## priloga A
Tabela: IZPOLNJEVANJE TEHNIČNIH ZAHTEV
PONUDNIK:
Ref. št. na predračunu | Predmet nakupa | Tehnične zahteve naročnika | OBVEZEN odgovor - dejanske vrednosti oz. podatki, odgovori | Razvidnost odgovora: priloga /stran/navedba podatka | Proizvajalec in tip ponujenega blaga:
0 | 1 | 2 | 3 | 4 | 5
1 | Veliki nadtlačni prezračevalnik s priklopnikom
1.1. | Opis
Pretok zraka min. 200.000 m3/ h
Največji efektivni pretok zraka min. 850.000 m3/ h
Možnost priklopa za vodno meglo in ostala aditativna sredstva
Nagibanje ventilatorja (elektro-hidravlično): min. -20° / +20° (navzdol / navzgor)
Vertikalni dvig ventilatorja (elektro-hidravlično): min. 600 mm
Vrtenje okoli vertikalne osi (ročno): min. -100° / +100°
Lopatice prilagojene doseganju nazivnega in največjega zahtevanega pretoka zraka
Lopatice iz plastike, ojačane s steklenimi vlakni
Ohišje in vsi ostali deli izdelani tako, da popolnoma zaščitijo uporabnike pred vrtečimi deli
Vstopno-izstopne odprtine za zrak po standardu EN ISO 13857
4-taktni bencinski motor z notranjim izgorevanjem
motor z min. 60 kW moči (pri 3.000 l/min)
Vodno hlajen motor
Motor mora biti v skladu z emisijskim predpisom EU stopnje V.
Motor mora biti iz serijske proizvodnje proizvajalca z organizirano poprodajno mrežo v Republiki Sloveniji (zagotovitev nemotene razpoložljivosti rezervnih delov)
Motor nameščen nižje in izven središča, za večjo stabilnost in večji prostor na sesalni strani za neoviran pretok zraka
Pogon motorja: zobati jermen, ki ne potrebuje vzdrževanja in absorbira vibracije med rotorjem in motorjem
Zagon motorja: električni (zagonski akumulator, ki ne potrebuje vzdrževanja, s kapaciteto najmanj 43 Ah - mora biti lahko dostopen, skozi vzdrževalno odprtino)
Priklopno stiaklo za zagon motorja
Motor ima alternator, ki polni zagonski akumulator med delovanjem ventilatorja
Možnost zagona ventilatorja preko zunanjega zagonskega priključka s pomočjo kablov
Dušilec motorja z možnostjo priključitve izpušne cevi premera min. 85 mm in dolžine min. 5 metrov (cev je priložena)
Rezervoar za bencin iz nerjavečega jekla
Rezervoar mora omogočati, da ventilator z enim polnjenjem deluje najmanj 3 ure pri polni hitrosti
Prezračevalnik mora omogočati upravljanje z žičnim daljinskim upravljalnikom dolžine najmanj 5 m
Daljinski upravljalnik z vedno vidnimi pomembnimi informacijami o delovanju prezračevalnika
Daljinski upravljalnik mora imeti stikalo za zagon in izklop prezračevalnika ter stikalo za izklop v sili
Na daljinskem upravljalniku morajo biti zagotovljeni najmanj podatki o: hitrost delovanja, hitrost izstopnega zraka, nivo goriva v rezervoarju, temperatura hladilne tekočine, nivo napolnjenosti zagonskega akumulatorja, obratovalne ure, nivo olja, tlak olja in temperature olja
Sistem za vodno meglo:
Tlačni priklop Storz C
Najmanj 14 šob za fino vodno meglo z velikostjo vodnih kapljic do največ 220 µm (aritmetično povprečje) integriranih v statorje za manj turbulence pri škropljenju vodne megle
Pretok najmanj 280 I / min (pri 7 barih)
Sistem za vodno meglo mora biti nameščen na ventilator tako, da zračni tok vodo razprši in usmeri
Nastavek za sesanje dimnih plinov:
Material: trdna plastika
Omogoča namestitev na sesalno in tlačno stran ventilatorske enote
Hitra montaža/demontaža sesalnega nastavka brez orodja v nekaj sekundah
Sesalni adapter (Sesalni adapter mora pokrivati čim večjo površino zaščitne rešetke in zagotavljati maksimalno sesalno moč prek spiralnih cevi z minimalnim premerom 800 mm in dolžine minimalno 20 m)
| slika je simbolična | Nazivni pretok zraka najmanj 30.000 m3/h v sesalnem načinu
V sesalnem adapterju mora biti nameščana zaščitna rešetka z drobnimi mrežami (velikost mreže max. 1 cm x 1 cm), da se prepreči vsesavanje večjih predmetov
Dodatna oprema (ki mora biti nameščena v prostoru za opremo):
Dodatna oprema mora biti naložena na prikolico in shranjena v vodotesni omari iz pločevine rdeče barve RAL 3000
Vodotesna omara mora biti zaščitena pred vremenskimi vplivi, vlago, prahom in umazanijo in zaprta s po 1 roleto na vsaki bočni strani (levi in desni strani)
Vodotesna omara mora biti opremljena z LED-osvetlitvijo notranjosti omare in z LED-osvetlitvijo okolice (LED žarometi za osvetlitev okolice so nameščeni v zgornjem robu zunanjega dela omare za opremo) iz najmanj treh strani (levo, desno in naprej za osvetlitev platforme prikolice)
LED osvetlitev notranjosti se mora samodejno vklopiti, ko se odpre ena od rolet, nameščeno mora biti stikalo za ročni vklop in izklop osvetlitve
V prostor za opremo mora biti nameščena sledeča oprema, ki mora biti všteta v ponudbo:
• 3 x C cev, vsaka dolžine min. 15 metrov,
• 1 x zapiralni ventil za C cevi 2x B cev, vsaka dolžine min. 20 metrov
• 1x razdelilnik vode B/BCB
• 1x ključ za odpiranje nadtalnega hidranta
• 1 x 20 l posoda za gorivo zelene barve + gibljiva cev za pretakanje
• 2 x min. 2,5 metrski podaljšek za izpušno cev
Vsa razporeditev opreme in boksov se izvede po uskladitvi z naročnikom
Prikolica:
Celotna konstrukcija prezračevalnika skupaj z vso dodatno opremo mora biti nameščena na enoosni vlečni prikolici
Skupna masa ne sme presegati 1.800 kg
Zunanje dimenzije max. (D x Š): 5.400 mm x 2.070 mm
Prikolica je opremljena z aluminijastimi blatniki (ali enakovredno)
Ravna ploščad prikolice je prekrita z aluminijasto ploščo (ali enakovredno)
Vlečna naprava enoosne prikolice mora biti nastavljiva po višini (kroglična sklopka ali vlečno uho)
Prikolica mora biti opremljena s štirimi dodatnimi podpornim nogami z možnostjo dviga in spusta ter nastavitvijo višine
Prikolica mora biti opremljena s po višini nastavljivim opornim kolesom spredaj
Prikolica mora biti opremljena s podložnimi zagozdami
Prikolica mora imeti ročno in naletno zavoro
Prikolica in prezračevalnik morata biti opremljena z varnostno napravo, ki preprečuje delovanje prezračevalnika s polno obremenitvijo, ko je parkirna zavora prikolice sproščana
1.2. | Ostale zahteve
Ponudnik je dolžan zagotoviti vso potrebno dokumentacijo v slovenskem ali angleškem jeziku:
Navodila za uporabo v slovenskem jeziku,
Navodila za varno delo v slovenskem jeziku,
Navodila za vzdrževanje v slovenskem jeziku
Homologacija
Izjava o skladnosti
Prikolica mora biti Izdelana in opremljena v skladu s cestno-prometnimi predpisi, ki so veljavni v Republiki Sloveniji in EU na dan dobave
Garancijski rok: minimalno 24 mesecev

## priloga B
Tabela: IZPOLNJEVANJE TEHNIČNIH ZAHTEV
PONUDNIK:
Ref. št. na predračunu | Predmet nakupa | Tehnične zahteve naročnika | OBVEZEN odgovor - dejanske vrednosti oz. podatki, odgovori | Razvidnost odgovora: priloga /stran/navedba podatka | Proizvajalec in tip ponujenega blaga:
0 | 1 | 2 | 3 | 4 | 5
1 | Sušilna omara
1.1. | Opis
Velikost min.: (V x Š x G): 2150 mm x 1350 mm x 800 mm
Moč: 1400 W (+/- 5%)
Napetost delovanja: 230V
Komponente sušilne omare morajo biti izdelane iz nerjavečega jekla (inox) ali enakovredno
Vgrajen generator ozona
Priključni kabel dolžine 1,8m (+/- 5%)
Možnost zaklepanja
Način sušenja: kroženje ogretega in neogretega zraka z ventilatorjem
Omogoča sušenje za min. 8 parov obutve, 8 parov rokavic, 8 čelad ali mask ter vsebuje 8 visoko tehnoloških obešalnikov za sušenje vseh tipov oblačil
Možnost nastavitve grelca tako, da je vklopljen samo ob vnaprej določenem obdobju
Na sprednji strani mora imeti dvokrilna vrata
Možnost min. 7 dnevnega programiranja
Možnost nastavitve temperaturnega območja delovanja
24 urni nastavljiv časovni interval s pomočjo časovnika
Dodatki: 8 x držalo za sušenje čelad, 8 x držalo za sušenje rokavic, 8 x držalo za sušenje škornjev standard, 8 x držalo za sušenje škornjev podaljšan, 8 x držalo za sušenje mask, 8 x obešalnik za jakne in hlače, 12 x univerzalno držalo za notranjo stran vrat, 40 x adapter za držalo
slika je simbolična
1.2. | Ostale zahteve
Ponudnik je dolžan zagotoviti vso potrebno dokumentacijo v slovenskem ali angleškem jeziku:
Navodila za uporabo v slovenskem jeziku,
Navodila za varno delo v slovenskem jeziku,
Navodila za vzdrževanje v slovenskem jeziku
Izjavo o skladnosti
Garancijski rok: minimalno 24 mesecev
2 | Mobilni sušilni sistem za osebno zaščitno opremo
2.1. | Opis
Sistem je sestavljen iz 2 mobilnih sušilnikov (za sušenje hlač in jaken) ter mobilnega panelnega sušilnika (za sušenje rokavic in obutve)
Omogoča sušenje 15 kompletov osebne zaščitne opreme (hlače, jakna, škornji, rokavice) hkrati in 15 kompletov obutve in rokavic (kapaciteta 15 parov rokavic in 15 parov škornjev) hkrati
Sušenje na podlagi izpihovanja toplega zraka z brezkrtačnim ventilatorjem na topli zrak, moč min 800W, napetost delovanja: 230 V, nosilec ventilatorja s priklopnimi cevmi za topli zrak za priključitev sušilnih panelov, višina max 40 cm, premer max. 25 cm, možnost nastavitve časa sušenja
Komponente sušilnega sistema morajo biti izdelane iz nerjavečega jekla (inox) ali enakovredno
Sušilni sistem mora biti mobilen
Sušilni sistem mora biti prostostoječ
Sušilni sistem mora biti enostavno razstavljiv za lažji transport
Možnost nastavitve časa sušenja
Komponente sušilnega sistema morajo biti odporne na morebitne poškodbe
Velikost mobilnega sušilnika max: (V x Š x G): 1900 mm x 1600 mm x 750 mm
Velikost mobilnega panelnega sušilnika max: (V x Š x G): 2200 mm x 1000 mm x 1050 mm
Sušilnik oblačil:
Mobilno stojalo za sušilnik oblačil:
Zaklepna kolesa
Gumijasta kolesa
Prečni nosilci za stabilizacijo
Možnost razstavljanja
Iz nerjavečega jekla (inox) ali enakovredno
Nosilna sušilna cev z 8 spojnimi deli za sušilne komponente:
Razdalja med spojnimi deli: 15 cm (+/- 5%)
Dolžina: 113 cm (+/- 5%)
Iz nerjavečega jekla (inox) ali enakovredno
Nosilna sušilna cev s 7 spojnimi deli za sušilne komponente:
Razdalja med spojnimi deli: 15 cm (+/- 5%)
Dolžina: 98 cm (+/- 5%)
Iz nerjavečega jekla (inox) ali enakovredno
Sušilna komponenta za delovna oblačila:
Omogoča sušenje 1 kombinezona ali kombinacije jakna / hlače
Razširjen sušilni nosilc za rokave
| slika je simbolična | Dvojni kavlji za hlače
S spojnim delom za pritrditev na nosilno sušilno cev
Iz nerjavečega jekla (inox) ali enakovredno
Sušilnik rokavic in obutve:
Mobilno stojalo za 1 ali 2 panela:
Širina: 75 cm /+/- 5%)
Možnost razstavljanja
Iz nerjavečega jekla (inox) ali enakovredno
Gumijasta kolesa
Sušilni panel s 30 obešali:
Omogoča sušenje 15 parov škornjev
Iz nerjavečega jekla (inox) ali enakovredno
Možnost postavitve v prostor velikosti max: (V x Š x G): 205 x 90 x 48 cm
Sušilni panel s 35 obešali:
Omogoča sušenje 17 parov rokavic
| slika je simbolična | Iz nerjavečega jekla (inox) ali enakovredno
Dimenzije panela: (V x Š x G): 175 x 51 x 38 cm (+/- 5%)
Možnost postavitve v prostor velikosti max: (V x Š x G): 190 x 65 x 48 cm
2.2. | Ostale zahteve
Ponudnik je dolžan zagotoviti vso potrebno dokumentacijo v slovenskem ali angleškem jeziku:
CE skladnost
Navodila za uporabo v slovenskem jeziku,
Navodila za varno delo v slovenskem jeziku,
Navodila za vzdrževanje v slovenskem jeziku
Izjavo o skladnosti
Garancijski rok: minimalno 60 mesecev

## priloga C
Tabela: IZPOLNJEVANJE TEHNIČNIH ZAHTEV
PONUDNIK:
Ref. št. na predračunu | Predmet nakupa | Tehnične zahteve naročnika | OBVEZEN odgovor - dejanske vrednosti oz. podatki, odgovori | Razvidnost odgovora: priloga /stran/navedba podatka | Proizvajalec in tip ponujenega blaga:
0 | 1 | 2 | 3 | 4 | 5
1 | Prezračevalnik
1.1. | Opis
| slika je simbolična | Teža max.: 30 kg z akumulatorjem
Dimenzija max.: 600 x 600 x 270 mm
Premer ventilatorja: 40 cm (+/- 10%)
Moč motorja: 600 W (+/- 10%)
Nastavljiv naklon ventilatorja
Pretok zraka minimalno 20.000 m3/h v skladu z DIN 14963
Možnost priklopa na direktno napajanje 230V
Čas delovanja z maksimalno zmogljivostjo: minimalno 40 min
Hitro zamenljiv baterijski sistem Li-ion akumulatorjev kompatibilen z Milwaukee, ali Makita ali DeWalt ali enakovredno v skladu z CEE (priložena najmanj dva ustrezna akumulatorja)
Razred zaščite IP66 ali bolje
| slika je simbolična | Indikator napolnjenosti baterije
Min. 3 metrska ventilacijska cev (priložena)
Možnost uporabe v zaprtih in oprtih prostorih
1.2. | Ostale zahteve
Ponudnik je dolžan zagotoviti vso potrebno dokumentacijo v slovenskem ali angleškem jeziku:
Navodila za uporabo v slovenskem jeziku,
Navodila za varno delo v slovenskem jeziku,
Navodila za vzdrževanje v slovenskem jeziku
Izjavo o skladnosti
Garancijski rok: minimalno 24 mesecev
2 | Komplet dvižnih blazin za reševanje
2.1. | Opis
Delovni tlak celotnega sistema: 8 bar
Standard: EN13731
Kontrolna enota:
Trije ločeni izhodi za polnjenje blazin
Krmiljenje preko integriranih upravljalnih ročic
Na kontrolni enoti je analogni prikaz vstopnega tlaka, ter ločeno treh polnilnih izhodov
Trije ločeni izhodi za polnjenje blazin
Standard EN 13731
Varsnostna funkcija "deadman" ali enakovredno
Robustno in kompaktno ohišje - kovinsko
| slika je simbolična | Luminoscentni manometri za boljšo vidljivost v temi
Delovni tlak 8 bar
Reducirni ventil:
Primeren za 300 ali 200 bar tlačno posodo
Ločen prikaz vhodnega in izhodnega tlaka na manometru
Dovodna cev
Regulacija izhodnega tlaka 0 – 20 bar
Kompatibilen za uporabo dvižne blazine 8 bar
Dvižne blazine:
Integriran gumen ročaj, z dodanima luknjama za pritrditev vrvi
Zaščitni pokrovček vtiča blazine izdelan iz gume, v visoko vidni barvi
Oznaka za center blazine za lažje pozicioniranje
Dvižna blazina št. 1 - 2 kom
Velikost: 600 x 600 mm (+/- 10%)
Teža: 9 kg (+/-10%)
Delovni tlak: 8 bar
Maksimala dvižna kapacicte: 25 ton (+/- 10%)
Maksimalna dvižna višina: 340 mm (+/- 10%)
Dvižna blazina št. 2 - 2 kom
| slika je simbolična | Velikost: 870 x 870 mm (+/- 10%)
Teža: 18 kg (+/-10%)
Delovni tlak: 8 bar
Maksimala dvižna kapacicte: 55 ton (+/- 10%)
Maksimalna dvižna višina: 470 mm (+/- 10%)
Dvižna blazina št. 3 - 3 kom
Blazine z ravno delovno površino
Velikost: 610 x 610 mm (+/- 10%)
Teža: 9 kg (+/-10%)
Delovni tlak: 8 bar
Maksimala dvižna kapacicte: 25 ton (+/- 10%)
Maksimalna dvižna višina: 170 mm (+/- 10%)
Cevi:
Cev št. 1
Cev za povezavo med kontrolerjem in dvižno blazino
Dolžina minimalno 10,0 m
Rumene barve
Delovni tlak: 8 bar
Cev št. 2
Cev za povezavo med kontrolerjem in dvižno blazino
Dolžina minimalno 10,0 m
Rdeče barve
Delovni tlak: 8 bar
Cev št. 3
Cev za povezavo med kontrolerjem in dvižno blazino
Dolžina minimalno 10,0 m
Modre barve
Delovni tlak: 8 bar
2.2. | Ostale zahteve
Ponudnik je dolžan zagotoviti vso potrebno dokumentacijo v slovenskem ali angleškem jeziku:
Navodila za uporabo v slovenskem jeziku,
Navodila za varno delo v slovenskem jeziku,
Navodila za vzdrževanje v slovenskem jeziku
Izjava o skladnosti
Garancijski rok: minimalno 24 mesecev