## Skupna rekapitulacija ruš. del
Naročnik: | ZAVOD RS ZA BLAGOVNE REZERVE
Dunajska cesta 106, 1000 Ljubljana
RS, MINISTRSTVO ZA OBRAMBO
Vojkova cesta 55, 1000 Ljubljana
Objekt: | SND CELJE - 1.A FAZA
1. sklop
PRIPRAVLJALNA IN RUŠITVENA DELA
SKUPNA REKAPITULACIJA STROŠKOV
0. | UVOD
1. | PRIPRAVLJALNA DELA - GRADBENI DEL | 0
2. | RUŠITVENA DELA V UPRAVNI STAVBI | 0
3. | RUŠENJE DELAVNICE, GARAŽE, KURILNICE, DIMNIKA IN CISTERNE ZA OLJE | 0
5. | RUŠENJE - ODSTRANITEV VRATARNICE | 0
6. | RUŠENJE TEMELJA KANDELABRA | 0
| SKUPAJ: | 0
Opomba: CENE SO BREZ DDV-ja!

## 0. Uvod
Objekt: | SND CELJE - I. FAZA / SKLOP A
0. | UVOD
Pri izdelavi ponudbe je potrebno proučiti projekt in upoštevati kompletnost projekta kot celote in vsake posamezne pozicije. Vsa morebitna dela, ki niso sestavni del te specifikacije in jih ponudnik izsledi, naj ponudnik vključi pri formaciji cene. Ponudbena cena naj zajema dobavo in montažo za funkcionalno zaključeno celoto.
Dela je potrebno izvajati po predloženi tehnični dokumentaciji, detajlih in navodilih projektanta oziroma nadzora.
Vsa dela morajo biti izvedena kvalitetno in iz materialov z zahtevanimi lastnostmi, izvedena skladno zakonodajo in z upoštevanjem navodili za vgradnjo za izbrane materiale, opremo, naprave,... s priložitvijo predpisanih izjav o lastnostih in/ali certifikatov. Vsi proizvodi (GP) morajo biti označeni s CE oznako.
Ponudniki morajo upoštevati zakonodajo, ki ureja graditev objektov v Republiki Sloveniji, veljavno v času gradnje, vključno s povezanimi podzakonskimi akti, standardi in pravili stroke.
Vsako opisano delo vsebuje osnovni in pomožni material, prevoz materiala in orodja na objekt, notranje transporte, vse delo, zaključno čiščenje in odstranitev odpadkov po dovršenem delu.
Vsa pripravljalna, spremna in zaključna dela, potrebni montažni in tesnilni material ter podkonstrukcije so del posameznih postavk.
Dela je potrebno izvajati po predloženi dokumentaciji, detajlih in navodilih nadzora.
Tehnični opis, risbe, slike, detajli, so del vsebine postavk gradbeno obrtniških del.
Specifikacije in zahteve navedene v tehničnem popisu se ne smejo upoštevati kot omejitve. Ponudnik je dolžan v okviru enotne cene upoštevati in dobaviti oz. izvesti tudi vse elemente konstrukcij, opreme oz. proizvodov, vsa dela in storitve, ki v dokumentaciji niso precizno navedeni, so pa bistvenega pomena za funkcionalnost in skladnost s predpisi ter kontinuirano, zanesljivo in varno izvedbo del in storitev, uporabo in obratovanje opreme.
Možna so odstopanja pri popisanih količinah, saj je bila upoštevana projektna dokumentacija obstoječih objektov, ki pa ni nujno izvedeno stanje. Ponudnik si pred oddajo ponudbe ogleda obstoječe stanje in temu prilagodi vsa potrebna rušitvena, sanacijska in nova dela, kar mora biti zajeto v ponudbi. Obračun se izvede po sistemu "ključ v roke".
Na morebitna neskladja v dokumentaciji je potrebno predhodno opozoriti naročnika del ta pa jih uskladi s projektantom.
Zamenjavo, uporabo in končni izbor nadomestnih sistemov, materialov, proizvodov in opreme mora obvezno pisno potrditi odgovorni predstavnik naročnika in po potrebi odgovorni projektant gradbenih konstrukcij.
Izvajalec je dolžan izvesti vsa pripravljalna dela, organizacijo gradbišča, ustrezno varnost in zaščito gradbišča, kar upošteva v ceni!
Vsi delovni odri, ki niso posebej navedeni v popisu, morajo biti upoštevani v enotnih cenah navedenih postavk.
Vsi potrebni ukrepi za varno izvedbo rušenja so upoštevani v ceni rušenja in se ne upoštevajo posebej. Obvezno upoštevati zaščitne mere. Ločevanje materialov: ruševine, izkop Način rušenja je načeloma prepuščen izvajalcu s soglasjem naročnika in nadzora. V ceni morajo biti upoštevani stroški organizacije gradbišča, stroški odvisni od izbrane tehnologije rušenja, stroški za zagotavljanje varstva pri delu, stroški za zmanjšanje vplivov na okolje, stroški prevoza na deponijo, začasnega in trajnega deponiranja, vključno s plačilom taks na deponiji ter strošek izdelave eleborata rušitev. Ruševine se v celoti odstranijo in niso primerne za zasip. Vsi pomožni odri, rušitveni kanali ipd. mora biti upoštevano v ceni.
Eventuelna začasna deponija po dogovoru z investitorjem.
Pri izdelavi ponudbe je potrebno proučiti projekt in upoštevati kompletnost posamezne pozicije. Dodatna dela se izvajajo po predhodnem dogovoru z nadzornim organom in investitorjem ter se obračunajo po dejanskih količinah. Izvajalec obračuna dodatna dela po predhodni odobritvi enotne cene s strani investitorja.
Morebitne rušitve, ki se ugotovijo tekom gradnje, se morajo obvezno predhodno dogovoriti z naročnikom, nadzorom in projektantom.
V enotnih cenah mora biti upoštevano tudi sledeče:
~ koordinacija del z ostalimi izvajalci in investitorjem, izdelava načrta montaže z medsebojno uskladitvijo vseh izvajalcev del, potrjenega s strani vseh udeležencev gradnje, izdelava montažnih skic in postavljenih detajlov za izvedbo v dogovoru z vodjem del in investitorjem
~ koordinacija del z ostalimi izvajalci in investitorjem pri organizaciji gradbišča in časovnem načrtu del, potrjenega s strani vseh udeležencev gradnje,
~ sprotna beleženja vseh sprememb, nastalih med izvedbo z vrisovanjem v PZI načrt z izdelavo tekstualnega opisa sprememb. Obveščanje projektanta o njih s pridobitvijo njegovega soglasij nanje,
~ sodelovanje pri gradbenem in projektantskem nadzoru ter tehničnem pregledu, priprava primopredajne dokumentacije v dveh izvodih, v registratorjih, ki mora vsebovati: izjave, dokazilo o zanesljivosti objekta, certifikate za vgrajene materiale in opremo, zapisnike preizkusov in meritev, navodila za uporabo in vzdrževanje,
~ pripravljalna in zaključna dela (zakoličbe, označevanje podzemnih vodov, postavljanje in vzdrževanje profilov, izvedba križanj,….)
Izdelava predajne dokumentacije v dveh izvodih v mapi formata A4 (natisnjena in elektronska v PDF obliki ter izvornih formatih dokumentov): -DZO celostna (dokazila s poročili, certifikati, atesti, seznami…), -Izdelava celostnih navodil za vzdrževanje in obratovanje (NOV) -garancijske izjave, -gradbeni dnevniki, -varilski dnevniki; -poročilo o nastalih odpadkih, -seznam evidenčnih listov po vrsti odpadkov in kronološko navedenih, -evidenčni listi odpadkov
V ceni potrebno upoštevati: - zavarovanje gradbišča, opreme, delavcev od začetka do zakjučka pogodbenih obveznosti. - izdelava priročnika tehnologije izdelave in obvladovanja kakovosti. - izdelava elaborata o varnosti pri delu med montažo in preizkušanjem. - plan montaže s poudarkom na povezave z obstoječimi sistemi (vplive na tekoče obratovanje), - priprava podlog za vnos sprememb v PZI za izdelavo projekta izvedenih del (PID), - izdelava okvirjene sheme postrojenja, - funkcionalni preizkusi, testiranja in zagon dobavljenega sklopa oziroma segmenta, nastavitev vgrajene merilne opreme. - sodelovanje pri internem tehničnem pregledu, -sodelovanje pri tehničnem pregledu, - preizkusno obratovanje kot celote, v preizkusnem obdobju - trajanju 60 dni, po zaključku del, - šolanje osebja v času poskusnega obratovanja, - sodelovanje pri končnem prevzemu.
V DOGOVORU Z INVESTITORJEM IN UPRAVLJALCEM VZPOSTAVITI POŽARNO STRAŽO.
Izvajalec mora upoštevati v cenah označevanje podzemnih vodov, izvedbo novih in starih križanj ter zaščita križanj, vsa soglasja za zapore internih cest ter izvedba eventuelnih zapor na vseh cestah, geodetski posnetki pred pričetkom del, vmes in po končanju del, izdelava zbirnih kart, itd….

## 1. Pripravljalna dela
Naročnik: | ZAVOD RS ZA BLAGOVNE REZERVE
Dunajska cesta 106, 1000 Ljubljana
MINISTRSTVO ZA OBRAMBO REPUBLIKE SLOVENIJE
Vojkova cesta 55, 1000 Ljubljana
Objekt: | SND CELJE - 1.A FAZA
REKAPITULACIJA STROŠKOV
1. | PRIPRAVLJALNA DELA - GRADBENI DEL
1.1. | ZAČASNI PROSTORI |  |  |  | 0
1.4. | TEMELJ KANDELABRA
1.4.1. | ZEMELJSKA DELA |  |  |  | 0
1.4.2. | BETONSKA DELA |  |  |  | 0
1.4.3. | TESARSKA DELA |  |  |  | 0
1.4.4. | OSTALA DELA |  |  |  | 0
1.7. | OSTALA PRIPRAVLJALNA DELA |  |  |  | 0
| SKUPAJ: |  |  |  | 0
Opomba: CENE SO BREZ DDV-ja!
Poz. | Opis | Enota | Količina | Cena | Vrednost
1. | PRIPRAVLJALNA DELA - GRADBENI DEL
1.1. | ZAČASNI PROSTORI
1.1.1. | Priprava, dostava in montaža skladiščnega šotora tlorisne dimenzije 7,5 m x 12,0 m, višina 4,5 m, vhodna vrata širine 4,0 m, višine 4,2 m. | kom | 1 |  | 0
1.1.2. | Najem skladiščnega šotora. | mesec | 12 |  | 0
1.1.3. | Demontaža in odvoz skladiščnega šotora. | kom | 1 |  | 0
1.1.4. | Priprava, dostava in montaža kontejnerjev za potrebe vzpostavitve nadomestnih prostorov upravne stavbe in dispečerja. V ceno morajo biti vključena vsa potrebna preddela, povezave na elektro, vodno in kanalizacijsko omrežje. Prostori morajo biti ogrevani in klimatizirani.
a. | ~ prostor jedilnice, kontejner 6,1 m x 2,44 m | kom | 1 |  | 0
b. | ~ prostor garderobe, kontejner 6,1 m x 2,44 m | kom | 1 |  | 0
c. | ~ prostor WC + tuš, kontejner 6,1 m x 2,44 m | kom | 1 |  | 0
d. | ~ prostor sejna soba, dvojni kontejner 6,1 m x 2,44 m, skupna širina 4,88 m | kom | 1 |  | 0
e. | ~ prostor pisarne vodje skladišča, kontejner 6,1 m x 2,44 m | kom | 1 |  | 0
f. | ~ sprejemnica in sistem požarne varnosti, kontejner 6,1 m x 2,44 m | kom | 1 |  | 0
1.1.5. | Najem kontejnerjev za potrebe vzpostavitve nadomestnih prostorov upravne stavbe in dispečerja. V ceno vključiti tudi najem klimatske naprave in naprave za ogrevanje. Kontejnerji morajo imeti vključeno zavarovanje. | mesec | 12 |  | 0
1.1.6. | Prevezava kontejnerjev na novo vodovodno in kanalizacijsko omrežje. Izvedba skupaj z vsemi pomožnimi, zemeljskimi in zaključnimi deli, potrebnim montažnim in tesnilnim materialom za prevezavo. Kontejnerje se preveže na novo ureditev po rekonstrukciji vodovodnega in kanalizacijskega omrežja ob obstoječi upravni stavbi. | kom | 1 |  | 0
1.1.7. | Demontaža in odvoz kontejnerjev za potrebe vzpostavitve nadomestnih prostorov upravne stavbe in dispečerja. Vključno s čiščenjem kontejnerjev in lokacije. | kom | 1 |  | 0
| SKUPAJ ZAČASNI PROSTORI |  |  |  | 0
1.4. | TEMELJ KANDELABRA
1.4.1. | ZEMELJSKA DELA
1.4.1.1. | Strojni izkop zemljine III. - IV. ktg., do globine cca 1,40 m, komplet z nakladanjem zemljine na kamion. OPOMBA: v rušitvenih delih je upoštevan že delni izkop zaradi rušitvenih del (v tej postavki upoštevana razlika) | m3 | 38 |  | 0
1.4.1.2. | Planiranje in utrjevanje dna izkopa, do točnosti +- 3 cm. | m2 | 40 |  | 0
1.4.1.3. | Dobava in polaganje gradbenega filca 400g/m2 (geotekstil), kot ločilni sloj pred izvedbo nasipa. V ceni na enoto upoštevati vse preklope in zavihke po navodilu proizvajalca. | m2 | 40 |  | 0
1.4.1.4. | Dobava, razgrinjanje, planiranje in utrjevanje tamponske blazine v debelini 50 cm, iz kamnitega tolčenca granulacije 0/45 do 0/100 mm. Tampon se vgrajuje in utrjuje v plasteh debeline 20 do30 cm. Utrditev podlage mora doseči vrednostv Ev2 ≥ 80 MPa oziroma Evd ≥ 40 Mpa, z vsemi potrebnimi deli. Material se vgradi po navodilu geomehanika. | m3 | 20 |  | 0
1.4.1.5. | Dobava in izvedba zasipa za temelji objekta, z novim zasipnim materialom - gramozom, komplet z raztiranjem in planiranjem ter utrjevanjem po slojih do predpisane utrditve - zbitosti Ev2 >80 MPa oz. Evd >40 Mpa. | m3 | 97 |  | 0
1.4.1.6. | Odvoz izkopanega materiala na stalno deponijo, ki si jo priskrbi izvajalec, komplet z vsemi stroški na deponiji. OPOMBA: v rušitvenih delih je upoštevan že delni odvoz zaradi rušitvenih del (v tej postavki upoštevana razlika) | m3 | 38 |  | 0
| SKUPAJ ZEMELJSKA DELA |  |  |  | 0
1.4.2. | BETONSKA DELA
Opomba: Izvajajalec je dolžan na svoje stroške izdelati projekt izvajanja betonskih konstrukcij. Na vseh betonskih površinah, ki so izvedene v kvaliteti vidnega betona, se luknje od opaža zapolnijo s sanacijsko malto v barvi betona samo v območju luknje - pazljiva obdelava. Navedena popravila in popravila eventuelne nepravilnosti v betonski površini (stiki med opažnimi ploščami, naravnine, gnezda, vidna armatura) morajo biti cenovno upoštevana v ceni opažev. Na proste robove se v opaž vloži trikotne letve 2 x 2 cm. Letve morajo biti zajete v ceni opaža. Betoni morajo biti izdelani, dobavljeni, vgrajeni in negovani v skladu s SIST EN 206, SIST 1026, SIST EN 1992-1-1 in SIST EN 13670. Izvedbeni razred 2 po SIST EN 13670 Tolerančni razred 1 po SIST EN 13670 Obdelave betonskih površin: • obdelava vidnih opaženih površin po SIST EN 13670 in NAD: enostavna VB2, • obdelava nevidnih opaženih površin po SIST EN 13670 in NAD: osnovna VB0, • obdelava neopaženih vidnih površin po SIST EN 13670 in NAD: enostavna, • obdelava neopaženih nevidnih površin po SIST EN 13670 in NAD: osnovna.
Tam, kjer je premazi betona nanašajo direktno na AB ploščo, so zahteve za ravnost AB plošče sledeče: DIN 18201, tabela 3, razred 4.
1.4.2.1. | Dobava, izdelava in ročna montaža srednje zahtevne armature iz betonskega jekla: B 500B palice in B 500A za mreže (SIST EN 10080 in in SIST EN 1992-1-1). Upoštevati dodatek za varjenje (cca tretjina stikov) za priključitev na ozemljitve. Armatura različnih presekov | kg | 1450 |  | 0
1.4.2.2. | Dobava in vgrajevanje betona v nearmirane konstrukcije preseka nad 0,08 do 0,12 m3/m2-m, skupaj z vsemi pomožnimi deli in prenosi do mesta vgraditve: podložni beton ~ beton C 16/20, X0 ~ debelina 10 cm | m3 | 2 |  | 0
0
1.4.2.3. | Dobava in vgrajevanje betona v armirane konstrukcije preseka nad 0,30 m3/m2-m; z vsemi pomožnimi deli in prenosi do mesta vgraditve: peta temelja ~ beton C30/37 XC2, Cl 02, Dmax=16 mm | m3 | 10 |  | 0
1.4.2.4. | Dobava in vgrajevanje betona v armirane konstrukcije preseka nad 0,30 m3/m2-m; z vsemi pomožnimi deli in prenosi do mesta vgraditve: temeljni nastavek ~ beton C30/37 XC4, XF4, XD3 Cl 02, Dmax=16 mm | m3 | 4 |  | 0
| SKUPAJ BETONSKA DELA |  |  |  | 0
1.4.3. | TESARSKA DELA
Opomba - velja za vse opaže: ~ zahteve za obdelavo površin so podane opombah in v postavkah betonskih del.
Vse potrebne delovne odre, se upošteva v cenah na enoto mere.
1.4.3.1. | Opaž robov podložnega betona, skupaj z opaženjem, razopaženjem in čiščenjem. ~ višina opaža 10 cm | m | 13 |  | 0
1.4.3.2. | Opaž pete temelja, skupaj z opaženjem, razopaženjem in čiščenjem. ~ nevidna betonska površina | m2 | 14 |  | 0
1.4.3.3. | Opaž temeljnega nastavka, skupaj z opaženjem, razopaženjem in čiščenjem. ~ vidna betonska površina ~ na proste robove vidnih površin se v opaž vgradi trikotne letve 2x2 cm | m2 | 9 |  | 0
0
1.4.3.4. | Vgradnja PE zaščitne kabelske cevi fi 110, v temeljni nastavek za dovod napajanja kandelabra. Dolžina cevi je cca 2 m. Dobava cevi je zajeta v postavki kabelske kanalizacije. | kom | 1 |  | 0
| SKUPAJ TESARSKA DELA |  |  |  | 0
1.4.4. | OSTALA DELA
1.4.4.1. | Izdelava in dobava sidrnega koša kandelabra iz jeklene cinkane pločevine S355 J2, plošče s sidernimi navojnimi palicami, kvaliteta 8.8. Izvesti skladno s tehničnimi pogoji. ~ Kategorija korozivnosti: C4 (SIST EN 14713) ~ Kategorija trajnosti zaščite jeklene konstrukcije: VH (SIST EN 12944) | kg | 440 |  | 0
1.4.4.2. | Vzidava sidrne plošče v betonski nastavek temelja za kasnejšo postavitev kandelabra, točno po projektiranih položajih, kompletno z vsemi pomožnimi deli in materialom. | kos | 1 |  | 0
1.4.4.3. | Kompletna obnovitev obstoječega demontiranega kandelabra, dolžine oz. višine cca 20 m, kompletno z vsemi pomožnimi deli in materialom, na sledeč način: ~ Izvede se peskanje obstoječe jeklene konstrukcije kandelabra v celoti ~ Izvede se protikorozijsko zaščito jekla z barvanjem - skladno s standardom SIST EN 12944 (RAL po izbiri investitorja oziroma projektanta) ~ Kategorija korozivnosti: C4 (SIST EN 14713) ~ Kategorija trajnosti zaščite jeklene konstrukcije: VH (SIST EN 12944) | kos | 1 |  | 0
1.4.4.4. | Dovoz in ponovna montaža obstoječega kandelabra, višine cca 20 m, kompletno z vsemi pomožnimi deli in materialom. | kos | 1 |  | 0
1.4.4.5. | Črpanje padavinske vode (podtalne vode) iz gradbenih jam. | kpl | 1 |  | 0
| SKUPAJ OSTALA DELA |  |  |  | 0
1.7. | OSTALA PRIPRAVLJALNA DELA
1.7.1. | Dobava in vgradnja LTŽ dvojnega pokrova z vmesno snemljivo prečko, dim 600x1250 mm, razred D400, po SIST EN 124 - 2 (kot npr. "LIVAR" art. 812 A), vključno z obbetoniranjem točno po projektiranih položajih. ~ svetla dimenzija odprtine jaška je 600x1250 mm | kos | 8 |  | 0
1.7.2. | Dobava in montaža varovalnih lestev s sistemom varovanja proti padcu, kot npr. Faba A12 ali Turvatikas ali enakovredno in enakega ali višjega cenovnega razreda, sidranje v konstrukcijo jaška po detajlu izbranega dobavitelja z mehanskimi sidrnimi vijaki za naknadno vgradnjo (npr. HILTI HST3-R ali enakovredno): ~ tipska inox varovalna klasična lestev (vertikalno držalo levo in desno) s sredinskim varovalnim drsnim profilom (kot Faba A12 ali Turvatikas PTBJ/K, inox izvedba AISI316 ali 1.4571) z vsemi pripadajočimi elementi, potrebnimi za montiranje in uporabo varovalne lestve skladno s predpisi (vsi varovalni elementi, zaskočni deli, vstopni in izstopni segmenti, vsi pritrdilni deli in podkonstrucija, ipd.). Vsi deli varovalne lestve morajo biti v skladu z EN ISO 14122-4. Delavniško dokumentacijo mora izdelati dobavitelj. ~ premošča se višinska razlika cca 2,6 m, lestev montirana na AB steno jaška VSE MERE JE POTREBNO PREVERITI NA OBJEKTU! | kos | 8 |  | 0
1.7.3. | Dobava prenosne dostopne tirnice in drsnik za varovalni pas za varovalno lestev s sistemom varovanja proti padcu v jaških, kot je opisana v predhodni postavki. VSE MERE JE POTREBNO PREVERITI NA OBJEKTU! | kpl | 1 |  | 0
1.7.4. | Dobava in montaža sistemskega pokrova s hladno krčno prehodno cevko za priklop rebraste ali gladke EKK premera 110 mm na zidno uvodnico HSI 150-K. Material: Pokrov sistema: polikarbonat; Vpenjalna matica: mešanica PC / PBT; Krčna cev: EPDM Tesnost: plinotesno in vodotesno do 0,5 bara Tip: HSI150 D1x110 KS WR Hauff Technik ali enakovredno | kos | 220 |  | 0
1.7.5. | Dobava in montaža deljivega sistemskega pokrova za tesnitev do 3 kable/cevi premera od 24 do 54 mm hkrati v eni zidni uvodnici premera 150 mm Širina tesnila: 40 mm Material: Pritisne plošče: poliamid ojačan s steklenimi vlakni; Kakovost gume: EPDM; Vijaki in matice: nerjavno jeklo V2A (AISI 304L) Tesnost: plinotesno in vodotesno do 2,5 bara Tip: HSI150 DG 3x24-54 Hauff Technik ali enakovredno | kos | 17 |  | 0
1.7.6. | Dobava in vgradnja tipskih kabelskih uvodnic, vključno s sistemskimi pokrovi, kot npr. sistem HAUFF TECHNIK ali enakovredno (debelina AB zidu je 25 cm): ~ HSI150 K2/250 | kos | 320 |  | 0
1.7.7. | Predelava obstoječega jaška na parkirišču pred vstopom v kompleks. Izkop okoli jaška, zdelava prebojev na dveh straneh jaška, priklop cevi kabelske kanalizacije, zatesnitevev preboja s cementno malto in zasip z utrjevanjem. | kos | 1 |  | 0
1.7.8. | Kompletna izpraznitev in čiščenje obstoječih jaškov tehnološke kanalizacije in črpališča Č2, skupaj z vsemi potrebnimi deli, čiščenjem in odvozom odpadkov na deponijo nevarnih odpadkov vključno s plačilom vseh potrebnih taks.
a. | ~ jaški tehnološke kanalizacije | kom | 5 |  | 0
b. | ~ jašek v črpališču Č2 | kom | 1 |  | 0
1.7.9. | Kompletno rušenje nadzemnega hidranta (H8) skupaj z vsemi potrebnimi deli in materialom, ter odvoz na deponijo. Po končanem odstranjevanju na cev namestiti začasni čep. | kpl | 1 |  | 0
1.7.10. | Kompletno rušenje požiralnika iz bet. cevi z LTŽ rešetko 40x40 cm; do globine 1,5 m skupaj z vsemi potrebnimi deli in materialom ter odvoz na deponijo. Količine in lastnosti ocenjene. | kpl | 1 |  | 0
1.7.11. | Kompletno rušenje požiralnika iz bet. cevi z vtokom pod robnikom; do globine 1,5 m skupaj z vsemi potrebnimi deli in materialom ter odvoz na deponijo. Količine in lastnosti ocenjene. | kpl | 2 |  | 0
1.7.12. | Kompletno rušenje jaška meteorne kanalizacije iz bet. cevi; do globine 1,5 m skupaj z vsemi potrebnimi deli in materialom ter odvoz na deponijo. Količine in lastnosti ocenjene. | kpl | 1 |  | 0
| SKUPAJ OSTALA DELA |  |  |  | 0

## 2. Upravna stavba
Naročnik: | ZAVOD RS ZA BLAGOVNE REZERVE
Dunajska cesta 106, 1000 Ljubljana
MINISTRSTVO ZA OBRAMBO REPUBLIKE SLOVENIJE
Vojkova cesta 55, 1000 Ljubljana
Objekt: | SND CELJE - 1.A FAZA
REKAPITULACIJA STROŠKOV
2. | RUŠITVENA DELA V UPRAVNI STAVBI |  |  |  | 0
| SKUPAJ: |  |  |  | 0
Opomba: CENE SO BREZ DDV-ja!
Poz. | Opis | Enota | Količina | Cena | Vrednost
2. | RUŠITVENA DELA V UPRAVNI STAVBI
Odstranitev opreme prostorov, elektro in strojnih instalacij NI predmet tega popisa.
Pred pričetkom rušitvenih del je potrebno odstraniti vso notranjo opremo prostorov, demontirati in odstraniti vse elektro in strojne instalacije.
Vse cevi instalacij (elektro in strojne) katere so v betonskih konstrukcijah, ki se porušijo, se odstranijo z betonom.
V kolikor bo naročnik določen material, ki se ruši še uporabil, je potrebno le tega deponirati na deponiji, ki jo določi, naročnik.
Možna so odstopanja pri popisanih količinah, saj je bila upoštevana projektna dokumentacija obstoječih objektov, ki pa ni nujno izvedeno stanje. Ponudnik si pred oddajo ponudbe ogleda obstoječe stanje. Obračun se izvede po sistemu "ključ v roke".
Pred izdelavo ponudbe se za vsa dela priporoča ogled na lokaciji, kjer se bodo dela izvajala.
Dodatna dela, ki niso zajeta v popisu se izvajajo po predhodnem dogovoru z nadzornim organom in investitorjem ter se obračunajo po dejanskih količinah, po predhodni odobritvi enotne cene s strani investitorja.
Odvoz ruševin na stalno deponijo, komplet z vsemi stroški, mora biti upoštevano v cenah na enoto. Deponijo si priskrbi izvajalec.
Vse ruševine se odvažajo na podlagi izpolnjenih evidenčnih listov odvoza vrste in količine ruševin. Evidenčne liste izvajalec dostavi investitorju.
V cenah mora biti upoštevana kompletna organizacija gradbišča, komplet z ograjo, garderobnimi in pisarniškimi zabojniki, wc, deponije ipd.
Vsi potrebni ukrepi za varno izvedbo rušenja so upoštevani v ceni rušenja in se ne upoštevajo posebej. Obvezno upoštevati zaščitne mere. Ločevanje materialov: ruševine, izkop Način rušenja je načeloma prepuščen izvajalcu s soglasjem naročnika in nadzora. V ceni morajo biti upoštevani stroški organizacije gradbišča, stroški odvisni od izbrane tehnologije rušenja, stroški za zagotavljanje varstva pri delu, stroški za zmanjšanje vplivov na okolje, stroški prevoza na deponijo, začasnega in trajnega deponiranja, vključno s plačilom taks na deponiji ter strošek izdelave eleborata rušitev. Ruševine se v celoti odstranijo in niso primerne za zasip. Vsi pomožni odri, rušitveni kanali ipd. mora biti upoštevano v ceni.
2.1. | Kompletna odstranitev strešne kritine iz valovita pločevina 35/76 (med osmi A-D/1-8), komplet z nakladanjem ruševin na kamion. V ceni je potrebno upoštevati tudi odstranitev vseh obrob in zaključkov. | m2 | 320 |  | 0
2.2. | Kompletna odstranitev lesenih strešnih leg, dimenzije 14/18 cm (med osmi A-D/1-8, komplet z nakladanjem ruševin na kamion. | m | 155 |  | 0
2.3. | Kompletna odstranitev nadstreška iz valovita pločevina 35/76 (ob osi A/7-8), skupaj z podkonstrukcijo, komplet z nakladanjem ruševin na kamion. V ceni je potrebno upoštevati tudi odstranitev vseh obrob in zaključkov. | m2 | 4 |  | 0
2.4. | Kompletna odstranitev odtočnih cevi in žlebov iz pločevine ter zaščitnih LTŽ cevi, skupaj z vsem pritrdilnim in veznim materialom, komplet z nakladanjem ruševin na kamion.
a. | ~ žleb | m | 30 |  | 0
b. | ~ odtočne cevi | m | 22 |  | 0
c. | ~ zaščitne LTŽ cevi | m | 5 |  | 0
2.5. | Kompletna odstranitev fasadne obloge iz sendvič panelov - valovita pločevina z 8 cm debelo izolacijo (v osi A in D/1-8), skupaj z vsem pritrdilnim in veznim materialom ter podkonstrukcijo, komplet z nakladanjem ruševin na kamion. V ceni je potrebno upoštevati tudi odstranitev vseh zaključkov. | m2 | 337 |  | 0
2.6. | Kompletna odstranitev fasadne obloge iz keramičnih ploščic, skupaj z vsem pritrdilnim in veznim materialom, komplet z nakladanjem ruševin na kamion. | m2 | 49 |  | 0
2.7. | Kompletna odstranitev Demit fasade - omet debeline 2 cm in toplotno izolacijo (stiropor) debeline 10 cm, skupaj z vsem pritrdilnim in veznim materialom, komplet z nakladanjem ruševin na kamion. V ceni je potrebno upoštevati tudi odstranitev vseh zaključkov. | m2 | 185 |  | 0
2.8. | Pazljiva odstranitev fasadne obloge iz kamnitih ploščic iz stebrov nadstreška, kateri se ruši, skupaj z vsem pritrdilnim in veznim materialom za ponovno uporabo pri nadstrešku, ki ostane. Plošče se do ponovne uporabe deponira po navodilu investitorja. ~ plošče velikosti cca 52x140 ~ plošča ima štiri vijake | kos | 8 |  | 0
2.9. | Kompletna odstranitev vetrolova z nadstreškom, tlorisne dimenzije 2,70x3,40 m, višine do 3,00 m. Odstrani se pločevinasta streha, komplet z vsemi obrobami in zaključki ter kovinsko podkonstrukcijo, steklene stene s steklenimi vrati ter talno AB ploščo, skupaj s podložnim betonom, talno keramiko in kovinskim predpražnikom, dimenzije cca 1,70x1,80 m, ter šestimi kovinskimi stebri z delno oblogo iz kamna, komplet z nakladanjem ruševin na kamion. | kpl | 1 |  | 0
2.10. | Kompletna odstranitev kovinskega stavbnega pohištva s steklom, komplet z zunanjimi in notranjimi policami, žaluzijami, odkapnimi pločevinami in okvirji, komplet z nakladanjem ruševin na kamion.
a. | ~ okna do 2,00 m2 | kos | 10 |  | 0
b. | ~ okna od 4,00 do 6,00 m2 | kos | 16 |  | 0
c. | ~ okna nad 6,00 m2 | kos | 2 |  | 0
d. | ~ vrata z oknom od 2,00 do 4,00 m2 | kos | 1 |  | 0
e. | ~ vrata od 2,00 do 4,00 m2 | kos | 4 |  | 0
2.12. | Kompletna odstranitev steklenih površin v kovinskem okvirju - dvojna kopilit zasteklitev, komplet s zunanjimi in notranjimi policami, komplet z nakladanjem ruševin na kamion. | m2 | 14 |  | 0
2.13. | Pazljiva odstranitev lesenega dela obstoječe ograje notranjega stopnišča, skupaj z vsem pritrdilnim in veznim materialom za ponovno uporabo. Vse skupaj se do ponovne uporabe deponira po navodilu investitorja. ~odstrani se 3 horizontalne deske ograje na meter | m | 15 |  | 0
2.14. | Kompletno rušenje notranjega lesenega stavbnega pohištva - vrata, dimenzije do 2,00 m2, skupaj s podboji, okvirji in okovjem, komplet z nakladanjem ruševin na kamion. |  |  |  | 0
a. | ~ vrata v pregradnih stenah sanitarijev | kos | 4 |  | 0
b. | ~ polna vrata brez nadsvetlobe | kos | 14 |  | 0
c. | ~ polna vrata z nadsvetlobo | kos | 22 |  | 0
2.15. | Kompletna odstranitev harmonika vrat oziroma stene, dimenzije cca 5,00x2,50 m, skupaj z okvirjem in okovjem, komplet z nakladanjem ruševin na kamion. | kos | 1 |  | 0
2.16. | Kompletno rušenje notranjega steklenega stavbnega pohištva - vrata in okno, dimenzije od 2,00 do 4,00 m2, skupaj s podboji, okvirji in okovjem, komplet z nakladanjem ruševin na kamion. |  |  |  | 0
a. | ~ vrata | kos | 5 |  | 0
b. | ~ okno | kos | 1 |  | 0
2.17. | Rušenje raznih jeklenih podkonstrukcij za razvod instalacij in tehnološko opremo, raznih kotnikov za zaščito prostih robov, prepire, …, komplet z nakladanjem ruševin na kamion. Ocena! | kg | 100 |  | 0
2.18. | Kompletno odstranitev spuščenih stropov različnih tipov in materialov (dampa, armstrong, …), spuščenega od plošče do max 0,45 m, skupaj z nosilno konstrukcijo ter vsem pritrdilnim in veznim materialom, komplet z nakladanjem ruševin na kamion. | m2 | 177 |  | 0
2.19. | Kompletno odstranitev keramičnih ploščic na stopnišču (stopnice in podest), skupaj z lepilom/veznim materialom, komplet z nakladanjem ruševin na kamion. | m2 | 15 |  | 0
2.20. | Kompletno rušenje tlaka plošče ostrešja, komplet z nakladanjem ruševin na kamion, v naslednji sestavi: ~ AB estrih, deb. cca 8 cm ~ tervol TP, deb. cca 10 cm ~ PE foljia ~ AB plošča - ostane | m2 | 295 |  | 0
2.21. | Rušenje sten iz prenobetona - siporeksa, debeline cca 25 cm, ometane enostransko grobi in fini omet, komplet z nakladanjem ruševin na kamion. Ocena! | m3 | 22 |  | 0
2.22. | Kompletno rušenje predelnih sten, različnih debelin (od cca 5 do 15 cm), različnih sestav (les, knauf, …) in različnimi oblogami (z ometom, z lesom, s keramičnimi ploščicami, …), komplet z nakladanjem ruševin na kamion. Ocena! | m2 | 402 |  | 0
2.23. | Kompletno rušenje tlaka v nadstropju, z različnimi finalnimi tlaki (keramične ploščice, PVC, tapison,...), komplet z nakladanjem ruševin na kamion, v naslednji sestavi: ~ finalni tlak, deb. cca 1 cm ~ AB estrih, deb. cca 5 cm ~ PE foljia ~ tervol PP, deb. cca 2 cm ~ AB plošča -ostane | m2 | 285 |  | 0
2.24. | Kompletno rušenje tlaka v pritličju, z različnimi finalnimi tlaki (keramične ploščice, PVC, tapison,...), komplet z nakladanjem ruševin na kamion, v naslednji sestavi: ~ finalni tlak, deb. cca 1 cm ~ AB estrih, deb. cca 8 cm ~ PE foljia ~ tervol TP, deb. cca 6 cm ~ hidroizolacija, deb. cca 1 cm ~ AB plošča -ostane | m2 | 220 |  | 0
2.25. | Kompletno rušenje tlaka v pritličju skupaj z armiranobetonsko ploščo in podložnim betonom, z različnimi finalnimi tlaki (keramične ploščice, PVC, tapison,...), komplet z nakladanjem ruševin na kamion, v naslednji sestavi: ~ finalni tlak, deb. cca 1 cm ~ AB estrih, deb. cca 8 cm ~ PE foljia ~ tervol TP, deb. cca 6 cm ~ hidroizolacija, deb. cca 1 cm ~ AB plošča, deb. cca 12 cm ~ podložni beton, deb. cca 5 cm | m2 | 182 |  | 0
2.26. | Rušenje odprtin v obstoječih armiranobetonskih temeljih, ploščah in stenah, različnih debelin (do max. 20 cm debeline) za potrebe izvedbe instalacij in ostalih potrebnih odprtin, komplet z nakladanjem ruševin na kamion. Ocena! | m3 | 1 |  | 0
2.27. | Kompletna izvedba vrtanja okroglih prebojev, različnih dimenzij v armiranobetonskih stenah in ploščah, skupaj z vsemi potrebnimi deli in materialom, naslednjih dimenzij:
a. | ~preboj fi 50 mm, globina 140 mm | kos | 2 |  | 0
b. | ~preboj fi 50 mm, globina 150 mm | kos | 7 |  | 0
c. | ~preboj fi 50 mm, globina 160 mm | kos | 4 |  | 0
d. | ~preboj fi 50 mm, globina 200 mm | kos | 1 |  | 0
e. | ~preboj fi 50 mm, globina 400 mm | kos | 48 |  | 0
f. | ~preboj fi 75 mm, globina 200 mm | kos | 6 |  | 0
g. | ~preboj fi 100 mm, globina 150 mm | kos | 1 |  | 0
h. | ~preboj fi 100 mm, globina 160 mm | kos | 6 |  | 0
i. | ~preboj fi 100 mm, globina 400 mm | kos | 3 |  | 0
j. | ~preboj fi 110 mm, globina 600 mm | kos | 1 |  | 0
k. | ~preboj fi 120 mm, globina 150 mm | kos | 1 |  | 0
l. | ~preboj fi 125 mm, globina 400 mm | kos | 7 |  | 0
m. | ~preboj fi 150 mm, globina 140 mm | kos | 4 |  | 0
n. | ~preboj fi 150 mm, globina 160 mm | kos | 2 |  | 0
o. | ~preboj fi 200 mm, globina 140 mm | kos | 4 |  | 0
p. | ~preboj fi 200 mm, globina 160 mm | kos | 2 |  | 0
r. | ~preboj fi 200 mm, globina 250 mm | kos | 2 |  | 0
s. | ~preboj fi 200 mm, globina 400 mm | kos | 4 |  | 0
2.28. | Skeniranje armature v obstoječih AB nosilcih in stebrih za potrebe lociranja armature pred izvedbo prebojev v nosilcih in sidranja lesene fasadne podkonstrukcije v nosilce in stebre. ~ območje cca. 200 x 200 mm | kom | 30 |  | 0
0
| SKUPAJ RUŠITVENA DELA V UPRAVNI STAVBI |  |  |  | 0

## 3. Delavnica, garaža, kurilnica
Naročnik: | ZAVOD RS ZA BLAGOVNE REZERVE
Dunajska cesta 106, 1000 Ljubljana
MINISTRSTVO ZA OBRAMBO REPUBLIKE SLOVENIJE
Vojkova cesta 55, 1000 Ljubljana
Objekt: | SND CELJE - 1.A FAZA
REKAPITULACIJA STROŠKOV
3. | RUŠENJE DELAVNICE, GARAŽE, KURILNICE, DIMNIKA IN CISTERNE ZA OLJE
3.1. | RUŠENJE DELAVNICE, GARAŽE, KURILNICE |  |  |  | 0
3.2. | RUŠENJE DIMNIKA IN CISTERNE ZA OLJE |  |  |  | 0
| SKUPAJ: |  |  |  | 0
Opomba: CENE SO BREZ DDV-ja!
Poz. | Opis | Enota | Količina | Cena | Vrednost
3. | RUŠENJE DELAVNICE, GARAŽE, KURILNICE, DIMNIKA IN CISTERNE ZA OLJE
Odstranitev opreme prostorov, elektro in strojnih instalacij NI predmet tega popisa.
Pred pričetkom rušitvenih del je potrebno odstraniti vso notranjo opremo prostorov, demontirati in odstraniti vse elektro in strojne instalacije.
Vse cevi instalacij (elektro in strojne) katere so v betonskih konstrukcijah, ki se porušijo, se odstranijo z betonom.
V kolikor bo naročnik določen material, ki se ruši še uporabil, je potrebno le tega deponirati na deponiji, ki jo določi, naročnik.
Možna so odstopanja pri popisanih količinah, saj je bila upoštevana projektna dokumentacija obstoječih objektov, ki pa ni nujno izvedeno stanje. Ponudnik si pred oddajo ponudbe ogleda obstoječe stanje. Obračun se izvede po sistemu "ključ v roke".
Pred izdelavo ponudbe se za vsa dela priporoča ogled na lokaciji, kjer se bodo dela izvajala.
Dodatna dela, ki niso zajeta v popisu se izvajajo po predhodnem dogovoru z nadzornim organom in investitorjem ter se obračunajo po dejanskih količinah, po predhodni odobritvi enotne cene s strani investitorja.
Odvoz ruševin na stalno deponijo, komplet z vsemi stroški, mora biti upoštevano v cenah na enoto. Deponijo si priskrbi izvajalec.
Vse ruševine se odvažajo na podlagi izpolnjenih evidenčnih listov odvoza vrste in količine ruševin. Evidenčne liste izvajalec dostavi investitorju.
V cenah mora biti upoštevana kompletna organizacija gradbišča, komplet z ograjo, garderobnimi in pisarniškimi zabojniki, wc, deponije ipd.
Vsi potrebni ukrepi za varno izvedbo rušenja so upoštevani v ceni rušenja in se ne upoštevajo posebej. Obvezno upoštevati zaščitne mere. Ločevanje materialov: ruševine, izkop Način rušenja je načeloma prepuščen izvajalcu s soglasjem naročnika in nadzora. V ceni morajo biti upoštevani stroški organizacije gradbišča, stroški odvisni od izbrane tehnologije rušenja, stroški za zagotavljanje varstva pri delu, stroški za zmanjšanje vplivov na okolje, stroški prevoza na deponijo, začasnega in trajnega deponiranja, vključno s plačilom taks na deponiji ter strošek izdelave eleborata rušitev. Ruševine se v celoti odstranijo in niso primerne za zasip. Vsi pomožni odri, rušitveni kanali ipd. mora biti upoštevano v ceni.
Upoštevana so zemeljska dela za potrebe rušenja, ostala zemeljska dela so del zemeljskih del pri novih objektih in adaptacijah, pri katerih se upošteva že opravljena zemeljska dela zaradi rušitev.
3.1. | RUŠENJE DELAVNICE, GARAŽE, KURILNICE
3.1.1. | Površinska odstranitev humusnega sloja predvidene globine ca 30 cm. Odriv na gradbiščno deponijo do 100 m daleč in začasno deponiranje. Odstranjeneni humusni material se preseje in kasneje uporabi pri končni ureditvi zelenic in brežin objekta. Količina ocenjena! | m3 | 10 |  | 0
3.1.2. | Strojni izkop zemljine ob temeljih objekta, za njihovo odstranitev ter za odstranitev kanalizacijskih in ostalih cevi v zemljini za potrebe rušenja, komplet z nakladanjem zemljine na kamion. | m3 | 722 |  | 0
3.1.3. | Začasni zasip z izkopanim materialom po odstranitvi porušenega materiala. OPOMBA: začasni zasip se izvede v primeru nekontinuiranega nadaljevanja izvajanja del! | m3 | 722 |  | 0
3.1.4. | Odvoz izkopanega materiala oziroma začasnega zasipa na stalno deponijo, ki si jo priskrbi izvajalec, komplet z vsemi stroški na deponiji. | m3 | 722 |  | 0
3.1.5. | Kompletna odstranitev strešne kritine iz sendvič panelov - zgoraj in spodaj valovita pločevina z vmesno 10 cm debelo izolacijo (med osmi A-D/ 9-18), komplet z nakladanjem ruševin na kamion. V ceni je potrebno upoštevati tudi odstranitev vseh obrob in zaključkov. | m2 | 460 |  | 0
3.1.6. | Kompletna odstranitev lesene strešne konstrukcije (med osmi A-D/ 9-18), komplet z nakladanjem ruševin na kamion, v sestavi: ~ letve 8/12 cm ~ špirovci 16/20 cm ~ lege 16/20 cm | m2 | 442 |  | 0
3.1.7. | Kompletna odstranitev odtočnih cevi in žlebov iz pločevine ter zaščitnih LTŽ cevi, skupaj z vsem pritrdilnim in veznim materialom, komplet z nakladanjem ruševin na kamion.
a. | ~ žleb | m | 33 |  | 0
b. | ~ odtočne cevi | m | 18 |  | 0
c. | ~ zaščitne LTŽ cevi | m | 3 |  | 0
3.1.8. | Kompletna odstranitev fasadne obloge iz sendvič panelov - valovita pločevina z 8 cm debelo izolacijo (v osi A in D/ 9-18), skupaj z vsem pritrdilnim in veznim materialom ter podkonstrukcijo, komplet z nakladanjem ruševin na kamion. V ceni je potrebno upoštevati tudi odstranitev vseh zaključkov. | m2 | 250 |  | 0
3.1.9. | Kompletna odstranitev Demit fasade - omet debeline 2 cm in toplotno izolacijo (stiropor) debeline 10 cm, skupaj z vsem pritrdilnim in veznim materialom, komplet z nakladanjem ruševin na kamion. V ceni je potrebno upoštevati tudi odstranitev vseh zaključkov. | m2 | 33 |  | 0
3.1.10. | Kompletna odstranitev vetrolova tlorisne dimenzije 2,40x3,40 m, višine do 3,00 m, komplet z vsemi obrobami, vsemi zaključki ter kovinsko podkonstrukcijo, komplet z nakladanjem ruševin na kamion. Sestava: ~ talna AB plošča skupaj s podložnim betonom, talno keramiko in kovinskim predpražnikom ~ parapet iz fasadnih panelov ~ kovinska vrata s steklom, vel. do 2 m2 ~ kvinska okna od parapeta do strehe ~ streha trapezne pločevine z izolacijo, skupaj z žlebom in odtočno cevjo | kpl | 1 |  | 0
3.1.11. | Kompletna odstranitev kovinskega stavbnega pohištva s steklom, komplet z zunanjimi in notranjimi policami, žaluzijami, odkapnimi pločevinami in okvirji, komplet z nakladanjem ruševin na kamion.
a. | ~ okna do 2,00 m2 | kos | 6 |  | 0
b. | ~ okna od 2,00 do 4,00 m2 | kos | 2 |  | 0
c. | ~ vrata do 2,00 m2 | kos | 1 |  | 0
d. | ~ vrata nad 6,00 m2 | m2 | 64 |  | 0
3.1.13. | Kompletna odstranitev steklenih površin v kovinskem okvirju - dvojna kopilit zasteklitev, komplet s zunanjimi in notranjimi policami, komplet z nakladanjem ruševin na kamion. | m2 | 36 |  | 0
3.1.13. | Kompletno rušenje notranjega lesenega stavbnega pohištva - vrata, dimenzije do 2,00 m2, skupaj s podboji in okvirji, komplet z nakladanjem ruševin na kamion. | kos | 12 |  | 0
3.1.14. | Kompletna odstranitev koviskih lestev s hrbtnim varovalom višine cca 6,50 m, komplet z nakladanjem ruševin na kamion. | kos | 1 |  | 0
3.1.15. | Kompletna odstranitev koviskih lestev s hrbtnim varovalom, na prehodu s strehe nižjega dela objekta na streho višjega dela objekta, višine cca 3,50 m, komplet z nakladanjem ruševin na kamion. | kos | 1 |  | 0
3.1.16. | Rušenje kovinskih rešetk kanalet, različnih širin od 25 do 30 cm, skupaj z okvirjem oz. ležiščem, komplet z nakladanjem ruševin na kamion. Ocena! | m | 23 |  | 0
3.1.17. | Rušenje raznih jeklenih podkonstrukcij za razvod instalacij in tehnološko opremo, raznih kotnikov za zaščito prostih robov, prepire, …, komplet z nakladanjem ruševin na kamion. Ocena! | kg | 1000 |  | 0
3.1.18. | Kompletno odstranitev dampa visečega stropa, spuščenega od plošče cca od 0,45 do 2,00 m, skupaj z nosilno konstrukcijo ter vsem pritrdilnim in veznim materialom, komplet z nakladanjem ruševin na kamion. | m2 | 132 |  | 0
3.1.19. | Kompletno rušenje armiranobetonskih sten in stebrov, različnih debelin (od cca 15 do 25 cm), ometanih z grobim in finim ometom, komplet z nakladanjem ruševin na kamion. Ocena! | m3 | 33 |  | 0
3.1.20. | Kompletno rušenje armiranobetonskih nosilcev in preklad, različnih dimenzij, ometanih z grobim in finim ometom, komplet z nakladanjem ruševin na kamion. Ocena! | m3 | 35 |  | 0
3.1.21. | Kompletno rušenje talne plošče, kjer je finalni tlak tehnolit, komplet z nakladanjem ruševin na kamion, v naslednji sestavi: ~ tehnolit z izravnalno maso, deb. cca 1 cm ~ AB estrih, deb. cca 8 cm ~ PE foljia ~ tervol TP, deb. cca 6 cm ~ hidroizolacija, deb. cca 1 cm ~ AB plošča - upoštevano v drugi postavki Rušenje betona ~ podložni beton - upoštevano v drugi postavki Rušenje betona | m2 | 47 |  | 0
3.1.23. | Kompletno rušenje talne plošče, kjer je finalni tlak keramika, komplet z nakladanjem ruševin na kamion, v naslednji sestavi: ~ keramične ploščice z izravnalno maso, deb. cca 1,5 cm ~ AB estrih, deb. cca 8 cm ~ PE foljia ~ tervol TP, deb. cca 6 cm ~ hidroizolacija, deb. cca 1 cm ~ AB plošča - upoštevano v drugi postavki Rušenje betona ~ podložni beton - upoštevano v drugi postavki Rušenje betona | m2 | 5 |  | 0
3.1.23. | Kompletno rušenje talne plošče, kjer je finalni tlak asfaltbeton, komplet z nakladanjem ruševin na kamion, v naslednji sestavi: ~ asfaltbeton, deb. cca 3 cm ~ AB estrih, deb. cca 6 cm ~ PE foljia ~ tervol TP, deb. cca 6 cm ~ hidroizolacija, deb. cca 1 cm ~ AB plošča - upoštevano v drugi postavki Rušenje betona ~ podložni beton - upoštevano v drugi postavki Rušenje betona | m2 | 286 |  | 0
3.1.24. | Kompletno rušenje talne armiranobetonske plošče, talne plošče in sten servisne jame ter kanalet ob jami, skupaj s podložnim betonom, komplet z nakladanjem ruševin na kamion. | m3 | 115 |  | 0
3.1.25. | Kompletno rušenje armiranobetonskih temeljev, skupaj s podložnim betonom, komplet z nakladanjem ruševin na kamion. | m3 | 115 |  | 0
3.1.26. | Kompletno rušenje armiranobetonske plošče/ tlaka pred vhodom v garažo, skupaj s podložnim betonom, komplet z nakladanjem ruševin na kamion. | m3 | 13 |  | 0
3.1.27. | Rušenje pregradnih sten iz prenobetona - siporeksa, debeline cca 10 cm, delno obložene s keramiko (cca 48,00 m2), ostale ometane (cca 226 m2), komplet z nakladanjem ruševin na kamion. Ocena! | m2 | 274 |  | 0
3.1.28. | Rušenje sten iz prenobetona - siporeksa, debeline cca 25 cm, ometane grobi in fini omet, komplet z nakladanjem ruševin na kamion. Ocena! | m3 | 22 |  | 0
3.1.29. | Odstranitev lesenih plohov/desk (debeline cca 5 -10 cm) - prekritje raznih servisnih odprtin, komplet z nakladanjem ruševin na kamion. Ocena! | m2 | 12 |  | 0
3.1.30. | Kompletno rušenje obstoječih raznih razvodov kanalizacije pod talno ploščo, različnih dimenzij in materialov, skupaj z obbetoniranjem in betonsko posteljico, komplet z nakladanjem ruševin na kamion. Ocena!
a. | ~ betonske cevi fi 10 cm | m | 5 |  | 0
b. | ~ betonske cevi fi 15 cm | m | 25 |  | 0
c. | ~ betonske cevi fi 20 cm | m | 3 |  | 0
d. | ~ PEHD cevi fi 16 cm | m | 5 |  | 0
3.1.31. | Kompletno rušenje obstoječih armiranobetonskih pravokotnih jaškov pod talno ploščo, sv. dimenzije 40x40 cm, različnih globin od 0,5 do 0,8 m, skupaj z obbetoniranjem in betonskimi pokrovi, komplet z nakladanjem ruševin na kamion. | kos | 6 |  | 0
3.1.32. | Kompletna odstranitev koviskega kontejnerja dimenzije 3,00x2,40 m višine 2,50 m, skupaj z enokapno streho iz trapezne ploščevine in kovinsko podkonstrukcijo, komplet z nakladanjem na kamion in prestavitev na novo lokacijo/deponijo po navodilu investitorja. | kos | 1 |  | 0
3.1.33. | Kompletna odstranitev koviskega kontejnerja dimenzije 6,00x2,40 m višine 2,60 m, skupaj z dvokapno streho iz trapezne ploščevine in kovinsko podkonstrukcijo, komplet z nakladanjem na kamion in prestavitev na novo lokacijo/deponijo po navodilu investitorja. | kos | 1 |  | 0
| SKUPAJ RUŠENJE DELAVNICE, GARAŽE, KURILNICE |  |  |  | 0
3.2. | RUŠENJE DIMNIKA IN CISTERNE ZA OLJE
Količine v popisu so za rušenje 1x dimnik in 1x cisterna!
3.2.1. | Površinska odstranitev humusnega sloja predvidene globine ca 30 cm. Odriv na gradbiščno deponijo do 100 m daleč in začasno deponiranje. Odstranjeneni humusni material se preseje in kasneje uporabi pri končni ureditvi zelenic in brežin objekta. Količina ocenjena! | m3 | 32 |  | 0
3.2.2. | Strojni izkop zemljine ob temelju dimnika in cisterni za potrebe rušenja, komplet z nakladanjem zemljine na kamion. | m3 | 97 |  | 0
3.2.3. | Začasni zasip z izkopanim materialom po odstranitvi porušenega materiala. OPOMBA: začasni zasip se izvede v primeru nekontinuiranega nadaljevanja izvajanja del! | m3 | 97 |  | 0
3.2.4. | Odvoz izkopanega materiala oziroma začasnega zasipa na stalno deponijo, ki si jo priskrbi izvajalec, komplet z vsemi stroški na deponiji. | m3 | 97 |  | 0
3.2.5. | Rušenje kompletnega dimnika z dvema tuljavama fi 30, obloženega z trdim tervolom deb. 10 cm in obbetoniranega z AB betenom deb. 15 cm in AB krovno ploščo, višina dimnika 20 m, skupaj z vsemi kovinskimi elementi (lestev, podesti, okvirji, ...), komplet z nakladanjem ruševin na kamion. | kos | 1 |  | 0
3.2.6. | Rušenje armiranobetonskega točkovnega temelja skupaj s podložnim betonom, skupaj z vgrajenimi sidrom, komplet z nakladanjem ruševin na kamion. | m3 | 34 |  | 0
3.2.7. | Kompletna izpraznitev in čiščenje dvoplaščne kovinske cisterne za olje - kurilno, velikosti cca 10.000,00 l, skupaj z vsemi potrebnimi deli pred njeno odstranitvijo. | kos | 1 |  | 0
3.2.8. | Kompletna odstranitev/rušenje dvoplaščne kovinske cisterne za olje - kurilno, velikosti cca 10.000,00 l, skupaj z vstopnim AB jaškom in LTŽ pokrovom ter AB kineto ob cisterni, komplet z nakladanjem ruševin na kamion. | kos | 1 |  | 0
| SKUPAJ RUŠENJE DIMNIKA IN CISTERNE ZA OLJE |  |  |  | 0

## 5. Vratarnica
Naročnik: | ZAVOD RS ZA BLAGOVNE REZERVE
Dunajska cesta 106, 1000 Ljubljana
MINISTRSTVO ZA OBRAMBO REPUBLIKE SLOVENIJE
Vojkova cesta 55, 1000 Ljubljana
Objekt: | SND CELJE - 1.A FAZA
REKAPITULACIJA STROŠKOV
5. | RUŠENJE - ODSTRANITEV VRATARNICE |  |  |  | 0
| SKUPAJ: |  |  |  | 0
Opomba: CENE SO BREZ DDV-ja!
Poz. | Opis | Enota | Količina | Cena | Vrednost
5. | RUŠENJE - ODSTRANITEV VRATARNICE
Odstranitev opreme prostorov, elektro in strojnih instalacij NI predmet tega popisa.
Pred pričetkom rušitvenih del je potrebno odstraniti vso notranjo opremo prostorov, demontirati in odstraniti vse elektro in strojne instalacije.
Vse cevi instalacij (elektro in strojne) katere so v betonskih konstrukcijah, ki se porušijo, se odstranijo z betonom.
V kolikor bo naročnik določen material, ki se ruši še uporabil, je potrebno le tega deponirati na deponiji, ki jo določi, naročnik.
Možna so odstopanja pri popisanih količinah, saj je bila upoštevana projektna dokumentacija obstoječih objektov, ki pa ni nujno izvedeno stanje. Ponudnik si pred oddajo ponudbe ogleda obstoječe stanje. Obračun se izvede po sistemu "ključ v roke".
Pred izdelavo ponudbe se za vsa dela priporoča ogled na lokaciji, kjer se bodo dela izvajala.
Dodatna dela, ki niso zajeta v popisu se izvajajo po predhodnem dogovoru z nadzornim organom in investitorjem ter se obračunajo po dejanskih količinah, po predhodni odobritvi enotne cene s strani investitorja.
Odvoz ruševin na stalno deponijo, komplet z vsemi stroški, mora biti upoštevano v cenah na enoto. Deponijo si priskrbi izvajalec.
Vse ruševine se odvažajo na podlagi izpolnjenih evidenčnih listov odvoza vrste in količine ruševin. Evidenčne liste izvajalec dostavi investitorju.
V cenah mora biti upoštevana kompletna organizacija gradbišča, komplet z ograjo, garderobnimi in pisarniškimi zabojniki, wc, deponije ipd.
Vsi potrebni ukrepi za varno izvedbo rušenja so upoštevani v ceni rušenja in se ne upoštevajo posebej. Obvezno upoštevati zaščitne mere. Ločevanje materialov: ruševine, izkop Način rušenja je načeloma prepuščen izvajalcu s soglasjem naročnika in nadzora. V ceni morajo biti upoštevani stroški organizacije gradbišča, stroški odvisni od izbrane tehnologije rušenja, stroški za zagotavljanje varstva pri delu, stroški za zmanjšanje vplivov na okolje, stroški prevoza na deponijo, začasnega in trajnega deponiranja, vključno s plačilom taks na deponiji ter strošek izdelave eleborata rušitev. Ruševine se v celoti odstranijo in niso primerne za zasip. Vsi pomožni odri, rušitveni kanali ipd. mora biti upoštevano v ceni.
5.1. | Kompletno pazljivo rušenje obstoječe ravne enokapne nadstrešnice, dimenzije cca 6 x 3 m), komplet z odstranitvijo kritine, obrob, stebrov, ... ter vsemi potrebnimi deli in nakladanjem ruševin na kamion. OPOMBA: pod nadstrešnico je KOISK K67, kateri mora ostati nepoškodovan! Količina ocenjena! | kg | 1800 |  | 0
5.2. | Pazljiva odstranitev obstoječega KIOSKA K67 in prestavitev na novo lokacijo/deponijo po navodilu investitorja. | kos | 1 |  | 0
5.3. | Rušenje armiranobetonske temeljne plošče, komplet z nakladanjem ruševin na kamion. Količina ocenjena! | m3 | 3 |  | 0
0
| SKUPAJ RUŠENJE - ODSTRANITEV VRATARNICE |  |  |  | 0

## 6. Temelj kandelabra
Naročnik: | ZAVOD RS ZA BLAGOVNE REZERVE
Dunajska cesta 106, 1000 Ljubljana
MINISTRSTVO ZA OBRAMBO REPUBLIKE SLOVENIJE
Vojkova cesta 55, 1000 Ljubljana
Objekt: | SND CELJE - 1.A FAZA
REKAPITULACIJA STROŠKOV
6. | RUŠENJE TEMELJA KANDELABRA |  |  |  | 0
| SKUPAJ: |  |  |  | 0
Opomba: CENE SO BREZ DDV-ja!
Poz. | Opis | Enota | Količina | Cena | Vrednost
6. | RUŠENJE TEMELJA KANDELABRA
Odstranitev opreme prostorov, elektro in strojnih instalacij NI predmet tega popisa.
Pred pričetkom rušitvenih del je potrebno demontirati in odstraniti vse elektro in strojne instalacije.
Vse cevi instalacij (elektro in strojne) katere so v betonskih konstrukcijah, ki se porušijo, se odstranijo z betonom.
V kolikor bo naročnik določen material, ki se ruši še uporabil, je potrebno le tega deponirati na deponiji, ki jo določi, naročnik.
Možna so odstopanja pri popisanih količinah, saj je bila upoštevana projektna dokumentacija obstoječih objektov, ki pa ni nujno izvedeno stanje. Ponudnik si pred oddajo ponudbe ogleda obstoječe stanje. Obračun se izvede po sistemu "ključ v roke".
Pred izdelavo ponudbe se za vsa dela priporoča ogled na lokaciji, kjer se bodo dela izvajala.
Dodatna dela, ki niso zajeta v popisu se izvajajo po predhodnem dogovoru z nadzornim organom in investitorjem ter se obračunajo po dejanskih količinah, po predhodni odobritvi enotne cene s strani investitorja.
Odvoz ruševin na stalno deponijo, komplet z vsemi stroški, mora biti upoštevano v cenah na enoto. Deponijo si priskrbi izvajalec.
Vse ruševine se odvažajo na podlagi izpolnjenih evidenčnih listov odvoza vrste in količine ruševin. Evidenčne liste izvajalec dostavi investitorju.
V cenah mora biti upoštevana kompletna organizacija gradbišča, komplet z ograjo, garderobnimi in pisarniškimi zabojniki, wc, deponije ipd.
Vsi potrebni ukrepi za varno izvedbo rušenja so upoštevani v ceni rušenja in se ne upoštevajo posebej. Obvezno upoštevati zaščitne mere. Ločevanje materialov: ruševine, izkop Način rušenja je načeloma prepuščen izvajalcu s soglasjem naročnika in nadzora. V ceni morajo biti upoštevani stroški organizacije gradbišča, stroški odvisni od izbrane tehnologije rušenja, stroški za zagotavljanje varstva pri delu, stroški za zmanjšanje vplivov na okolje, stroški prevoza na deponijo, začasnega in trajnega deponiranja, vključno s plačilom taks na deponiji ter strošek izdelave eleborata rušitev. Ruševine se v celoti odstranijo in niso primerne za zasip. Vsi pomožni odri, rušitveni kanali ipd. mora biti upoštevano v ceni.
Upoštevana so zemeljska dela za potrebe rušenja, ostala zemeljska dela so del zemeljskih del pri novih objektih in adaptacijah, pri katerih se upošteva že opravljena zemeljska dela zaradi rušitev.
Količine v popisu so za rušenje enega kandelabra s temeljem (KORS 5)!
6.1. | Strojni izkop zemljine ob temelju za potrebe rušenja, komplet z nakladanjem zemljine na kamion. | m3 | 93 |  | 0
6.2. | Začasni zasip z izkopanim materialom po odstranitvi porušenega materiala. OPOMBA: začasni zasip se izvede v primeru nekontinuiranega nadaljevanja izvajanja del! | m3 | 93 |  | 0
6.3. | Odvoz izkopanega materiala oziroma začasnega zasipa na stalno deponijo, ki si jo priskrbi izvajalec, komplet z vsemi stroški na deponiji. | m3 | 93 |  | 0
6.4. | Pazljiva odstranitev obstoječega kandelabra in prestavitev na novo lokacijo/deponijo po navodilu investitorja. | kos | 1 |  | 0
6.5. | Rušenje armiranobetonskega točkovnega temelja, skupaj z vgrajenimi sidrom, komplet z nakladanjem ruševin na kamion. | m3 | 14 |  | 0
6.6. | Rušenje podložnega betona, debeline 5 cm, komplet z nakladanjem ruševin na kamion. | m3 | 1 |  | 0
0
| SKUPAJ RUŠENJE TEMELJA KANDELABRA |  |  |  | 0