## KATODNA ZAŠČITA
| INVESTITOR |  |  | Slovenske železnice, d.o.o. Kolodvorska ulica 11, 1506 Ljubljana
| NAZIV GRADNJE |  |  | NOVA GLAVNA AVTOBUSNA POSTAJA LJUBLJANA S POSLOVNIMI PROSTORI IN PARKIRNO HIŠO NA OBMOČJU POTNIŠKEGA CENTRA LJUBLJANA
| vrsta dokumentacije |  |  | PZI / PZR
| številka projekta |  |  | 346/22
| številka načrta |  |  | 346 / 22 - E
| PROJEKTANT NAČRTA |  |  | REI INŽENIRING, d.o.o. Kromberk, Industrijska cesta 5b, 5000 Nova Gorica
3.5 | KATODNA ZAŠČITA
Opomba: Gradbena dela niso zajeta
Za vse postavke velja, da je v ceni upoštevana dobava, usklajevanje z naročnikom in ostalimi izvajalci, organiziranje, montaža in montažni material.
Št. | Opis postavke | Enota | Količina | Cena (EUR) | Znesek (EUR)
1. | Dobava in montaža talnega merilnega mesta – pohodna talna doza, komplet s priključno dozo IP66 z vrstnimi sponkami in merilnim priključkom za priklop merilnega inštrumenta | kpl | 4 | 0 | 0
2. | Izdelava katodnega priključka merilne tehnike s termitnim varjenjem Cu vodnika na armaturo | kpl | 4 | 0 | 0
3. | Izvedba merilne točke v z vgradnjo referenčne Ag-AgCl in polarizacijske sonde, komplet s kabli in priključitvijo | kpl | 4 | 0 | 0
4. | Dobava in polaganje kabla NYY 1x16 mm2 | m | 150 | 0 | 0
5. | Dobava in polaganje kabla NYY 4x2,5 mm2 | m | 150 | 0 | 0
6. | Dobava in polaganje kabla RHH # AWG 14 | m | 150 | 0 | 0
7. | Dobava in polaganje PVC zaščitne cevi fi50mm, komplet z opozorilnim trakom | m | 150 | 0 | 0
8. | Izdelava tehnične dokumentacije v kompletu, projekt izvedenega stanja | kpl | 1 | 0 | 0
9. | Dokazila za opremo, transportni stroški, zavarovanje, drobni material, ostala manjša dela in drugo. | kpl | 1 | 0 | 0
10. | Izvedba meritev korozijskih parametrov kovinskih struktur: | kpl | 1 | 0 | 0
• meritve potenciala jeklene armature v betonu
• meritve parametrov korozijskih sond
• meritve interference na nujne kovinske strukture
11. | Izdelava merilnega poročila z obdelavo merilnih parametrov, vrednotenje korozijske ogroženosti | kpl | 1 | 0 | 0
12. | Nadzor upravljalca železniške infrastrukture | kpl | 1 | 0 | 0
13. | Projektantski nadzor | kpl | 1 | 0 | 0
| SKUPAJ BREZ DDV: |  |  |  | 0