## 0. Rekapitulacija
0. | REKAPITULACIJA
1 | NADZEMNI VODI 20 KV |  | 0
|  | SKUPAJ: | 0

## 1. NADZEMNI VOD 20kV Bača-Lom
1. | NADZEMNI VODI 20 KV
Nabava elektromontažnega materiala za Daljnovod 20 kV Bača-Lom
POZ. | OPIS POSTAVKE | EM | KOL. | CENA/EM (EUR) | VREDNOST (EUR)
1.1 | DV STEBRI
Dobava konstrukcij jeklenih DV stebrov.
1.1.1 | SM 03 Napenjalni predalčni jekleni steber višine 13 m nad tlemi vključno s konzolami (višina spodnje konzole 9,6 m nad tlemi) in temeljnim delom dolžine 2,5+0,4 m (vgrajen v betonski temelj dimenzij 2,0×2,0×2,5(+0,1 m) po priloženem načrtu). Gabariti stebra na kapi temelja morajo ustrezati dimenzijam blokovnega temelja. Delta glava z vpetjem v vrhu stebra in s simetrično konzolo z vpetjem na razdalji 1,8 m iz osi DV (levo, desno). Temeljni del vogalnikov mora imeti na mestu stika s tlemi nameščeno L-zaplato z izvrtino fi 12 mm za vijačenje vseh vogalnikov temeljnega dela v podložni beton. Osnovne individualne mehanske lastnosti brez upoštevanja delovanja več sil na steber istočasno: Nosilnost stebra v vrhu: F x,y ≥ 40 kN; F z ≥ 38 kN; Mt ≥ 20 kNm Nosilnost konzole na mestu vpetja: F z ≥ 8 kN pri F y ≥ 14 kN | kos | 1 |  | 0
1.1.2 | SM 04 Napenjalni predalčni jekleni steber višine 15 m nad tlemi vključno s konzolami (višina spodnje konzole 11,6 m nad tlemi) in temeljnim delom dolžine 2,5+0,4 m (vgrajen v betonski temelj dimenzij 2,2×2,2×2,5(+0,1 m) po priloženem načrtu). Gabariti stebra na kapi temelja morajo ustrezati dimenzijam blokovnega temelja. Delta glava z vpetjem v vrhu stebra in s simetrično konzolo z vpetjem na razdalji 1,8 m iz osi DV (levo, desno). Temeljni del vogalnikov mora imeti na mestu stika s tlemi nameščeno L-zaplato z izvrtino fi 12 mm za vijačenje vseh vogalnikov temeljnega dela v podložni beton. Osnovne individualne mehanske lastnosti brez upoštevanja delovanja več sil na steber istočasno: Nosilnost stebra v vrhu: F x,y ≥ 40 kN; F z ≥ 38 kN; Mt ≥ 20 kNm Nosilnost konzole na mestu vpetja: F z ≥ 13 kN pri F y ≥ 14 kN | kos | 1 |  | 0
1.1.3 | SM 19, 20 Napenjalni predalčni jekleni steber višine 13 m nad tlemi vključno s konzolami (višina spodnje konzole 10,45 m nad tlemi) in temeljnim delom dolžine 2,5+0,4 m (vgrajen v betonski temelj dimenzij 2,0×2,0×2,5(+0,1 m) po priloženem načrtu). Gabariti stebra na kapi temelja morajo ustrezati dimenzijam blokovnega temelja. Delta glava z vpetjem v vrhu stebra in s simetrično konzolo z vpetjem na razdalji 1,45 m iz osi DV (levo, desno). Temeljni del vogalnikov mora imeti na mestu stika s tlemi nameščeno L-zaplato z izvrtino fi 12 mm za vijačenje vseh vogalnikov temeljnega dela v podložni beton. Osnovne individualne mehanske lastnosti brez upoštevanja delovanja več sil na steber istočasno: Nosilnost stebra v vrhu: F x,y ≥ 40 kN; F z ≥ 38 kN; Mt ≥ 20 kNm Nosilnost konzole na mestu vpetja: F z ≥ 10 kN pri F y ≥ 14 kN | kos | 2 |  | 0
1.2 | OBESNI MATERIAL
Dobava obesnega in spojnega materiala. (kot naprimer ID proizvajalca Dalekovod). Ponudnik lahko dobavi opremo kateregakoli proizvajalca po veljavnih standardih.
1.2.1 | Antivibrator (ID 66.10.90) Za premer vodnika: 8,31 - 15,00 mm Vijak: M10 Masa: 2,0 kg Dimenzije L/B/C: 400/50/71 mm | kos | 12 |  | 0
1.2.2 | Zastavica (ID 68.55.21) | kos | 24 |  | 0
1.2.3 | Vijak zastavice z matico in varovalko (ID 33.20.105.50) | kos | 24 |  | 0
1.2.4 | Vilica (ID 90 22.99.40) | kos | 24 |  | 0
|  |  |  | SKUPAJ: | 0