## REKAPITUALCIJA_ZDRUZENO
REKAPITULACIJA
OPOMBA:
rekapitulacija popisa sanacijskih del po poplavah in popisa investicijsko vzdrževalnih del
REKAPITULACIJA (VZDRŽEVALNA DELA + INVESTICIJSKA DELA)
1 | REKAPITULACIJA SANACIJSKIH DEL PO POPLAVAH | 0
2 | REKAPITULACIJA INVESTICIJSKO VZDRŽEVALNIH DEL | 0
3 | NEPREDVIDENA DELA (10%) | 0
4 | projektantski nadzor, vključenih 60 ur | 4800
5 | arheološki nadzor (skladno s kultornovarstvenim soglasjem) | 30000
6 | projekt izvedenih del - PID + NOV dokumentacije (1,5 % vrednosti ponujenih del) | 0
| vrednost del brez DDV | 34800
| vrednost del z DDV (22%) | 42456

## REKAPITUALCIJA_1
REKAPITULACIJA SANACIJSKIH DEL PO POPLAVAH
1. | REKAPITULACIJA SANACIJSKIH DEL PO POPLAVAH
| I. | UREDITEV GRADBIŠČA | 0
| II. | RUŠITVENA DELA | 0
| III. | ZEMELJSKA DELA - ŠIROKI IZKOP | 0
| IV. | ZEMELJSKA DELA - IZKOPI ZA DRENAŽE IN KANALIZACIJO, TER NASUTJE | 0
| V. | BETONSKA GRADBENA DELA | 0
| VI. | KANALIZACIJSKA GRADBENA DELA | 0
| VII. | KANALIZACIJSKA DELA | 0
| VIII. | OPREMA IN OGRAJA | 0
|  | vrednost del brez DDV | 0
|  | vrednost del z DDV (22%) | 0

## UREDITEVGRADBIŠČA
I. | UREDITEV GRADBIŠČA
št.post. | opis | EM | količina | cena/EM | vrednost
I. | Zakoličba obstoječih komunalnih vodov | kpl. | 5 | 0 | 0
II. | Najem in postavitev gradbiščnih WC kabin - 2,0 kosa za ves čas gradnje (do 6 mesecev), vključno s čiščenjem in vzdrževanjem.
| - 2 x tedensko čiščenje kabin (mesečni strošek). | kpl. | 1 | 0 | 0
III. | Najem in postavitev pisarniških kontejnerjev, za čas gradnje 0,5 leta.
| - kontejner za pisarno | kos | 1 | 0 | 0
IV. | Izdelava in postavitev gradbiščne table za označbo gradbišča | kos | 1 | 0 | 0
V. | prostorske in višinska zakoličba igrišča, dostopnih poti ter površin znotraj ograje | kos | 2 | 0 | 0
| UREDITEV GRADBIŠČA skupaj: |  |  |  | 0

## RUŠITVENA_DELA_
II. | RUŠITVENA DELA
Opombe:
Dela izvajati v skladu z veljavnimi tehničnimi predpisi, normativi in upoštevati predpise s področja gradenj, ravnanja z gradbenimi odpadki, predpise iz varstva pri delu, ter projektno dokumentacijo.
V cenah posameznih postavk upoštevati:
- izvedba po opisu v posameznih postavkah
- vsa nalaganja in razlaganje demontiranega materiala,
- izvajalec mora priložiti dokazila o deponiranju ruševin od pooblaščene deponije,
- izvajalec mora sproti odvažati vse odpadke, ki nastajajo pri izvedbi, odvoz in stroške deponije zajeti v ceni,
- informativne količine rušitev so v raščenem oziroma vgrajenem stanju.
št.post. | opis | EM | količina | cena/EM | vrednost
I. | Odstranitev obstoječe žične ograje (višine 2m) ter stebrov lovilne mreže (višine 6m) z nakladanjem na kamion in odvozom na stalno deponijo in plačilom vseh stroškov deponiranja | m1 | 420 | 0 | 0
II. | Rušenje betonskih robnikov kompletno z nakladanjem na kamion in odvozom na stalno deponijo in plačilom vseh stroškov deponiranja | m1 | 662 | 0 | 0
| RUŠITVENA DELA skupaj: |  |  |  | 0

## ZEMELJSKA_DELA_IZKOPI
III. | ZEMELJSKA DELA - ŠIROKI IZKOP
Opombe:
V cenah mora biti vključeno:
- meritve temeljnih tal,
- meritve posameznih slojev nasipa,
- geomehanski nadzor,
- odvoz viška izkopa na pooblaščeno deponijo z vsemi pripadajočimi stroški.
- analiza zemljine za potrebe deponiranja
Vse količine izkopov, nasipov, transportov in zasipov se obračunavajo v raščenem oziroma vgrajenem stanju!
št.post. | opis | EM | količina | cena/EM | vrednost
I. | Gradbena zakoličba objekta, izdelava profilov in prenos dimenzij objekta na profile. V ceni upoštevati vzdrževanje zakoličbenih točk med izvedbo. | kpl. | 2 | 0 | 0
II. | Širopki izkop zemljine III. kategorije povrprećne D=0,3m z nakladanjem na kamjom in odvozom na trajno deponijo do 15km. Dostop do igrišč je mogoč samo z manjšimi vozili nosilnosti do 15 t. | m3 | 3953.4 | 0 | 0
III. | Grobo in fino planiranje celotne površine z izvedbo dvostrešnega naklona površine s padcem od 0,5 - 1,0 % vključno z izravnavo in utrjevanjem nosilnega sloja. Ravnost: odstopanje max. +/- 20 mm od projektirane višine na 4 m letvi | m2 | 13178 | 0 | 0
IV. | Geomehanski pregled temeljnih tal, izdelava poročila. | kpl. | 2 | 0 | 0
V. | Meritve temeljnih tal (dno izkopa, posamezni sloji) v skladu z zahtevami geomehanika. | kpl. | 2 | 0 | 0
| ZEMELJSKA DELA - ŠIROKI IZKOP skupaj: |  |  |  | 0

## ZEMELJSKA_DELA_NASUTJE
IV. | ZEMELJSKA DELA - IZKOPI ZA DRENAŽE IN KANALIZACIJO, TER NASUTJE
Opombe:
V cenah mora biti vključeno:
- meritve temeljnih tal,
- meritve posameznih slojev nasipa,
- geomehanski nadzor,
- odvoz viška izkopa na pooblaščeno deponijo z vsemi pripadajočimi stroški.
- analiza zemljine za potrebe deponiranja
Vse količine izkopov, nasipov, transportov in zasipov se obračunavajo v raščenem oziroma vgrajenem stanju!
št.post. | opis | EM | količina | cena/EM | vrednost
I. | Strojni izkop zemljine jarka globine 0-1,0 m pod kotom 60° v terenu III. Ktg. z nakladanjem (upoštevan ročni odkop v območju obstoječih komunalnih vodov) | m3 | 2492 | 0 | 0
II. | Strojni izkop zemljine jarka globine 1,1-2,0 m pod kotom 60° v terenu III. Ktg. z nakladanjem (upoštevan ročni odkop v območju obstoječih komunalnih vodov) | m3 | 950 | 0 | 0
III. | Strojni izkop zemljine jarka globine 1,1-2,0 m pod kotom 60° v terenu III. Ktg. z odrivom (*izkopan material se uporabi za zasip), | m3 | 136 | 0 | 0
IV. | Odvoz od izkopa odvečnega materiala na komunalno deponijo s stroški deponije, Dostop do igrišč je mogoč samo z manjšimi vozili nosilnosti do 15 t. | m3 | 3424 | 0 | 0
V. | Zasip jarka z izkopanim materialom z utrjevanjem v slojih po 30 cm do 95 % trdnosti po standardnem Proktorjevem postopku | m3 | 136 | 0 | 0
VI. | Nabava in dobava gramoznega materiala fi 0-8 mm za izdelavo posteljice v debelini 10cm. Posteljica se utrjujeta do 95% trdnosti po standardnem Proktorjevem postopku *DD, Dostop do igrišč je mogoč samo z manjšimi vozili nosilnosti do 15 t. | m3 | 197 | 0 | 0
VII. | Nabava in dobava drobljenega materiala fi 8-16 mm za izdelavo posteljice in nasipa nad položenimi cevmi 20 cm nad temenom. Obsip se izvaja v slojih po 15 cm, istočasno na obeh straneh cevi.Obsip in nasip se utrjujeta do 95% po standardnem Proktorjevem postopku *UK, Dostop do igrišč je mogoč samo z manjšimi vozili nosilnosti do 15 t. | m3 | 760 | 0 | 0
VIII.. | Nabava in dobava gramoznega materiala fi 2-8 mm za izdelavo obsipa in nasipa nad položenimi cevmi 20 cm nad temenom. Obsip se izvaja v slojih po 15 cm, istočasno na obeh straneh cevi. Obsip in nasip se utrjujeta do 95% po standardnem Proktorjevem postopku *DD, Dostop do igrišč je mogoč samo z manjšimi vozili nosilnosti do 15 t. | m3 | 2350 | 0 | 0
IX. | Ročno planiranje dna jarka s točnostjo +/- 3 cm po projektiranem padcu | m2 | 2018 | 0 | 0
X. | Dobava in polaganje geotekstil folije za območje drenaže | m2 | 4518 | 0 | 0
XI. | Dobava in polaganje geotekstila gramature 200 g/m2 kot filterski sloj pod nasutje/nosilni sloj igrišča z vsemi potrebnimi priklopi in zaključki. Uporaba geomreže kot npr. TenCate Miragrid GX 40/40 | m2 | 13178 | 0 | 0
XII. | Dobava in izvedba nevezanega nosilnega sloja po DIN 18035-T7 iz drobljenca granulacije 32/64 mm z ravnanjem in utrjevanjem-valjanjem nevezanega nosilnega drenažnega sloja v deb. 15 cm v zbitem stanju, ravnost +/- 20 mm na 4 metrski letvi, Dostop do igrišč je mogoč samo z manjšimi vozili nosilnosti do 15 t. | m3 | 1976.7 | 0 | 0
XIII. | Dobava in izvedba nevezanega nosilnega sloja po DIN 18035-T7 iz drobljenca granulacije 16/32 mm z ravnanjem in utrjevanjem-valjanjem nevezanega nosilnega drenažnega sloja v deb. 15 cm v zbitem stanju, ravnost +/- 20 mm na 4 metrski letvi, Dostop do igrišč je mogoč samo z manjšimi vozili nosilnosti do 15 t. | m3 | 1872.4 | 0 | 0
XIV. | Nabava, dobava in vgrajevanje rastnega sloja debeline 20 cm (v komprimiranem stanju), sestave 97% kremenčev pesek (granulacije 0.25/4mm NPNIX-B) in 3% Zeolita ; vključuje vsa transportna dela (prelaganje v manjše traktorske prikolice, pazljiv razvoz na mesto vgradnje) za športna igrišča primernimi prevoznimi sredstvi. Skupno debeline 20cm, Dostop do igrišč je mogoč samo z manjšimi vozili nosilnosti do 15 t. | m3 | 1526.4 | 0 | 0
XV. | Izvedba finega planuma rastnega sloja v naklonu 0,7% po sistemu laserskega niveliranja; z uporabo mehanizacije primerne za športna igrišča. Opomba: planiranje pred sejanjem, planiranje z lasersko vodenim traktorskim grederjem z gumami, primernimi za športna igrišča. | m2 | 7632 | 0 | 0
XVI. | Brazdanje vrhnje površine rastnega sloja za dosego enakomerne zgoščenosti rastnega sloja po celotni površini igrišča. | m2 | 7632 | 0 | 0
XVII. | Sejanje trave v sestavi 80% travniška latovka (poa pratensis) in 20% trpežna angleška ljuljka (lollium perenne); vključuje vsa potrebna dokazila in pisna jamstva; vključuje predložitev navodil za vzdrževanje; vključuje inštruktažo stadionske vzdrževalske ekipe. | kg | 191 | 0 | 0
| ZEMELJSKA DELA - IZKOPI ZA DRENAŽE IN KANALIZACIJO, TER NASUTJE skupaj: |  |  |  | 0

## BETONSKA_GRADBENA_DELA
V. | BETONSKA - GRADBENA DELA
Opombe:
- v cenah mora biti upoštevana tudi izdelava preizkušancev in končna ocena vgrajenega betona,
- površine betona morajo biti brez razpok, gnezd in vidne armature,
- betoni, katerih površine ostanejo vidne, morajo biti vgrajeni visokokvalitetno; eventuelne korekcije in dodatna površinska obdelava zaradi napak pri betoniranju in nezadovoljivi izvedbi opaženja, se ne obračuna ločeno,
- izvajalec mora odvažati vse odpadke, ki nastajajo pri izvedbi.
št.post. | opis | EM | količina | cena/EM | vrednost
I. | Temelj puše za gol
| Dobava in vgradnja betonskih cevi fi 50 cm in dolžine 60 cm na predpripravljeni podložni beton, za izdelavo točkovnih temeljev za nogometne gole vključno z izkopom in obsipom 8 x (∅ 60 globine 60cm). | kos | 8 | 0 | 0
II. | temelj puše za kotno zastavico
| Dobava in vgradnja INOX puše z pregibne korner količke. | kos | 8 | 0 | 0
III. | Robniki
| Dobava in polaganje betonskih robnikov dim. 5/20/100 cm z obetoniranjem, stičenjem, izdelava betona in cementne malte, storitve in transporti. | m1 | 662 | 0 | 0
IV. | AB temelj za steber lovilne mreže
| Dobava in vgradnja betonskih cevi fi 60 cm in dolžine 1,0 m na predpripravljeni podložni beton, za izdelavo točkovnih temeljev za stebre lovilne mreže, stebri višine do 6 m svetle višine. V beton vložiti PVC cevi za montažo stebrov, cev fi 300 mm Dobava in vgrajevanje betona C 25/30 XC2 36 x ( ∅ 60 globine100cm) | kos | 36 | 0 | 0
V. | AB temelj za steber panelne ograje
| Dobava in vgradnja betonskih cevi fi 30 cm in dolžine 0,60 m na predpripravljeni podložni beton, za izdelavo točkovnih temeljev za stebre ograje, stebri svetle višine 2,030m.Dobava in vgrajevanje betona C 25/30 XC2 78 x (∅ 30 globine 60cm ) | kos | 207 | 0 | 0
VI. | Izdelava, dobava in vgradnja betona MB10 za izdelavo podložnega betona debeline cca. 10 cm, pod točkovnimi temelji za stebre | m3 | 6 | 0 | 0
| BETONSKA - GRADBENA DELA skupaj: |  |  |  | 0

## KANALIZACIJSKA_GRADBENA_DELA
VI. | KANALIZACIJSKA GRADBENA DELA
št.post. | opis | EM | količina | cena/EM | vrednost
I. | Izdelava ponikovalnega jaška iz cementnega betona, krožnega prereza s premerom 120 cm vključno z reducirnim elementom. Od globine 0,5 - 3m je jašek perforiran. *odprtina s premerom 60 cm gl. od 3,0 - m | kos | 8 | 0 | 0
II. | Izdelava jaška iz polietilena, krožnega prereza s premerom 80 cm z reducirnim elementom *odprtina s premerom 60 cm
| gl. od 1,0 do 1,5m | kos | 5 | 0 | 0
| gl. od 1,5 do 2,0m | kos | 5 | 0 | 0
III. | Izdelava jaška iz polietilena, krožnega prereza s premerom 60 cm *odprtina s premerom 60 cm
| gl. od 0,0 do 1,0m | kos | 1 | 0 | 0
| gl. od 1,0 do 1,5m | kos | 8 | 0 | 0
IV. | Dobava in vgraditev LTŽ pokrova z nosilnostjo 250 kN, krožnega prereza s premerom 60 cm | kos | 27 | 0 | 0
V. | Preizkus tesnosti jaška premera 60 do 80 cm | kos | 19 | 0 | 0
VI. | Preizkus tesnosti jaška premera nad 80 cm | kos | 8 | 0 | 0
VII. | Izvedba nalivalnega preizkusa za določitev prepustnosti zemljine | kos | 1 | 0 | 0
VIII. | Zaščita obstoječih komunalnih vodov *z gibko rebrasto cevjo | m1 | 160 | 0 | 0
IX. | zvedba križanja z obstoječimi komunalnimi vodi *obbetoniranje | kos | 15 | 0 | 0
X. | Izvedba ponikovalnega polja iz betonskih cevi (4xfi120) z reducirnimi elementi vključno z polaganjem geotekstilne folije, dobavo in izdelavo drenažnega obsipa (8x2,5x4m) | kos | 2 | 0 | 0
| KANALIZACIJSKA GRADBENA DELA skupaj: |  |  |  | 0

## KANALIZACIJSKA_DELA
VII. | KANALIZACIJSKA DELA
št.post. | opis | EM | količina | cena/EM | vrednost
I. | Izdelava vzdolžne in prečne drenaže, globoke od 1,0 do 2,0 m, na podložni plasti iz kamnitih zrn, s trdimi plastičnimi cevmi premera 110 mm z navezavo na meteorni kanal (koleno 2x45°) *DD PE-HD DN110, SN4
| DN110/SN4 | m1 | 2510 | 0 | 0
II. | Izdelava vzdolžne in prečne kanalizacije, globoke od 1,0 do 2,0 m, na podložni plasti iz kamnitih zrn, s trdimi plastičnimi cevmi premera 200 mm *UK PE-HD, DN200, SN4
| DN 200/SN4 | m1 | 420 | 0 | 0
III. | Izdelava vzdolžne in prečne kanalizacije, globoke od 1,0 do 2,0 m, na podložni plasti iz kamnitih zrn, s trdimi plastičnimi cevmi premera 250 mm *UK PE-HD DN250, SN4
| DN 250/SN4 | m1 | 145 | 0 | 0
IV. | Izdelava vzdolžne in prečne drenaže, globoke od 1,0 do 2,0 m, na podložni plasti iz kamnitih zrn, s trdimi plastičnimi cevmi premera 250 mm *DD PE-HD DN250, SN4
| DN 250/SN4 (ponikovalnica) | m1 | 10 | 0 | 0
V. | Izdelava vzdolžne in prečne drenaže, globoke od 1,0 do 2,0 m, na podložni plasti iz kamnitih zrn, s trdimi plastičnimi cevmi premera 315 mm *DD PE-HD DN315, SN4
| DN 315/SN4 (ponikovalnica) | m1 | 10 | 0 | 0
VI. | Izdelava vzdolžne in prečne kanalizacije, globoke od 1,0 do 2,0 m, na podložni plasti iz kamnitih zrn, s trdimi plastičnimi cevmi premera 400 mm *UK PE-HD DN400, SN4
| DN 400/SN4 | m1 | 70 | 0 | 0
VII. | Zasip cevne drenaže z zmesjo kamnitih zrn, obvito z geosintetikom, z 0,41 do 0,8 m³/m1 po načrtu | m1 | 3165 | 0 | 0
VIII. | Črpanje vode iz gradbene jame v času izvedbe izkopa za potrebe kanalizacije in med obbetoniranjem cevi (v deževnem obdobju in pri izdelavi prevezav) z vso potrebno opremo, deli, matrialom in porabo energije | kpl | 1 | 0 | 0
IX. | Izdelava vodotesnega spoja med revizijskim jaškom in novo priključno cevjo | kos | 27 | 0 | 0
X. | Preizkus vodotesnosti kanala z vodo/zrakom od jaška do jaška
| *UK | m1 | 650 | 0 | 0
XI. | Pregled zgrajenega kanala s TV kontrolnim sistemom. Posnetek mora biti skladen s sistemom GIS upravljalca javne kanalizacije. *UK | m1 | 650 | 0 | 0
| KANALIZACIJSKA DELA skupaj: |  |  |  | 0

## OPREMA_IN_OGRAJA
VIII. | OPREMA IN OGRAJA
št.post. | opis | EM | količina | cena/EM | vrednost
I. | nogometni gol - Dobava in montaža Alu belo barvanega nogometnega gola - glavni gol igrišča dim 732 x 244 cm skupaj z mrežo, talnim okvirjem in napenjalci | kos | 4 | 0 | 0
II. | Dobava in montaža pregibnih korner količkov z zastavicami | kos | 8 | 0 | 0
III. | Dobava in montaža FE vroče cinkanih stebrov h=690 cm (600 cm izven temelja), fi = 60 mm za montažo ograje h=600 cm z vsemi potrebnimi deli, stebri imajo na vrhu in enkrat vmes 50 cm konzolo z ušesi za montažo karabinov oziroma napenjalcev pletene mreže, v ceni upoštevati ustrezno zavetrovanje vogalnih stebrov in zaščito zaključkov cevi konzol | kos | 36 | 0 | 0
IV. | Dobava in montaža pletene lovilne mreže h=600 cm z obrobo, vključno z jekleno vrvjo, zatezalci in karabini za pritrditev, upoštevati, da mora lovilna mreža biti ohlapna 4x40m | m1 | 160 | 0 | 0
V. | Dobava in montaža panelnih stebrov s peto 50x50x2060mm za montažo ograje h=2030 mm z vsemi potrebnimi deli, v ceni upoštevati ustrezno zavetrovanje vogalnih stebrov in zaščito zaključkov cevi konzol panelni steber s peto 50x50x2060mm | kos | 207 | 0 | 0
VI. | Dobava in montaža panelne mreže 2030mm x 2500mm z vsemi potrebnimi deli | kos | 234 | 0 | 0
VII. | vrata z montažo in vsemi potrebnimi deli
| enokrilna širine 1,00m | kos | 7 | 0 | 0
| enokrilna širine 0,80m | kos | 1 | 0 | 0
| dvokrilna širine 3,00m | kos | 3 | 0 | 0
| OPREMA IN OGRAJA skupaj: |  |  |  | 0

## REKAPITUALCIJA_2
2. | REKAPITULACIJA INVESTICIJSKO VZDRŽEVALNIH DEL
| I. | ZEMELJSKA DELA - NASUTJE IN UMETNA TRAVA | 0
|  | vrednost del brez DDV | 0
|  | vrednost del z DDV (22%) | 0

## INVESTICIJSKO_VZDRŽEVALNA_DELA
I. | ZEMELJSKA DELA - NASUTJE IN UMETNA TRAVA
št.post. | opis | EM | količina | cena/EM | vrednost
I. | Dobava in vzvedba nevezanega nosilnega sloja po DIN 18035-T7 iz drobljenca granulacije 0/8 mm z ravnanjem in utrjevanjem-valjanjem nevezanega nosilnega drenažnega sloja v deb. 10 cm v zbitem stanju, ravnost +/- 15 mm na 4 metrski letvi | m3 | 554.6 | 0 | 0
I. | Dobava in izvedba nevezanega nosilnega sloja po DIN 18035-T7 iz drobljenca granulacije 8/16 mm z ravnanjem in utrjevanjem-valjanjem nevezanega nosilnega drenažnega sloja v deb. 5 cm v zbitem stanju, ravnost +/- 20 mm na 4 metrski letvi | m3 | 277.3 | 0 | 0
II. | Dobava in izvedba nevezanega nosilnega sloja po DIN 18035-T7 iz drobljenca granulacije 0/32 mm z ravnanjem in utrjevanjem-valjanjem nevezanega nosilnega drenažnega sloja v deb. 15 cm v zbitem stanju, ravnost +/- 20 mm na 4 metrski letvi | m3 | 831.9 | 0 | 0
II. | Dobava in vgradnja drobljenca granulacije 0/4 mm za fino izravnavo podlage z ravnanjem in utrjevanjem-valjanjem nevezanega nosilnega drenažnega sloja v deb. do 20 mm v zbitem stanju, ravnost +/- 10 mm na 4 metrski letvi | m2 | 5546 | 0 | 0
III. | Dobava in montaža dvobarvne umetne trave zadnje generacije z dvemi tipi vlaken (monofilament + slit-film) s certifikatom FIFA Quality Pro in EN 15330-1, polnjena s suhim kremenčevim peskom in 100% biološko razgradljivo polnilo iz koruze po navodilih proizvajalca, ki izpolnjuje zahtevane mininalne tehnične karakteristike. Pod umetno travo se izvede elastična podlaga po navodilih proizvajalca umetne trave za doseganje ustreznih igralnih lastnosti FIFA Quality Pro, ki jo je potrebno upoštevati v ceni te postavke. V ponudbi je potrebno predložiti zahtevane priloge za dokazovanje minimalnih tehničnih karakteristik umetne trave z naravnim polnilom skladno z razpisno dokumentacijo (glej list: Zahtevane minimalne tehnične karakteristike umetne trave z naravnim polnilom). | m2 | 5546 | 0 | 0
IV. | Dobava in vgradnja nevezanega nosilnega sloja iz grede 0/125 za pripravo klančine in dostopno pot do igrišč | m3 | 120 | 0 | 0
V. | Dobava in vgradnja betonskih jaškov fi 600 mm, globine do 100 cm pri obstoječih temeljih razsvetljave igrišča | kom | 4 | 0 | 0
II. | ZEMELJSKA DELA - NASUTJE IN UMETNA TRAVA skupaj |  |  |  | 0