## 1. stran
POPIS DEL - STREHA, FASADA
Investitor | OBČINA DOBRNA
Dobrna 19
3204 Dobrna
Ponudnik:
Objekt: | OBČINA DOBRNA - streha in fasada
Za gradnjo: | MANJŠA REKONSTRUKCIJA
Faza popisa: | PZI
Datum: | MAREC 2023
Datum, žig in podpis ponudnika:

## Rekapitulacija GO del
Investitor: | OBČINA DOBRNA
Dobrna 19
3204 Dobrna
Objekt: | OBČINA DOBRNA - streha in fasada
Za gradnjo: | MANJŠA REKONSTRUKCIJA
REKAPITULACIJA
A./ | GRADBENO OBRTNIŠKA DELA
A1.0 | POPIS DEL | 0
| SKUPAJ GRADBENO OBRTNIŠKA DELA | 0
| SKUPAJ (brez DDV) | 0
POPUST
| DDV 22% | 0
| SKUPAJ DELA z DDV | 0

## A¦Popis del
A./ | POPIS GRADBENO OBRTNIŠKIH DEL
A/1.0 | POPIS DEL
| Opis del | EM | Količina | Cena/EM | Skupaj
A1.1 | Kompletna izvedba demontaža in kasnejša ponovna montaža strelovoda, z ozemljitvijo. | m2 | 346.3 |  | 0
A1.2 | Kompletna izvedba demontaža in kasnejša ponovna montaža razne antene na strehi | kom | 3 |  | 0
A1.3 | Kompletna izvedba demontaža in odstranitev strešne kritine, z uporabo ustreznih delovnih odrov, z iznosi, prenosi in nalaganjem ruševin na prevozno sredstvo in odvoz na stalno deponijo. V ceni upoštevati plačilo komunalne deponije | m2 | 346.3 |  | 0
A1.4 | Kompletna izvedba demontaža in odstranitev strešne letve, z uporabo ustreznih delovnih odrov, z iznosi, prenosi in nalaganjem ruševin na prevozno sredstvo in odvoz na stalno deponijo. V ceni upoštevati plačilo komunalne deponije | m2 | 346.2 |  | 0
A1.5 | Kompletna izvedba pregled obstoječe strešne konstrukcije in po potrebi zamenjava poškodovane lesene strešne konstrukcije, z vsemi pomožnimi, pripravljalnimi in zaključnimi deli in odri ter vsemi potrebnimi horizontalnimi in vertikalnimi transporti. *količina ocenjena! | m3 | 1 |  | 0
A1.6 | Kompletna izvedba pazljiva demontaža obstoječih vertikalnih odtočnih žlebov, z deponiranjem na začasnih varovani deponiji, vključno s kasnejšo ponovno montažo, z novimi objemkami in novim pritrdilnim materialom, z vsemi pomožnimi, pripravljalnimi in zaključnimi deli ter vsemi potrebnimi horizontalnimi in vertikalnimi transporti. | m1 | 51 |  | 0
A1.7 | Dobava in montaža letev poševne strešne konstrukcije za pokrivanje s strešno kritino. Letvanje z letvami 4/5 cm na razmaku 30,5-33,5 cm (odvisno od tipa strešne kritine). Letvanje izvesti v skladu z navodili proizvajalca, komplet z vsemi pomožnimi deli in prenosi. | m2 | 346.3 |  | 0
A1.8 | Dobava in pokrivanje strešine, opečna kritina v barvi kot obstoječa Strešnik pokriti v skladu z navodili proizvajalca. Komplet z vsemi pomožnimi deli in prenosi. | m2 | 346.3 |  | 0
A1.9 | Dobava in montaža zračnikov model za zračenje strehe. Zračniki se montirajo med dve kontra-vzdolžnimi letvi, špirovca ali po navodilih proizvajalca kritine. Zračniki v enaki barvi kot je kritina. | kom | 50 |  | 0
A1.10 | Dobava in pokrivanje slemen s slemnskimi in grebenskimi elementi, z vsemi pomožnimi, pripravljalnimi in zaključnimi deli ter vsemi potrebnimi horizontalnimi in vertikalnimi transporti. | m1 | 48.25 |  | 0
A1.11 | Dobava in montaža snegolovov Snegolovi se montirajo po strešini po navodilih proizvajalca z porabo 2,5 snegolovov/m2 ,ter na vsak strešnik v drugi vrsti strešne kritine. Snegolovi so v enaki barvi kot opečna kritina. | kom | 866 |  | 0
A1.12 | Dobava in montaža strešnih odduhov, z vsemi pomožnimi, pripravljalnimi in zaključnimi deli ter vsemi potrebnimi horizontalnimi in vertikalnimi transporti. | kom | 5 |  | 0
A1.13 | Kompletna izdelava, dobava in montaža Alu obrobe na stiku dimnika s streho, z vsemi pomožnimi, pripravljalnimi in zaključnimi deli ter vsemi potrebnimi horizontalnimi in vertikalnimi transporti. | m1 | 8.6 |  | 0
A1.14 | Dobava in montaža grebenske žlote, r.š. 35 cm. Pločevina: AL-barvana | m1 | 8.6 |  | 0
A1.15 | Kompletna dobava cevi in postavitev ter kasnejša demontaža fasadnega odra iz H ali cevnih elementov, višine do 10.00 m za izvedbo fasade brez zaščitne ponjave z vsemi potrebnimi vertikalnimi in horizontalnimi prehodi na posamezne delovne platoje, varnostnimi ograjami in potrebnimi sidri, pod oder se položi folija ali filc, da se lepilo ali zaključni sloj ne prime na asfalt oz. finalni zunanji tlak, v ceno zajeti tudi končno čiščenje, postavitev vseh začasnih prehodov in morebitnih lovilnih odrov v kolikor je potrebno. | m2 | 780 |  | 0
A1.16 | Doplačilo za napenjanje zaščitne ponjave po fasadnem odru: ponjava služi varnostnemu namenu za protiprašno zaščito, preprečuje padanje predmetov in omogoča nemoten potek dela izvajalcem; izdela se jo na zahtevo nadzora ali investitorja! | m2 | 780 |  | 0
A1.17 | Kompletna izvedba pazljiva demontaža obstoječih elementov (nosilci, elektro instalacije, klime, oglasne table, ….) na fasadi in kasnejša ponovna montaža | kpl | 1 |  | 0
A1.18 | Kompletna izvedba obnovitev oz. barvanje fasade; upoštevati visokotlačno pranje fasade, premaz fasade s sredstvom za uničevanje plesni in alg kot npr. Algicide Plus (po potrebi), z uporabo osnovnega predpremaza (praimer) in barvanje s fasadno barvo po izboru investitorja in arhitekta, z vsemi pomožnimi, pripravljalnimi in zaključnimi deli ter vsemi potrebnimi horizontalnimi in vertikalnimi transporti. | m2 | 643 |  | 0
A1.19 | Kompletna izvedba popravilo poškodovanih delov fasade in sanacija poškodbe okenskih špalet (po izvedbi odstranitve starih oken in po montaži novih oken), z vsemi pomožnimi, pripravljalnimi in zaključnimi deli ter vsemi potrebnimi horizontalnimi in vertikalnimi transporti. *količina ocenjena! | m2 | 125 |  | 0
A1.20 | Kompletna izvedba popravilo poškodovanih delov okenskih špalet (po izvedbi odstranitve starih oken in po montaži novih oken), z vsemi pomožnimi, pripravljalnimi in zaključnimi deli ter vsemi potrebnimi horizontalnimi in vertikalnimi transporti. *količina ocenjena! | m2 | 30 |  | 0
A1.21 | Kompletna izvedba demontaža in odstranitev oken, skupaj z okvirjem, s senčili in poličkami, z uporabo ustreznih delovnih odrov, z iznosi, prenosi in nalaganjem ruševin na prevozno sredstvo in odvoz na stalno deponijo. V ceni upoštevati plačilo komunalne deponije | kom | 10 |  | 0
A1.22 | Kompletna nabava, dobava in montaža: | kom | 10 |  | 0
O1 95/165 cm
- trodelno okno iz lesenih profilov s spodnjim razširitvenim profilom - poličnik (barva po izbiri projektanta arhitekture) s prekinjenim toplotnim mostom, - odpiranje okoli vertikalne in horizontalne osi - razvidno po skici, - okno je opremljeno s tipskim okovjem in tesnili, kljuko iz eloksiranega aluminija (po izbiri projektanta arhitekture), - troslojna izolacijska zasteklitev s prozornim steklom, toplotno zaščito Ug=0,7 W/m2/ K, - zunanja polica: naravni kamen (barva po izbiri projektanta arhitekture), notranja polica: naravni kamen (po izbiri projektanta arhitekture), - profili in vse obrobe so v barvi po izbiri projektanta arhitekture, - montaža/vgradnja okna po RAL smernicah, - senčilo: notranje lamelne zavese na ročni pogon (barva po izbiri projektanta arhitekture).
A1.23 | Kompletna nabava, dobava in montaža: | kom | 9 |  | 0
O2 160/165 cm
- petdelno okno iz lesenih profilov s spodnjim razširitvenim profilom - poličnik (barva po izbiri projektanta arhitekture) s prekinjenim toplotnim mostom, - odpiranje okoli vertikalne in horizontalne osi - razvidno po skici, - okno je opremljeno s tipskim okovjem in tesnili, kljuko iz eloksiranega aluminija (po izbiri projektanta arhitekture), - troslojna izolacijska zasteklitev s prozornim steklom, toplotno zaščito Ug=0,7 W/m2/ K, - zunanja polica: naravni kamen (barva po izbiri projektanta arhitekture), notranja polica: naravni kamen (po izbiri projektanta arhitekture), - profili in vse obrobe so v barvi po izbiri projektanta arhitekture, - montaža/vgradnja okna po RAL smernicah, - senčilo: notranje lamelne zavese na ročni pogon (barva po izbiri projektanta arhitekture).
A1.24 | Kompletna nabava, dobava in montaža: | kom | 5 |  | 0
O3 60/90 cm
- enodelno okno iz lesenih profilov s spodnjim razširitvenim profilom - poličnik (barva po izbiri projektanta arhitekture) s prekinjenim toplotnim mostom, - odpiranje okoli vertikalne in horizontalne osi - razvidno po skici, - okno je opremljeno s tipskim okovjem in tesnili, kljuko iz eloksiranega aluminija (po izbiri projektanta arhitekture), - troslojna izolacijska zasteklitev s prosojnim (motnim) steklom, toplotno zaščito Ug=0,7 W/m2/ K, - zunanja polica: alu pločevina (barva po izbiri projektanta arhitekture), notranja polica: naravni kamen (po izbiri projektanta arhitekture), - profili in vse obrobe so v barvi po izbiri projektanta arhitekture, - montaža/vgradnja okna po RAL smernicah.
A1.25 | Kompletna nabava, dobava in montaža: | kom | 6 |  | 0
O4 60/90 cm
- enodelno okno iz lesenih profilov s spodnjim razširitvenim profilom - poličnik (barva po izbiri projektanta arhitekture) s prekinjenim toplotnim mostom, - odpiranje okoli vertikalne in horizontalne osi - razvidno po skici, - okno je opremljeno s tipskim okovjem in tesnili, kljuko iz eloksiranega aluminija (po izbiri projektanta arhitekture), - troslojna izolacijska zasteklitev s prosojnim (motnim) steklom, toplotno zaščito Ug=0,7 W/m2/ K, - zunanja polica: alu pločevina (barva po izbiri projektanta arhitekture), notranja polica: naravni kamen (po izbiri projektanta arhitekture), - profili in vse obrobe so v barvi po izbiri projektanta arhitekture, - montaža/vgradnja okna po RAL smernicah.
A1.25 | Kompletna nabava, dobava in montaža stekleni nadstrešek nad vhodom, varnostno lepljeno steklo s sitotiskom po izbiri arhitekta, pritrjeno s točkovnimi pritrdili; z vsemi pomožnimi, pripravljalnimi in zaključnimi deli ter vsemi potrebnimi horizontalnimi in vertikalnimi transporti. | m2 | 6 |  | 0
A1.26 | Kompletna dobava in montaža zunanji predpražnik z odtokom, kot npr. EMCO (kombinacija, gume/tekstil/krtaže) dim. 180/60; z vsemi pomožnimi, pripravljalnimi in zaključnimi deli ter vsemi potrebnimi horizontalnimi in vertikalnimi transporti. | kom | 1 |  | 0
A1.27 | Kompletna dobava in montaža linijska pohodna kanaleta (pri vhodu), z navezavo na obstoječi kanal.; z vsemi pomožnimi, pripravljalnimi in zaključnimi deli ter vsemi potrebnimi horizontalnimi in vertikalnimi transporti. | m1 | 3 |  | 0
A1.28 | Kompletna izvedba projektantski nadzor, po tarifnem pravilniku IZS in ZAPS | ur | 50 |  | 0
A1.29 | Razna nepredvidena dodatna dela po zahtevah projektanta ali investitorja, obračun po dejanskih stroških (rezervirana vsota 5% del) | % | 5% |  | 0
| SKUPAJ |  |  |  | 0