## proj. predr.
5.1 |  | POPIS DEL
Ureditev hudournika I v Žusterni z namenom zmanjšanja erozije za nadaljnje potrebe ureditve učne poti
| ŠT. PROJEKTA: |  |  |  | 66 / 2024
| Opis postavke | [12 empty] | Enota | Količina | Cena (€) | Znesek (€)
1 | PRIPRAVLJALNA DELA IN ODVOD VODE
1.1.1 | SEKANJE ŠIBJA IN GRMOVJA, fi do 10 cm | [12 empty] | m2 | 1030 |  | 0
gosta obraslost, razrez, odlaganje v kupe izven operativnega pasu
| P17-P26 | [10 empty] | 150
| P27-P31 | [10 empty] | 80
| P32-39 | [10 empty] | 200
| P40-P45 | [10 empty] | 600
1030
1.1.2 | STROJNI POSEK DREVES - fi 10-20 cm | [12 empty] | kos | 5 |  | 0
odžagovanje vej, razrez, odlaganje izven operativnega pasu
1.1.3 | STROJNI POSEK DREVES - fi 20-30 cm | [12 empty] | kos | 5 |  | 0
odžagovanje vej, razrez, odlaganje izven operativnega pasu
1.1.4 | STROJNI POSEK DREVES - fi 30-50 cm | [12 empty] | kos | 2 |  | 0
odžagovanje vej, razrez, odlaganje izven operativnega pasu
1.2.1 | RUVANJE PANJEV - fi do 25 cm | [12 empty] | kos | 5 |  | 0
razrez, strojni odmet / odriv izven operativnega pasu
1.2.2 | RUVANJE PANJEV - fi 25 do 50 cm | [12 empty] | kos | 5 |  | 0
razrez, strojni odmet / odriv izven operativnega pasu
1.2.3 | RUVANJE PANJEV - fi nad 50 cm | [12 empty] | kos | 2 |  | 0
razrez, strojni odmet / odriv izven operativnega pasu
1.3.1 | NAKLADANJE IN ODVOZ POSEKANEGA GRAMOVJA IN DREVJA | [12 empty] | m3 | 124 |  | 0
odvoz na deponijo
1.3.2 | NAKLADANJE IN ODVOZ IZRUVANIH PANJEV | [12 empty] | m3 | 11.5 |  | 0
odvoz na deponijo
1.4.1 | ZAKOLIČBA VODOTOKA | [12 empty] | m | 300 |  | 0
z zavarovanjem izven operativnega pasu
1.4.2 | ZAKOLIČBA OBJEKTA | [12 empty] | ur | 20 |  | 0
z zavarovanjem izven operativnega pasu
1.4.3 | ZAKOLIČBA OBST. KOM. VODOV | [12 empty] | kpl | 3 |  | 0
v izvedbi ali po navodilih posameznega upravljavca
1.5.1 | PREČNI GRADBENI PROFILI | [12 empty] | kos | 92 |  | 0
enostranski, dolžina do 3,0 m
| prag v P6 | [10 empty] | 14
DB P16 - P24
| 60 | m | x | 1 | kos / |  | 10 | m | + | 1 | = | 7
LB P20 - P24
| 20 | m | x | 1 | kos / |  | 10 | m | + | 1 | = | 3
| DB v P25 | [10 empty] | 2
| DB P26 - P28 | [10 empty] | 4
| LB P27 - P28 | [10 empty] | 2
| LB P29 - P30 | [10 empty] | 2
| DB P29 - P30 | [10 empty] | 3
| DB P32 - P34 | [10 empty] | 4
| LB P32 - P34 | [10 empty] | 4
| DB P35 - P38 | [10 empty] | 4
| LB P37 - P38 | [10 empty] | 2
| LB P40 - P43 | [10 empty] | 3
| DB P44 - P48 | [10 empty] | 6
| LB P45 - P46 | [10 empty] | 2
| LB P47 - P48 | [10 empty] | 2
| LB P48 - P49 | [10 empty] | 3
| LB P49 - P52 | [10 empty] | 4
| DB P50 - P52 | [10 empty] | 3
| DB P53 - P54 | [10 empty] | 2
| brvi | [10 empty] | 16
92
1.7.1 | IZDELAVA DOVOZNIH POTI / RAMP, NOTRANJI TRANSPORTI - zelo zahtevno, ročno | [12 empty] | oce | 1 |  | 0
po tehnologiji izvajalca, odstranitev po zaklj. del
1.7.2 | IZDELAVA PEŠPOTI | [12 empty] | m3 | 15 |  | 0
dobava in vgradnja tampona, d = 10 cm, utrjevanje
|  |  |  | 150 | m2 | x | 0.1 | m |  |  | = | 15
1.8.2 | ČRPANJE VODE Z MOTORNO ČRPALKO | [12 empty] | ur | 10 |  | 0
1.10.1 | UREDITEV GRADBIŠČA (gradbiščna tabla, gradbiščni provizoriji, gradbiščna ograja, pribor, orodje, priključki elektrike in vode), odstranitev po končanju del | [12 empty] | kpl | 1 |  | 0
| PREDDELA IN ODVOD VODE - skupaj | [15 empty] | 0
2 | ZEMELJSKA DELA
2.1.2 | STROJNI IZKOP - REGULACIJSKI IZKOP | [12 empty] | m3 | 20 |  | 0
izkopni material III. do IV. ktg. v suhem
2.1.3 | STROJNI IZKOP - ZA TEMELJE | [12 empty] | m3 | 300 |  | 0
izkopni material III. do IV. ktg. v suhem
prag v P6
|  |  |  | 6 | m | x | 1.5 | m3/m |  |  | = | 9
|  |  |  | 1 | m | x | 13 | m3/m |  |  | = | 13
|  |  |  | 11 | m | x | 1.5 | m3/m |  |  | = | 16.5
DB P16 - P24
|  |  |  | 60 | m | x | 0.7 | m3/m |  |  | = | 42
LB P20 - P24
|  |  |  | 19 | m | x | 0.05 | m3/m |  |  | = | 0.95
brv v P24
|  |  |  | 2 | m | x | 1.2 | m3/m |  |  | = | 2.4
DB v P25
|  |  |  | 6 | m | x | 0 | m3/m |  |  | = | 0
DB P26 - P28
|  |  |  | 15 | m | x | 0.2 | m3/m |  |  | = | 3
LB P27 - P28
|  |  |  | 2.5 | m | x | 0.5 | m3/m |  |  | = | 1.25
brv P28 - P29
|  |  |  | 2 | m | x | 2 | m3/m |  |  | = | 4
LB P29 - P30
|  |  |  | 6 | m | x | 0.4 | m3/m |  |  | = | 2.4
DB P29 - P30
|  |  |  | 8.5 | m | x | 1.3 | m3/m |  |  | = | 11.05
DB P32 - P34
|  |  |  | 17 | m | x | 2.1 | m3/m |  |  | = | 35.7
LB P32 - P34
|  |  |  | 21 | m | x | 0.3 | m3/m |  |  | = | 6.3
DB P35 - P38
|  |  |  | 17 | m | x | 1.9 | m3/m |  |  | = | 32.3
LB P37 - P38
|  |  |  | 5 | m | x | 0.2 | m3/m |  |  | = | 1
brv v P38
|  |  |  | 2 | m | x | 3.2 | m3/m |  |  | = | 6.4
LB P40 - P43
|  |  |  | 10 | m | x | 2.2 | m3/m |  |  | = | 22
DB P44 - P48
|  |  |  | 41 | m | x | 0.35 | m3/m |  |  | = | 14.35
LB P45 - P46
|  |  |  | 12 | m | x | 0.9 | m3/m |  |  | = | 10.8
LB P47 - P48
|  |  |  | 9 | m | x | 0.1 | m3/m |  |  | = | 0.9
LB P48 - P49
|  |  |  | 21 | m | x | 1.7 | m3/m |  |  | = | 35.7
LB P49 - P52
|  |  |  | 32 | m | x | 0.15 | m3/m |  |  | = | 4.8
DB P50 - P52
|  |  |  | 18 | m | x | 0.3 | m3/m |  |  | = | 5.4
brv v P38
|  |  |  | 2 | m | x | 1.8 | m3/m |  |  | = | 3.6
DB P53 - P54
|  |  |  | 10 | m | x | 1.5 | m3/m |  |  | = | 15
299.8
2.1.3 | STROJNI IZKOP - ZA TEMELJE | [12 empty] | m3 | 16 |  | 0
izkopni material V. ktg. v suhem
DB P16 - P24
|  |  |  | 60 | m | x | 0.1 | m3/m |  |  | = | 6
brv v P24
|  |  |  | 2 | m | x | 0.1 | m3/m |  |  | = | 0.2
LB P27 - P28
|  |  |  | 2.5 | m | x | 0.1 | m3/m |  |  | = | 0.25
brv P28 - P29
|  |  |  | 2 | m | x | 0.1 | m3/m |  |  | = | 0.2
DB P29 - P30
|  |  |  | 8.5 | m | x | 0.1 | m3/m |  |  | = | 0.85
DB P32 - P34
|  |  |  | 17 | m | x | 0.1 | m3/m |  |  | = | 1.7
DB P35 - P38
|  |  |  | 17 | m | x | 0.1 | m3/m |  |  | = | 1.7
LB P37 - P38
|  |  |  | 5 | m | x | 0.1 | m3/m |  |  | = | 0.5
brv v P38
|  |  |  | 2 | m | x | 0.1 | m3/m |  |  | = | 0.2
LB P40 - P43
|  |  |  | 10 | m | x | 0.1 | m3/m |  |  | = | 1
LB P48 - P49
|  |  |  | 21 | m | x | 0.1 | m3/m |  |  | = | 2.1
brv v P38
|  |  |  | 2 | m | x | 0.1 | m3/m |  |  | = | 0.2
DB P53 - P54
|  |  |  | 10 | m | x | 0.1 | m3/m |  |  | = | 1
15.9
2.1.6 | ROČNI IZKOP - ŠKARPIRANJE ROBA PLAZU | [12 empty] | m | 120 |  | 0
izkopni material III. do IV. ktg. v suhem
2.1.7 | STROJNI ODVZEM NANOSOV iz strug ali zaplavnih prostorov | [12 empty] | m3 | 30 |  | 0
uporaba pri izvedbi, notranji transport
2.2.2 | RUŠENJE ARMIRANIH ZIDOV - z bagrom, min. deb. 15 cm | [12 empty] | m3 | 12 |  | 0
DB P16 - P20
|  |  |  | 40 | m | x | 0.3 | m3/m |  |  | = | 12
2.2.6 | RUŠENJE KAMNA V BETONU - z bagrom | [12 empty] | m3 | 14 |  | 0
brvi - krajne podpore
|  |  |  | 2 | m | x | 1.8 | m3/m | x | 4 | = | 14.4
2.3.1 | STROJNI ZASIP Z IZKOPANIM MATERIALOM | [12 empty] | m3 | 392 |  | 0
razstiranje in formiranje nasipov, notranji transport, vgrajevanje po plasteh, utrjevanje, 1x premet
| ZEMELJSKA DELA - skupaj | [15 empty] | 0
3 | BETONSKA IN ŽELEZOKRIVSKA DELA
3.1 | BETON - dobava, vgradnja | [12 empty] | m3 | 1.8 |  | 0
C25/30 (MB30), ročna vgradnja, prerez 0,12 do 0,20m3
brvi - ležišča na krajnih podporah
|  |  |  | 1.5 | m | x | 0.15 | m3/m | x | 8 | = | 1.8
3.4.1 | ARMATURNE MREŽE | [12 empty] | kg | 1476.3 |  | 0
Q335, dobava, vgradnja v KB zidove
| prag v P6 | [10 empty] | 20
DB P16 - P24
|  |  |  | 60 | m | x | 1.3 | m2/m |  |  | = | 78
brv v P24
|  |  |  | 6 | m | x | 1.3 | m2/m |  |  | = | 7.8
LB P27 - P28
|  |  |  | 2.5 | m | x | 1.3 | m2/m |  |  | = | 3.25
brv P28 - P29
|  |  |  | 5 | m | x | 1.3 | m2/m |  |  | = | 6.5
DB P29 - P30
|  |  |  | 8.5 | m | x | 1.3 | m2/m |  |  | = | 11.05
DB P32 - P34
|  |  |  | 17 | m | x | 1.3 | m2/m |  |  | = | 22.1
DB P35 - P38
|  |  |  | 17 | m | x | 1.3 | m2/m |  |  | = | 22.1
LB P37 - P38
|  |  |  | 5 | m | x | 1.3 | m2/m |  |  | = | 6.5
brv v P38
|  |  |  | 4 | m | x | 1.3 | m2/m |  |  | = | 5.2
LB P40 - P43
|  |  |  | 10 | m | x | 1.3 | m2/m |  |  | = | 13
LB P48 - P49
|  |  |  | 21 | m | x | 1.3 | m2/m |  |  | = | 27.3
brv v P38
|  |  |  | 6 | m | x | 1.3 | m2/m |  |  | = | 7.8
DB P53 - P54
|  |  |  | 10 | m | x | 1.3 | m2/m |  |  | = | 13
243.6
|  |  |  | 21 | kos | x | 70.3 | kg/kos |  |  | = | 1476.3
3.5.1 | ARMATURA - betonsko jeklo | [12 empty] | kg | 237.1344 |  | 0
rebrasta, fi do 12mm, dobava, vgradnja - srednje zahtevna
brvi - ležišča na krajnih podporah
| 12 | kos | x | 1.4 | m | x | 0.911 | kg/3m | x | 8 | = | 122.4384
| 15 | kos | x | 0.6 | m | x | 0.405 | kg/3m | x | 8 | = | 29.16
| 15 | kos | x | 0.44 | m | x | 0.405 | kg/3m | x | 8 | = | 21.384
| 30 | kos | x | 0.66 | m | x | 0.405 | kg/3m | x | 8 | = | 64.152
237.1344
3.6.1 | SIDRA | [12 empty] | kos | 706 |  | 0
fi 12 mm, L = 0.6 m - vrtanje lukenj, dobava, vgradnja
| prag v P6 | [10 empty] | 16
DB P16 - P24
|  |  |  | 60 | m | x | 2 | kos/m |  |  | = | 120
LB P20 - P24
|  |  |  | 19 | m | x | 2 | kos/m |  |  | = | 38
brv v P24
|  |  |  | 6 | m | x | 2 | kos/m |  |  | = | 12
DB V P25
|  |  |  | 6 | m | x | 2 | kos/m |  |  | = | 12
DB P26 - P28
|  |  |  | 15 | m | x | 2 | kos/m |  |  | = | 30
LB P27 - P28
|  |  |  | 2.5 | m | x | 2 | kos/m |  |  | = | 5
brv P28 - P29
|  |  |  | 5 | m | x | 2 | kos/m |  |  | = | 10
DB P29 - P30
|  |  |  | 8.5 | m | x | 2 | kos/m |  |  | = | 17
DB P32 - P34
|  |  |  | 17 | m | x | 2 | kos/m |  |  | = | 34
LB P32 - P34
|  |  |  | 21 | m | x | 2 | kos/m |  |  | = | 42
DB P35 - P38
|  |  |  | 17 | m | x | 2 | kos/m |  |  | = | 34
LB P37 - P38
|  |  |  | 5 | m | x | 2 | kos/m |  |  | = | 10
brv v P38
|  |  |  | 4 | m | x | 2 | kos/m |  |  | = | 8
LB P40 - P43
|  |  |  | 10 | m | x | 2 | kos/m |  |  | = | 20
DB P44 - P48
|  |  |  | 41 | m | x | 2 | kos/m |  |  | = | 82
LB P45 - P46
|  |  |  | 12 | m | x | 2 | kos/m |  |  | = | 24
LB P47 - P48
|  |  |  | 9 | m | x | 2 | kos/m |  |  | = | 18
LB P48 - P49
|  |  |  | 21 | m | x | 2 | kos/m |  |  | = | 42
LB P49 - P52
|  |  |  | 32 | m | x | 2 | kos/m |  |  | = | 64
DB P50 - P52
|  |  |  | 18 | m | x | 2 | kos/m |  |  | = | 36
brv v P38
|  |  |  | 6 | m | x | 2 | kos/m |  |  | = | 12
DB P53 - P54
|  |  |  | 10 | m | x | 2 | kos/m |  |  | = | 20
706
| BETONSKA IN ŽELEZOKRIVSKA DELA - skupaj | [15 empty] | 0
4 | TESARSKA DELA
4.1.1 | OPAŽ RAVNIH ZIDOV - ENOSTRANSKI | [12 empty] | m2 | 243 |  | 0
montaža, demontaža, čiščenje
| prag v P6 | [10 empty] | 18
DB P16 - P24
|  |  |  | 60 | m | x | 1.3 | m2/m |  |  | = | 78
brv v P24
|  |  |  | 6 | m | x | 1.3 | m2/m |  |  | = | 7.8
LB P27 - P28
|  |  |  | 2.5 | m | x | 2 | kos/m |  |  | = | 5
brv P28 - P29
|  |  |  | 5 | m | x | 1.3 | m2/m |  |  | = | 6.5
DB P29 - P30
|  |  |  | 8.5 | m | x | 1.3 | m2/m |  |  | = | 11.05
DB P32 - P34
|  |  |  | 17 | m | x | 1.3 | m2/m |  |  | = | 22.1
DB P35 - P38
|  |  |  | 17 | m | x | 1.3 | m2/m |  |  | = | 22.1
LB P37 - P38
|  |  |  | 5 | m | x | 1.3 | m2/m |  |  | = | 6.5
brv v P38
|  |  |  | 4 | m | x | 1.3 | m2/m |  |  | = | 5.2
LB P40 - P43
|  |  |  | 10 | m | x | 1.3 | m2/m |  |  | = | 13
LB P48 - P49
|  |  |  | 21 | m | x | 1.3 | m2/m |  |  | = | 27.3
brv v P53
|  |  |  | 6 | m | x | 1.3 | m2/m |  |  | = | 7.8
DB P53 - P54
|  |  |  | 10 | m | x | 1.3 | m2/m |  |  | = | 13
243.35
4.1.2 | OPAŽ RAVNIH ZIDOV - DVOSTRANSKI | [12 empty] | m2 | 12 |  | 0
montaža, demontaža, čiščenje
brvi - ležišča na krajnih podporah
[7 empty] | 1.5 | m2 | x | 8 | = | 12
4.1.5 | OPAŽ RAVNIH PRAVOKOTNIH ODPRTIN - odcednice v pregradi | [12 empty] | m2 | 2 |  | 0
montaža, demontaža, čiščenje
|  |  |  | 1 | m | x | 1 | m2/m |  |  | = | 1
|  |  |  | 1.1 | m | x | 0.8 | m2/m |  |  | = | 0.88
1.88
| TESARSKA DELA - skupaj | [15 empty] | 0
5 | ZAVAROVALNA VODARSKA IN PROTIEROZIJSKA DELA (zavarovanja, zidovi, pragovi, pregrade)
5.1.1 | KAMEN V BETONU C16/20 - 50 % strojno, 50 % ročno, vzdolžni objekti | [12 empty] | m3 | 158 |  | 0
razmerje kamen 60% / beton 40%, premer kamna > 30cm
prag v P6
|  |  |  | 1.08 | m | x | 0.77 | m3/m |  |  | = | 0.8316
|  |  |  | 6.4 | m | x | 0.65 | m3/m |  |  | = | 4.16
|  |  |  | 9.4 | m | x | 0.25 | m3/m |  |  | = | 2.35
|  |  |  | 8 | m | x | 0.304 | m3/m |  |  | = | 2.432
|  |  |  | 9.7 | m | x | 0.46 | m3/m |  |  | = | 4.462
DB P16 - P24
|  |  |  | 60 | m | x | 0.8 | m3/m |  |  | = | 48
brv v P24
|  |  |  | 1.5 | m | x | 0.8 | m3/m | x | 2 | = | 2.4
|  |  |  | 1 | m | x | 0.6 | m3/m | x | 4 | = | 2.4
LB P27 - P28
|  |  |  | 2.5 | m | x | 0.4 | m3/m |  |  | = | 1
brv P28 - P29
|  |  |  | 1.5 | m | x | 0.8 | m3/m | x | 2 | = | 2.4
|  |  |  | 1 | m | x | 0.6 | m3/m | x | 2 | = | 1.2
DB P29 - P30
|  |  |  | 8.5 | m | x | 0.8 | m2/m |  |  | = | 6.8
DB P32 - P34
|  |  |  | 17 | m | x | 0.8 | m2/m |  |  | = | 13.6
DB P35 - P38
|  |  |  | 17 | m | x | 0.8 | m2/m |  |  | = | 13.6
LB P37 - P38
|  |  |  | 8 | m | x | 0.8 | m2/m |  |  | = | 6.4
tlak P38 - P38
|  |  |  | 0.6 | m | x | 10 | m2 |  |  | = | 6
brv v P38
|  |  |  | 1.5 | m | x | 0.8 | m3/m | x | 2 | = | 2.4
|  |  |  | 1 | m | x | 0.6 | m3/m | x | 1 | = | 0.6
LB P40 - P43
|  |  |  | 10 | m | x | 0.8 | m2/m |  |  | = | 8
LB P48 - P49
|  |  |  | 21 | m | x | 0.8 | m2/m |  |  | = | 16.8
brv v P53
|  |  |  | 1.5 | m | x | 0.8 | m3/m | x | 2 | = | 2.4
|  |  |  | 1 | m | x | 0.6 | m3/m | x | 3 | = | 1.8
DB P53 - P54
|  |  |  | 10 | m | x | 0.8 | m2/m |  |  | = | 8
158.0356
5.2.1 | KAMNITA ZLOŽBA V SUHO - strojno zlaganje | [12 empty] | m3 | 10 |  | 0
dobava, vgradnja, fi kamna > 30cm, 1x premet
5.2.2 | KAMNITA ZLOŽBA V BETONU - 50 % strojno, 50 % ročno | [12 empty] | m3 | 78 |  | 0
dobava, vgradnja, beton C16/20, fi kamna > 30cm
prag v P6
|  |  |  | 6 | m | x | 1 | m3/m |  |  | = | 6
LB P20 - P24
|  |  |  | 19 | m | x | 0.4 | m3/m |  |  | = | 7.6
DB v P25
|  |  |  | 6 | m | x | 0.4 | m3/m |  |  | = | 2.4
DB P26 - P28
|  |  |  | 15 | m | x | 0.4 | m3/m |  |  | = | 6
LB P29 - P30
|  |  |  | 6 | m | x | 0.4 | m3/m |  |  | = | 2.4
LB P32 - P34
|  |  |  | 21 | m | x | 0.4 | m3/m |  |  | = | 8.4
DB P44 - P48
|  |  |  | 41 | m | x | 0.4 | m3/m |  |  | = | 16.4
LB P45 - P46
|  |  |  | 12 | m | x | 0.4 | m3/m |  |  | = | 4.8
LB P47 - P48
|  |  |  | 9 | m | x | 0.4 | m3/m |  |  | = | 3.6
LB P49 - P52
|  |  |  | 32 | m | x | 0.4 | m3/m |  |  | = | 12.8
DB P50 - P52
|  |  |  | 18 | m | x | 0.4 | m3/m |  |  | = | 7.2
77.6
5.3.1 | ČIŠČENJE STIKOV IN FUGIRANJE - z betonom | [12 empty] | m2 | 270 |  | 0
| prag v P6 | [10 empty] | 12
DB P16 - P24
|  |  |  | 60 | m | x | 1.5 | m2/m |  |  | = | 90
brv v P24
|  |  |  | 6 | m | x | 1.5 | m2/m |  |  | = | 9
LB P27 - P28
|  |  |  | 2.5 | m | x | 1.5 | kos/m |  |  | = | 3.75
brv P28 - P29
|  |  |  | 5 | m | x | 1.5 | m2/m |  |  | = | 7.5
DB P29 - P30
|  |  |  | 8.5 | m | x | 1.5 | m2/m |  |  | = | 12.75
DB P32 - P34
|  |  |  | 17 | m | x | 1.5 | m2/m |  |  | = | 25.5
DB P35 - P38
|  |  |  | 17 | m | x | 1.5 | m2/m |  |  | = | 25.5
LB P37 - P38
|  |  |  | 5 | m | x | 1.5 | m2/m |  |  | = | 7.5
brv v P38
|  |  |  | 4 | m | x | 1.5 | m2/m |  |  | = | 6
LB P40 - P43
|  |  |  | 10 | m | x | 1.5 | m2/m |  |  | = | 15
LB P48 - P49
|  |  |  | 21 | m | x | 1.5 | m2/m |  |  | = | 31.5
brv v P53
|  |  |  | 6 | m | x | 1.5 | m2/m |  |  | = | 9
DB P53 - P54
|  |  |  | 10 | m | x | 1.5 | m2/m |  |  | = | 15
270
5.6.1 | LESENI PILOTI | [12 empty] | kos | 31 |  | 0
dobava, zabijanje - fi 15 cm, L = 1.5 m
| LB P16 - P20 | [10 empty] | 20
| LB P39 | [10 empty] | 11
31
5.6.1 | LESENI PILOTI | [12 empty] | kos | 32 |  | 0
dobava, zabijanje - fi 15 cm, L = 2.0 m
| LB P16 - P20 | [10 empty] | 17
| DB P48 - P49 | [10 empty] | 15
32
5.7.1 | LESENE OBLICE | [12 empty] | kos | 34 |  | 0
dobava, vgradnja - fi 20 cm, L = 4.0 m
| LB P16 - P20 | [10 empty] | 20
| LB P39 | [10 empty] | 5
| DB P48 - P49 | [10 empty] | 9
34
5.7.2 | REZAN LES - 12 x 12 cm, 4 x 4 cm | [12 empty] | m3 | 3 |  | 0
| dobava, razrez, obdelava, impregnacija, montaža | [11 empty] | OBDELAVA, IMPREGNACIJA
brvi in ograje
|  |  |  | 42 | m | x | 0.0144 | m3/m | x | 4 | = | 2.4192
|  |  |  | 26 | m | x | 0.0144 | m3/m |  |  | = | 0.3744
|  |  |  | 20 | m | x | 0.0016 | m3/m | x | 4 | = | 0.128
|  |  |  | 16 | m | x | 0.0016 | m3/m |  |  | = | 0.0256
2.9472
5.7.4 | LESENE PODNICE - d=8 cm | [12 empty] | m3 | 1.2 |  | 0
dobava, razrez, obdelava, impregnacija, montaža
brvi
|  |  |  | 3.5 | m2 | x | 0.08 | m | x | 4 | = | 1.12
| ZAVAROVALNA VODARSKA IN PROTIEROZIJSKA DELA - skupaj | [15 empty] | 0
6 | RAZNA DELA
6.3.2 | PEHD CEVI - ZA ODCEDNICE v zidovih, zavarovanjih, tlakih | [12 empty] | m | 228 |  | 0
fi 100 mm, dobava, prenos, vgradnja
DB P16 - P24
|  |  |  | 60 | m | x | 0.7 | m/m |  |  | = | 42
LB P20 - P24
|  |  |  | 19 | m | x | 0.6 | kos/m |  |  | = | 11.4
brv v P24
|  |  |  | 6 | m | x | 0.7 | kos/m |  |  | = | 4.2
DB V P25
|  |  |  | 6 | m | x | 0.6 | kos/m |  |  | = | 3.6
DB P26 - P28
|  |  |  | 15 | m | x | 0.6 | kos/m |  |  | = | 9
LB P27 - P28
|  |  |  | 2.5 | m | x | 0.7 | kos/m |  |  | = | 1.75
brv P28 - P29
|  |  |  | 5 | m | x | 0.7 | kos/m |  |  | = | 3.5
LB v P29
|  |  |  | 6 | m | x | 0.6 | m3/m |  |  | = | 3.6
DB P29 - P30
|  |  |  | 8.5 | m | x | 0.7 | kos/m |  |  | = | 5.95
DB P32 - P34
|  |  |  | 17 | m | x | 0.7 | kos/m |  |  | = | 11.9
LB P32 - P34
|  |  |  | 21 | m | x | 0.6 | kos/m |  |  | = | 12.6
DB P35 - P38
|  |  |  | 17 | m | x | 0.7 | kos/m |  |  | = | 11.9
LB P37 - P38
|  |  |  | 5 | m | x | 0.7 | kos/m |  |  | = | 3.5
brv v P38
|  |  |  | 4 | m | x | 0.7 | kos/m |  |  | = | 2.8
LB P40 - P43
|  |  |  | 10 | m | x | 0.7 | kos/m |  |  | = | 7
DB P44 - P48
|  |  |  | 41 | m | x | 0.6 | kos/m |  |  | = | 24.6
LB P45 - P46
|  |  |  | 12 | m | x | 0.6 | kos/m |  |  | = | 7.2
LB P47 - P48
|  |  |  | 9 | m | x | 0.6 | kos/m |  |  | = | 5.4
LB P48 - P49
|  |  |  | 21 | m | x | 0.7 | kos/m |  |  | = | 14.7
LB P49 - P52
|  |  |  | 32 | m | x | 0.6 | kos/m |  |  | = | 19.2
DB P50 - P52
|  |  |  | 18 | m | x | 0.6 | kos/m |  |  | = | 10.8
brv v P38
|  |  |  | 6 | m | x | 0.7 | kos/m |  |  | = | 4.2
DB P53 - P54
|  |  |  | 10 | m | x | 0.7 | kos/m |  |  | = | 7
227.8
6.6.2 | ŽIČNE MREŽE sistem PALVIS | [12 empty] | m2 | 100 |  | 0
dobava, prenos do 30m, montaža s sidri
6.7.1 | JEKLENI "U" PROFIL - tipski širine 12 cm | [12 empty] | kos | 54 |  | 0
dobava, vgradnja
brvi
[7 empty] | 12 | kos | x | 4 | = | 48
| ograja | [10 empty] | 6
54
| RAZNA DELA - skupaj | [15 empty] | 0
7 | ZAKLJUČNA, OZELENITVENA IN OSTALA DELA
7.2 | PLANIRANJE | [12 empty] | m2 | 500 |  | 0
mešane površine, strojno 50% + ročno 50%
7.3 | ZATRAVITEV - ročno sejanje mešanih površin | [12 empty] | m2 | 1300 |  | 0
na (ne)humuzirani površini, z dodatkom gnojila, nega
7.6.1 | SADITVENA DELA - sadnja različnih drevesnih vrst :Ponudnik mora ponuditi sadike avtohtonih dreves (npr. Črni gaber (Ostrya carpinifolia), Mali jesen (Fraxinus ornus), Maklen (Acer campestre), Trokrpi javor (Acer monspessulanum), Poljski jesen (Fraxinus angustifolia), Rešeljika (Prunus mahaleb), Terebint (Pistacia terebinthus), velikost vsaj 100 cm, ki so golokoreninske (brez lonca) ali v manjših sadilnih vrečah oziroma lončkih, primerne za stabilizacijo tal in preprečevanje erozije. | [12 empty] | kos | 26 |  | 0
7.6.2 | SADITVENA DELA - sadnja različnih grmovnih vrst:sadnja različnih grmovnih vrst (kos 52). Ponudnik mora ponuditi manjše sadike avtohtonih grmovnic (npr. Črni bezeg (Sambucus nigra), Glog (Crataegus monogyna), Dobrovita (Viburnum lantana) in Navadna krhlika (Frangula alnus), velikost vsaj 50 cm, ki so golokoreninske (brez lonca) ali v manjših sadilnih vrečah oziroma lončkih. | [12 empty] | kos | 52 |  | 0
7.9 | PROJEKTANTSKI NADZOR | [12 empty] | ur | 20 |  | 0
| ZAKLJUČNA, OZELENITVENA IN OSTALA DELA - skupaj | [15 empty] | 0
| VSA DELA SKUPAJ | [15 empty] | 0
| NEPREDVIDENA DELA - 5 % | [15 empty] | 0
| SKUPAJ brez DDV | [15 empty] | 0
| DDV 22 % | [15 empty] | 0
| VSE SKUPAJ | [15 empty] | 0
| ZAOKROŽENO | [15 empty] | 0