## SANACIJA PLAZU KRESNICE
Investitor:
OBČINA LITIJA
JEREBOVA ULICA 14
1270 LITIJA
Objekt:
SANACIJA PLAZU ''KRESNICE''
NA LOKALNI CESTI LC 069031
SLAPNICA - JEVNICA - KRESNICE - LITIJA
POPIS DEL
SKUPNA REKAPITULACIJA
| I. PREDDELA |  |  |  | 0
| II. RUŠITVENA DELA |  |  |  | 0
| III. ZEMELJSKA DELA |  |  |  | 0
| IV. GRADBENE KONSTRUKCIJE |  |  |  | 0
| V. VOZIŠČNE KONSTRUKCIJE |  |  |  | 0
| VI. ASFALTERSKA DELA |  |  |  | 0
| VII. ODVODNJAVANJE |  |  |  | 0
| VIII. PROMETNA OPREMA |  |  |  | 0
| IX. ZAKLJUČNA IN OSTALA DELA |  |  |  | 0
| X. NEPREDVIDENA DELA (10%) |  |  |  | 0
| SKUPAJ OCENJENA VREDNOST BREZ DDV: |  |  |  | 0
| DDV 22% |  | 0.22 |  | 0
| SKUPAJ OCENJENA VREDNOST Z DDV: |  |  |  | 0
OPOMBE:
1. Vse cene so projektantske in se lahko razlikujejo od dejanskih!
2. V vse postavke je všteta dobava vsega materiala, vsi prevozi, prenosi in pomožna dela!
Litija, marec 2026
| Strokovni sodelavec: |  | Vodja projektiranja:
| Tim Poglajen, dipl.inž.grad. UN |  | Jože Poglajen, univ.dipl.inž.grad.
št. | Opis del | Enota | Količina | Cena/enoto | Znesek [€]
I. PREDDELA
1.1 | Izdelava varnostnega načrta gradbišča, potrjenega s strani varnostnega inženirja (varnost pri delu, …) | kos | 1 |  | 0
0
1.2 | Izdelava elaborata začasne prometne ureditve med gradnjo | kos | 1 |  | 0
0
1.3 | Delna in občasna popolna zapora ceste in območja gradbišča s postavitvijo predpisane varnostne ograje, ustreznim zavarovanjem, obvestili in prometno signalizacijo - vse skladno z elaboratom začasne prometne ureditve | kpl | 1 |  | 0
0
1.4 | Vzpostavitev, ureditev, zavarovanje in organizacija gradbišča - postavitev začasnih gradbiščnih objektov, ograj, oznak, opozorilnih znakov in trakov, vključno z odstranitvijo po končanih delih - vse skladno z varnostnim načrtom gradbišča. | kpl | 1 |  | 0
0
1.5 | Zakoličba ceste ter vseh prečnih profilov, vključno z zavarovanjem osi ceste. | m' | 56 |  | 0
0
1.6 | Postavljanje prečnih profilov na zakoličeno os ceste z oznakami višin in naklonov po PZI projektu, vključno z zavarovanjem profilov. | kos | 16 |  | 0
0
1.7 | Izdelava začasne deponije gradbišča dimenzij 15 x 15 m z odrivom humusa na rob za kasnejše planiranje in kasnejše fino planiranje humusa in sejanje trave - povrnitev v prvotno stanje po koncu uporabe | m2 | 225 |  | 0
0
1.8 | Črpanje vode iz gradbene jame z motorno črpalko zmogljivosti pretoka 800 l/min za potrebe gradnje | ur | 50 |  | 0
| I. PREDDELA SKUPAJ: |  |  |  | 0
II. RUŠITVENA DELA
2.1 | Odstranitev grmovja in dreves z debli premera do 10 cm ter vej na srednje gosto porasli površini - ročno in strojno | m2 | 360 |  | 0
0
2.2 | Posek in odvoz dreves z debli premera 11 do 30 cm, odstranitev vej in odstranitev panjev dreves z nakladanjem na kamion in odvozom na stalno deponijo na razdaljo do h = 30 km in plačilom deponijske takse - strojno in ročno | kos | 5 |  | 0
0
2.3 | Posek in odvoz dreves z debli premera 31 do 50 cm, odstranitev vej in odstranitev panjev dreves z nakladanjem na kamion in odvozom na stalno deponijo na razdaljo do h = 30 km in plačilom deponijske takse - strojno in ročno | kos | 5 |  | 0
2.4 | Strojno rušenje obstoječih betonskih kanalet, vključno z nakladanjem na kamion in odvozom na stalno uradno deponijo gradbenih odpadkov h = 30 km ter plačilom deponijske takse | m' | 30 |  | 0
2.5 | Strojni zarez asfaltne plasti s talno diamantno žago, debeline od 6 do 10 cm | m' | 7.7 |  | 0
2.6 | Strojno rušenje in odstranitev asfaltnega cestišča v debelini od 6 do 10 cm, kompletno z nakladanjem in odvozom na stalno uradno deponijo h = 30 km ter plačilom deponijske takse | m2 | 216 |  | 0
0
| II. RUŠITVENA DELA SKUPAJ: |  |  |  | 0
III. ZEMELJSKA DELA
3.1 | Široki strojni in ročni izkop zemljine v terenu III. kategorije v normalnih pogojih dela, vključno z izvedbo dostopne ceste (š=3,5 m), z nakladanjem na kamion (95% strojno, 5% ročno), 40% | m3 | 188.552 |  | 0
0
3.2 | Široki strojni in ročni izkop zemljine v terenu IV. kategorije v normalnih pogojih dela, vključno z izvedbo dostopne ceste (š=3,5 m), z nakladanjem na kamion (95% strojno, 5% ročno), 60% | m3 | 282.828 |  | 0
3.3 | Strojni in ročni izkop jarkov in pet v terenu III. kategorije za izvedbo odvodnjavanja (prepustov, jaškov, …), vključno z nakladanjem na kamion (95% strojno, 5% ročno), 40% | m3 | 31.5848 |  | 0
3.4 | Strojni in ročni izkop jarkov in pet v terenu IV. kategorije za izvedbo odvodnjavanja (prepustov, jaškov, …), vključno z nakladanjem na kamion (95% strojno, 5% ročno), 60% | m3 | 83.2728 |  | 0
0
3.5 | Odvoz odvečne izkopane zemljine na stalno uradno deponijo gradbenih odpadkov v oddaljenosti do h = 30 km, kompletno z zvračanjem in planiranjem dopeljanega materiala na deponiji. Vključeno plačilo deponijske takse in pridobitev evidenčnih listov gradbenih odpadkov, ki se hranijo do primopredaje. Faktorji razsipa (1,25 ; 1,15) so upoštevani | m3 | 732.797 |  | 0
3.6 | Strojno in ročno planiranje ter utrjevanje dna širokega izkopa ceste, dna objektov kanalizacije (cevi, jaški) in dna pod temelji obloge brežine z natančnostjo do +/- 2 cm (95% strojno, 5% ročno) | m2 | 386.625 |  | 0
3.7 | Humusiranje izkopnih in nasipnih brežin ceste s humusom v debelini 15 - 20 cm, vključno s transportom, strojnim in ročnim planiranjem in nabavo materiala | m3 | 20.625 |  | 0
3.8 | Dobava, dovoz in vgrajevanje kvalitetnega zmrzlinsko odpornega kamnitega lomljenca (kamnita greda) premera zrna 0 - 125 mm v peto ceste in zasip za oblogo brežine, vključno z mehanskim utrjevanjem v plasteh po 40 cm do predpisanega deformacijskega modula Ev2 = 80 MPa | m3 | 113.3681 |  | 0
| III. ZEMELJSKA DELA SKUPAJ: |  |  |  | 0
IV. GRADBENE KONSTRUKCIJE
4.1 | Izvedba obloge brežine iz kamna v betonu - strojno in ročno zidanje kamna v betonu (cca 70 % dolomitni ali apnenčev lomljenec v 30 % betona C25/30 - XD1, XF2, CI 0,2, Dmax=22, S4) - naravni dolomitni ali apnenčev lomljenec premera 30-70 cm, vključena dobava in dovoz materiala na gradbišče ter stičenje fug s cementno malto 0-4 mm | m3 | 247.52 |  | 0
4.2 | Dobava, dovoz in vgrajevanje podložnega betona C16/20 pod temelj obloge brežine iz kamna v betonu in za morebitne poglobitve, v debelini 10 cm | m3 | 20.85 |  | 0
4.3 | Dobava, dovoz, vgrajevanje in nega pustega betona C25/30 (XC2, PV-I, CI 0,2, Dmax=32, S4), z vsemi prenosi in pomožnimi deli (temelj T1 obloge brežine iz kamna v betonu) | m3 | 4.1975 |  | 0
4.4 | Dobava, dovoz, vgrajevanje in nega pustega betona C25/30 (XC2, PV-I, CI 0,2, Dmax=32, S4), z vsemi prenosi in pomožnimi deli (temelj T2 obloge brežine iz kamna v betonu) | m3 | 3.45 |  | 0
4.5 | Dobava, dovoz, vgrajevanje in nega betona C30/37 (XD3, XF4, PV-II, CI 0,2, Dmax=16, S4), z vsemi prenosi in pomožnimi deli (venec obloge brežine iz kamna v betonu) | m3 | 9.6255 |  | 0
4.6 | Izdelava obešenega enostranskega opaža iz desk za ukrivljen AB venec obloge brežine, vključno z razopaženjem, čiščenjem in mazanjem opaža po razopaženju | m2 | 8.9125 |  | 0
4.7 | Izdelava enostranskega opaža iz desk za ukrivljen AB venec obloge brežine, vključno z razopaženjem, čiščenjem in mazanjem opaža po razopaženju | m2 | 53.475 |  | 0
4.8 | Izdelava enostranskega opaža iz desk za ukrivljen temelj T1 obloge brežine, vključno z razopaženjem, čiščenjem in mazanjem opaža po razopaženju | m2 | 9.545 |  | 0
4.9 | Izdelava enostranskega opaža iz desk za ukrivljen temelj T2 obloge brežine, vključno z razopaženjem, čiščenjem in mazanjem opaža po razopaženju | m2 | 8.05 |  | 0
4.10 | Dobava, dovoz, čiščenje, rezanje, krivljenje, vezanje in vgrajevanje srednje komplicirane armature (RA/MA B500-B vseh profilov), vključno z vsem pomožnim materialom in pomožnimi deli (temelj T1 obloge brežine iz kamna v betonu) | kg | 201.25 |  | 0
4.11 | Dobava, dovoz, čiščenje, rezanje, krivljenje, vezanje in vgrajevanje srednje komplicirane armature (RA/MA B500-B vseh profilov), vključno z vsem pomožnim materialom in pomožnimi deli (temelj T2 obloge brežine iz kamna v betonu) | kg | 164.45 |  | 0
4.12 | Dobava, dovoz, čiščenje, rezanje, krivljenje, vezanje in vgrajevanje srednje komplicirane armature (RA B500-B vseh profilov), vključno z vsem pomožnim materialom in pomožnimi deli (venec obloge brežine iz kamna v betonu) | kg | 698.625 |  | 0
4.13 | Izdelava dilatacijskega stika v AB vencu obloge brežine na vsakih 10 m' | kpl | 2 |  | 0
4.14 | Vgradnja trikotnih letev 3x3 cm na zgornje robove opaža AB venca za izvedbo prirezanih robov + izvedba trikotnega odkapa na spodnji strani AB venca | m' | 93 |  | 0
4.15 | Jeklene železniške tirnice (piloti) (L=6,0 m), na koncu zarezane in zabite v tla do nivoja temeljnih tal, medsebojno varjene z armaturnimi palicami (RA B500-B) φ28 mm | kos | 62 |  | 0
OPOMBA: Dolžina JŽT je odvisna od dejanskega stanja na terenu - AB venec
4.16 | Jeklene železniške tirnice (piloti) (L=6,0 m), na koncu zarezane in zabite v tla do nivoja temeljnih tal, medsebojno varjene z armaturnimi palicami (RA B500-B) φ28 mm | kos | 14 |  | 0
OPOMBA: Dolžina JŽT je odvisna od dejanskega stanja na terenu - temelj T1
4.17 | Jeklene železniške tirnice (piloti) (L=6,0 m), na koncu zarezane in zabite v tla do nivoja temeljnih tal, medsebojno varjene z armaturnimi palicami (RA B500-B) φ28 mm | kos | 12 |  | 0
OPOMBA: Dolžina JŽT je odvisna od dejanskega stanja na terenu - temelj T2
| IV. GRADBENE KONSTRUKCIJE SKUPAJ: |  |  |  | 0
V. VOZIŠČNE KONSTRUKCIJE
0
5.1 | Dobava, dovoz in vgrajevanje kvalitetnega zmrzlinsko odpornega kamnitega drobljenca 0-64 mm v cestno konstrukcijo (PSU - kamnita posteljica), v debelini 40 cm, utrjevanje v plasteh po 20 cm do deformacijskega modula Ev2 = 90 MPa ter planiranje z natančnostjo +/- 1,0 cm | m3 | 151.1575 |  | 0
5.2 | Dobava, dovoz in vgrajevanje kvalitetnega zmrzlinsko odpornega tamponskega drobljenca 0-32 mm (NNP - tampon) za izdelavo finega planuma, na traso ceste, v skladu s terminskim planom in naročilom asfalterjev | m3 | 67.9975 |  | 0
0
5.3 | Strojna - ročna izdelava finega planuma (tampona) v debelini 20 cm, v pravilnih prečnih in vzdolžnih sklonih (glej grafični del projekta) s komprimiranjem do deformacijskega modula Ev2 = 100 MPa in natančnostjo +/- 1,0 cm | m2 | 330 |  | 0
5.4 | Doplačilo za pripravo za asfaltno muldo 50/5 cm v finem planumu v skladu z načrtom in navodili asfalterjev | m' | 56 |  | 0
5.5 | Dobava in polaganje geotekstilije (gradbeni filc) z natezno trdnostjo 14-16 kN/m' na dno izkopa, kot ločilni sloj med temeljnimi tlemi in planumom spodnjega ustroja (PSU) | m2 | 165 |  | 0
5.6 | Izvedba geomehanskih meritev nosilnosti voziščne konstrukcije na vseh plasteh (temeljna tla, PSU, NNP), vključno z izdajo poročila o primernosti voziščnih konstrukcij skladno s tehnično specifikacijo za javne ceste | kos | 3 |  | 0
0
5.7 | Izdelava bankin in berm v širini od 50-75 cm, kompletno z dobavo peščeno prodnatega materiala in utrjevanjem do deformacijskega modula Ev2 = 100 Mpa | m2 | 67.15 |  | 0
0
| V. VOZIŠČNE KONSTRUKCIJE SKUPAJ: |  |  |  | 0
VI. ASFALTERSKA DELA
6.1 | Dobava, dovoz in izdelava vezane nosilne obrabno-zaporne plasti iz asfaltne mešanice AC 16 surf B 70/100 A4, v debelini 7 cm in z natančnostjo +/- 0,5 cm | m2 | 252 |  | 0
6.2 | Doplačilo za izdelavo krožno uvaljane asfaltne mulde v širini 50 cm in globini 5 cm | m' | 56 |  | 0
6.3 | Doplačilo za izdelavo vodotesnih trajno elastičnih stikov z obstoječim asfaltom | m' | 7.7 |  | 0
6.4 | Doplačilo za izdelavo vodotesnih trajno elastičnih stikov med asfaltom in novim AB vencem obloge brežine | m' | 31 |  | 0
| VI. ASFALTERSKA DELA SKUPAJ: |  |  |  | 0
VII. ODVODNJAVANJE
7.1 | Izdelava reviziskega jaška (BC DN 60 cm), z betonskim pokrovom (12,5t) in betonskim dnom, globina jaška 1,0 m. Vključena dovoz in dobava vsega materiala ter vsi priklopi | kos | 2 |  | 0
7.2 | Izdelava cestnih prepustov iz rebrastih PE cevi DN 160 mm - dobava in vgrajevanje cevi SN8 (po standardu EN13476-3) na betonsko podlago iz betona C16/20 in polno obbetoniranje cevi, vključno s priklopi na revizijske jaške in iztočne glave | m' | 14 |  | 0
7.3 | Izdelava drenaže iz drenažnih cevi DN110 mm (2/3 perf.) s polnim dnom v fino zalikani betonski muldi 40x10 cm iz betona C16/20 z drenažnim zasutjem 8-16 mm, poraba do 0,20 m3/m' in drenažnim geotekstilom, vključno z dobavo in dovozom materiala ter vsemi pomožnimi deli, priklop na revizijski jašek | m' | 56 |  | 0
7.4 | Dobava in vgradnja prečnih izcednic (barbakan) iz PVC cevi DN110 mm prečno v kamnito oblogo brežine | kos | 62 |  | 0
7.5 | Obzidava revizijskih jaškov in izdelava iztočnih glav prepustov - dobava in vgrajevanje kamna v betonu (70% lomljenec, 30% beton C20/25), stičenje vidnih fug s fino cementno malto | m3 | 2.5 |  | 0
7.6 | Obzidava in obdelava obstoječega zemeljskega jarka s kamnom v betonu - dobava in vgrajevanje kamna v betonu (70% lomljenec, 30% beton C20/25), naravni dolomitni ali apnenčev lomljenec premera do 30 cm, stičenje vidnih fug s fino cementno malto | m3 | 11.25 |  | 0
7.7 | Izdelava odtočnih jarkov iz betonskih kanalet brez zoba (dimenzija: 45/30x15x100cm, h=15 cm na betonsko podlago iz betona C16/20 in delnim obbetoniranjem (poraba 0,15 m3/m'), vključno s priklopom na obstoječe betonske kanalete | m' | 30 |  | 0
7.8 | Izdelava odtočnih jarkov iz betonskih kanalet brez zoba (dimenzija: 45/30x25x100cm, h=25 cm na betonsko podlago iz betona C16/20 in delnim obbetoniranjem (poraba 0,15 m3/m') | m' | 13 |  | 0
| VII. ODVODNJAVANJE SKUPAJ: |  |  |  | 0
VIII. PROMETNA OPREMA
8.1 | Dobava, dovoz in montaža tipske pocinkane jeklene varnostne ograje (JVO), tip ograje: N2/W4, višine 0,75 m, s stebrički vsaj na vsake 4 tekoče metre ograje, vse kompletno z oporno pločevino, pritrdilnim materialom in svetlobnimi odbojniki (cestni smerniki z oznako 11101-1), način izvedbe JVO bo ob robu ceste v mehke zemljine z zabijanjem v tla ter z vijačenjem na AB venec | m' | 56 |  | 0
8.2 | Dobava tipskih zaključnic jeklene varnostne ograje. Zaključnice dolžine 4,0 m, zakopane v tla. | kos | 2 |  | 0
8.3 | Dobava in montaža cestnih smernikov 11101, višina smernika: 750 mm nad robom vozišča, velikost odsevnika: min. 40x180 mm, tip: R2 | kos | 6 |  | 0
8.4 | Izdelava temelja za prometni znak iz betona C16/20, globine 80 cm in premera 50 cm, vključno z izkopom ter dobavo in dovozom vsega materiala. | kos | 2 |  | 0
8.5 | Dobava in vgraditev stebrička za prometni znak iz vroče cinkane jeklene cevi fi 64 mm, dolžine do 3000 mm. | kos | 2 |  | 0
8.6 | Dobava in pritrditev okroglega prometnega znaka, podloga iz aluminijaste pločevine, razreda odbojnosti RA2, razreda velikosti 3 (veliki znaki), znak velikosti premera 600 mm na višini 1,50-2,00 m nad robom vozišča (spodnji rob). Znak 2232-3 - "omejitev hitrosti - 30km/h". | kos | 2 |  | 0
8.7 | Dobava in pritrditev pravokotne dopolnilne table, podloga iz aluminijaste pločevine, razreda odbojnosti RA2. Dopolnilna tabla montirana na spodnjem robu znaka 2232-3, višina dopolnilne table h = 250 mm. Znak 4103 - ''60m''. | kos | 2 |  | 0
| VIII. PROMETNA OPREMA SKUPAJ: |  |  |  | 0
IX. ZAKLJUČNA IN OSTALA DELA
9.1 | Fino planiranje zelenih površin z razbijanjem grud, frezanjem in pripravo tal za setev trave. Zatravitev humusiranih površin z avtohtonimi travnimi vrstami, vključno z dobavo semen, valjanjem posejane površine, zalivanjem in vsemi pomožnimi deli | m2 | 103.125 |  | 0
9.2 | Vzpostavitev morebitnih poškodovanih in prestavljenih mejnikov v prvotno stanje | kos | 4 |  | 0
9.3 | Pospravljanje in čiščenje gradbišča po končanih delih | m2 | 890 |  | 0
0
9.4 | Geotehnični nadzor med gradnjo | ur | 16 |  | 0
0
9.5 | Izdelava geodetskega posnetka po končanih delih s certifikatom pooblaščenega geodeta | kpl | 1 |  | 0
9.6 | Projektantski nadzor med gradnjo, izjava pooblaščenega projektanta v PID | 1.5% | 0 |  | 0
9.7 | Sprememba projektne dokumentacije in usklajevanje med gradnjo, izdelava projektne dokumentacije izvedenih del - PID | 2.5% | 0 |  | 0
| IX. ZAKLJUČNA IN OSTALA DELA SKUPAJ: |  |  |  | 0