## Rek.
SANACIJA LOKALNE CESTE LC 721 381 TAŠK - JEZERNIK
REKAPITULACIJA
A./ | OPORNI ZID Z1
A/1.0 | PREDDELA | 0
A/2.0 | ODSTRANITVE - RUŠITVENA DELA | 0
A/3.0 | ZEMELJSKA DELA | 0
A/4.0 | ZAVAROVALNA DELA | 0
A/5.0 | ZELENE POVRŠINE IN VRTNARSKA DELA | 0
A/6.0 | DRUGE STORITVE | 0
| SKUPAJ | 0
A./ | NEPREDVIDENA DELA (10%) | 0
A./ | SKUPAJ OPORNI ZID Z1 | 0
B./ | CESTA A
B/1.0 | PREDDELA | 0
B/2.0 | ODSTRANITVE - RUŠITVENA DELA | 0
B/3.0 | ZEMELJSKA DELA | 0
B/4.0 | METEORNA KANALIZACIJA | 0
B/5.0 | VOZIŠČNE IN UTRJENE KONSTRUKCIJE | 0
B/6.0 | ZAVAROVALNA DELA | 0
B/7.0 | PRAVOKOTNA PREMOSTITEV | 0
B/8.0 | ZELENE POVRŠINE IN VRTNARSKA DELA | 0
B/9.0 | DRUGE STORITVE | 0
| SKUPAJ | 0
B./ | NEPREDVIDENA DELA (5%) | 0
B./ | SKUPAJ CESTA A | 0
C./ | CESTA B
C/1.0 | PREDDELA | 0
C/2.0 | ODSTRANITVE - RUŠITVENA DELA | 0
C/3.0 | ZEMELJSKA DELA | 0
C/4.0 | METEORNA KANALIZACIJA | 0
C/5.0 | VOZIŠČNE IN UTRJENE KONSTRUKCIJE | 0
C/6.0 | ZELENE POVRŠINE IN VRTNARSKA DELA | 0
C/7.0 | DRUGE STORITVE | 0
| SKUPAJ | 0
C./ | NEPREDVIDENA DELA (5%) | 0
C./ | SKUPAJ CESTA B | 0
D./ | CESTA C
D/1.0 | PREDDELA | 0
D/2.0 | ODSTRANITVE - RUŠITVENA DELA | 0
D/3.0 | ZEMELJSKA DELA | 0
D/4.0 | METEORNA KANALIZACIJA | 0
D/5.0 | VOZIŠČNE IN UTRJENE KONSTRUKCIJE | 0
D/6.0 | ZAVAROVALNA DELA | 0
D/7.0 | PRAVOKOTNA PREMOSTITEV | 0
D/8.0 | ZELENE POVRŠINE IN VRTNARSKA DELA | 0
D/9.0 | DRUGE STORITVE | 0
| SKUPAJ | 0
D./ | NEPREDVIDENA DELA (5%) | 0
D./ | SKUPAJ CESTA C | 0
E./ | CESTA D
E/1.0 | PREDDELA | 0
E/2.0 | ODSTRANITVE - RUŠITVENA DELA | 0
E/3.0 | ZEMELJSKA DELA | 0
E/4.0 | METEORNA KANALIZACIJA | 0
E/5.0 | VOZIŠČNE IN UTRJENE KONSTRUKCIJE | 0
E/6.0 | ZELENE POVRŠINE IN VRTNARSKA DELA | 0
E/7.0 | DRUGE STORITVE | 0
| SKUPAJ | 0
E./ | NEPREDVIDENA DELA (5%) | 0
E./ | SKUPAJ CESTA D | 0
| SKUPAJ (brez DDV) | 0
| DDV | 0
| SKUPAJ z DDV | 0

## Splošna določila
Splošna določila
SPLOŠNA DOLOČILA: Vsa dela morajo biti izvedena kvalitetno iz materialov z zahtevanimi lastnostmi in atesti.
Vsako opisano delo vsebuje osnovni in pomožni material, prevoz materiala in orodja na objekt, notranje transporte po gradbišču, vse delo, delovne in pomožne odre za vsa dela v notranjosti (razen fasadnih odrov), organizacijo in zavarovanje gradbišča, gradbiščno ograjo in tablo, zaključno čiščenje, odstranitev odpadkov po dovršenem delu in stroške trajnega odlaganja na komunalni deponiji. Prav tako vsa dela vsebujejo vso potrebna dela povezana z zaščito notranjih in zunanjih površin prostorov, tlaka, instalacij, slikopleskarskih del, stropa in ostalega ter sprotna (takojšnja) čiščenja po končani montaži.
Dela je potrebno izvajati po predloženi tehnični dokumentaciji, detajlih izbranega izvajalca in navodilih projektanta.
Dimenzije obrtniških izdelkov in količine je potrebno pred naročanjem preveriti na objektu.
Pri delih, kjer je naveden določen material, je možna tudi izbira drugega z enakimi lastnostmi in kvaliteto.
V enotnih cenah je potrebno upoštevati redna čiščenja med deli in finalno čiščenje (sprotno med gradnjo in 1x po izvedenih vseh delih, vključno s finalnim čiščenjem vseh zunanjih površin in vseh horizontalnih in vertikalnih površin).
V enotne cene je potrebno vkalkulirati vse pomožne, delovne, montažne in zaščitne odre. Izjema velja le za fasadni oder, ki se obračuna posebej.
Opisi pozicij so skrajšani, ponudba mora vsebovati vse stroške za kompletno izdelavo pozicije, tudi če v popisu niso eksplicitno navedeni. Enotna cena mora zajeti izdelavo vseh potrebnih detajlov in dopolnilnih del, ki jih je potrebno izvesti za dokončanje posameznih del, tudi če potrebni detajli in zaključki niso podrobno navedeni in opisani v popisu del, in so ta dopolnila nujna za pravilno funkcioniranje posameznih sistemov.
Dodatna, nepredvidena in več dela, ki niso zajeta v popisu se izvedejo po predhodnem dogovoru z nadzornim organom in se obračunajo po dejanskih količinah, po predhodni odobritvi enotne cene s strani investitorja.
Izvajalec mora po končanih delih pripraviti dokazilo o zanesljivosti objekta in navodila za obratovanje in vzdrževanje objekta. Navedena dokumenta mora predati v 2x tiskani obliki in 1x digitalni obliki investitorju v trajno last.
Poleg opisa postavk in količin so sestavni del popisa tudi Tehnični pogoji del, ki je priloga temu popisu

## A¦Predd.
A/1.0 | PREDDELA
| Opis del | EM | Količina | Cena/EM | Skupaj
1 | Zakoličenje točk gradbenih profilov z lesenimi količki ter zavarovanjem točk | kos | 15 |  | 0
2 | Priprava gradbišča: ureditev delovnega platoja, postavitev gradbenega kontejnerja, gradbiščnega kontejnerja, wc, gradbiščne table ter ograditev gradbišča na mestih obstoječih lokalnih cest ter poti. Po končanih delih gradbišče pospraviti in vzpostaviti v prvotno stanje. | kpl | 1 |  | 0
3 | Izdelava elaborata začasne prometne ureditve na območju izvajanja del, vključno s pridobitvijo soglasja upravljalca omrežja. | kos | 1 |  | 0
4 | Postavitev začasne prometne signalizacije skladno z elaboratom začasne prometne ureditve | kpl | 1 |  | 0
5 | Ročno sekanje šibja fi do 1m cm, nalaganje na transportno sredstvo ter odvoz na deponijo. | m2 | 50 |  | 0
6 | Strojni posek dreves fi 10 do 30 cm, odžagovanje vej, nalaganje na transportno sredstvo in odvoz na trajno deponijo. | kos | 3 |  | 0
7 | Strojni posek dreves fi 30 do 50 cm, odžagovanje vej, nalaganje na transportno sredstvo in odvoz na trajno deponijo. | kos | 1 |  | 0
8 | Ruvanje panjev, strojni, nalaganje na transportno sredstvo ter odvoz na deponijo. | kos | 4 |  | 0
9 | Montaža in demontaža panelne ograje za zavarovanje gradbišča višine 2,0 m z vsemi prenosi materiala; ocena stroškov, obračun po dejanskih stroških | m | 50 |  | 0
10 | Montaža vrat za dostop na gradbišče; ocena stroškov, obračun po dejanskih stroških | kos | 1 |  | 0
| SKUPAJ PREDDELA |  |  |  | 0

## A¦Odstr.
A/2.0 | ODSTRANITVE - RUŠITVENA DELA
Splošna določila za odstranitve - rušitvena dela:
Splošna določila: V ceni rušitvenih del je upoštevan strošek trajnega odlaganja gradbenih odpadkov na deponijo s koncesijo RS ter pridobitev evidenčnih listov, ter izdelava končnega poročila o ravnanju z gradbenimi odpadki, skladno s pravilnikom o ravnanju z gradbenimi odpadki.
V vseh rušitvenih delih je poleg rušenja potrebno upoštevati še nakladanje, prenos rušenega materiala na deponijo izven objekta in odvoz na registrirano komunalno deponijo in plačilo stroškov deponije s pridobitvijo evidenčnega lista. Izmere in obračun izvedenih del rušitev so v vgrajenem stanju. Faktor povečanja volumna za odvoz ruševin mora biti zajet v ceni za enoto.
V ceni rušitvenih del je potrebno upoštevati vse varnostne ukrepe in vsa potrebna podpiranja v času rušenja in zaščito poti in sosednjih prostorov ter morebitne odre za izvedbo.
Obvezno je ločevanje rušenih materialov: beton in armiran beton, pločevina, les, steklo, plastika, kovina… po klasifikaciji gradbenih odpadkov. Izvajalec prevzema vso odgovornost za ustrezno ravnanje z gradbenimi odpadki.
Pri rušitvenih delih je potrebno upoštevati vse pravilnike in upoštevati ustrezne ukrepe, ki jih narekuje RS Slovenija v primeru nevarnih odpadkov kot je npr. azbest…. Navedene stroške mora imeti izvajalec vkalkulirane v svojih enotnih cenah.
Izvajalec mora imeti v enotnih cenah upoštevane vse stroške eventuelnih začasnih zaščit naprav, konstrukcij in opreme, ki bi bili potrebni v času rušenja oziroma gradnje objekta.
Po končani izvedbi jdel je potrebno izvesti čiščenje okolice ter prizadete površine povrniti v prvotno stanje ( izvedba ozelenitve, odstranitve odpadkov, sanacija morebitnih poškodb na dostopnih poteh, ipd.)
| Opis del | EM | Količina | Cena/EM | Skupaj
1 | Odstranitev obstoječe ograje, postavljene z lesenimi stebri ter napeljano žico. | m | 60 |  | 0
2 | Črpanje vode iz gradbene jame z motorno vodno črpalko | ur | 50 |  | 0
| SKUPAJ ODSTRANITVE - RUŠITVENA DELA |  |  |  | 0

## A¦Zem. d.
A/3.0 | ZEMELJSKA DELA
Splošna določila za zemeljska dela:
Vse količine so izračunane za celotno območje izkopa in nasipa v raščenem stanju razen, če ni v postavki drugače določeno. Pri postavkah zemeljskih del je potrebno še zajeti:
1. Vsa utrjevanja dna izkopa, tampona, nasutij in zasipov je potrebno izvajati do predpisane zbitosti v skladu z načrtom gradbenih konstrukcij in geotehničnim poročilom ali po navodilih projektanta. V ceno je vkalkulirati izdelavo poročila o opravljenih meritvah utrjene tamponske temeljne blazine, v kolikor je to potrebno.
2. Pred izvedbo zasipa se je obvezno posvetovati s statikom ali nadzorom zaradi večplastne, mešane sestave zasipa in morebitne souporabe izkopanega materiala.
3. Pred izvedbo izkopa je potrebno parcelo pripraviti za obdelavo: odstraniti manjše grmičevje in pokositi zelenico.
4. Obračun izkopanih, nasutih, zasutih in odpeljanih materialov se obračunava v raščenem stanju. Stalne koeficiente razrahljivosti je upoštevati v E.M. posamezne postavke.
Izkop se obračunava na podlagi profilov posnetih, pred pričetkom del in po končanem delu.
Geomehanik mora pred pričetkom vgrajevanja tamponskega nasutja preveriti geološko-geotehnične razmere.
Izkopi naj se izvajajo v suhem vremenu!
Dela izvajati ob prisotnosti odgovornega geologa in odgovornega nadzornika.
Pri zemeljskih delih je potrebno upoštevati vse vertikalne in horizontalne prenose, prevoze in transporte, vsa podpiranja in zavarovanja brežin izkopov ter zavarovanja okolice med izkopi, utrjevanje z nabijanjem ter vsa pripravljalna in zaključna dela.
Ob začetku del je potrebno preveriti projektantske rešitve glede na obstoječe stanje in uskladiti dejanske ugotovitve o sestavi in kvaliteti zemeljskih tal z izhodišči in zahtevami v projektu.
Pred pričetkom del je potrebno pridobiti vse potrebne podatke o poteku instalacij in naročiti zakoličbo instalacij, kanalizacije in instalacijske kanalizacije ter komunalnih priključkov, zatem pa ukreniti vse potrebno za zavarovanje obstoječih instalacij in ostalega, kar ni predvideno za rušenje oz predvideti prestavitev instalacij, ki potekajo na mestu izkopov ter zagotoviti vse potrebno za varnost delavcev in mimoidočih.
Po končani izvedbi jdel je potrebno izvesti čiščenje okolice ter prizadete površine povrniti v prvotno stanje ( izvedba ozelenitve, odstranitve odpadkov, sanacija morebitnih poškodb na dostopnih poteh, ipd.)
Plačilo takse za deponijo izkopa zajeti v ceni odvoza.
| Opis del | EM | Količina | Cena/EM | Skupaj
1 | Odriv humusa v debelini do 20cm, nakladanje na kamion ter odvoz na gradbiščno deponijo - v primeru da se ob izkopu izkaže humus kot ustrezen za potrebe zemlje za zelenico, se ga lahko uporabi - ocenjeno. | m3 | 10 |  | 0
2 | Strojni izkop, nalaganje in odvoz materiala na trajno deponijo, vključno s plačilom vseh taks. Zemljina III - V. kategorije. Pri izkopu je potrebno paziti na morebitne cevi komunalne infrastrukture. Planum naravnih tal pod tamponom se planira s točnostjo +- 3cm, vključno z valjanjem. | m3 | 280 |  | 0
3 | Strojni izkop, nalaganje odvoz in razlaganje materiala na gradbiščno - lokalno deponijo v oddaljenosti do 200m. Zemljina III - V. kategorije, za izvedbo primerne utrjene podlage novih utrjenih površin. Pri izkopu je potrebno paziti na morebitne cevi komunalne infrastrukture. Planum naravnih tal pod tamponom se planira s točnostjo +- 3cm, vključno z valjanjem. | m3 | 95 |  | 0
4 | Ročni izkop težke zemljine - III. do IV. kategorije , s strojnim nakladanjem na transportno sredstvo in transportom na gradbiščno deponijo. Rob izkopa izvesti pod kotom 45°. | m3 | 1 |  | 0
5 | Nakladanje in dovoz materiala ustrezne kvalitete za zasip za in ob opornim zidom, jarkov in spodnjega ustroja iz gradbiščne deponije. Vgrajevanje materiala po plasteh max 30 cm ter sprotnim utrjevanjem. | m3 | 95 |  | 0
6 | Strojno formiranje izkopane brežine, oz. brežine ob opornem zidu. | m2 | 180 |  | 0
7 | Dobava in vgradnja geotekstila za ločilno plast 300 g/m2. | m2 | 280 |  | 0
| SKUPAJ ZEMELJSKA DELA |  |  |  | 0

## A¦Zav. dela
A/4.0 | ZAVAROVALNA DELA
Splošna določila:
Pri zemeljskih delih je potrebno upoštevati tudi vse vertikalne in horizontalne prenose, prevoze in transporte, vsa podpiranja in zavarovanja brežin izkopov ter zavarovanja okolice med izkopi, utrjevanje z nabijanjem ter vsa pripravljalna in zaključna dela.
Ob začetku del je potrebno preveriti projektantske rešitve glede na obstoječe stanje in uskladiti dejanske ugotovitve o sestavi in kvaliteti zemeljskih tal z izhodišči in zahtevami v projektu.
Pred pričetkom del je potrebno pridobiti vse potrebne podatke o poteku instalacij in naročiti zakoličbo instalacij, kanalizacije in instalacijske kanalizacije ter komunalnih priključkov, zatem pa ukreniti vse potrebno za zavarovanje obstoječih instalacij in ostalega, kar ni predvideno za rušenje oz predvideti prestavitev instalacij, ki potekajo na mestu izkopov ter zagotoviti vse potrebno za varnost delavcev in mimoidočih
Po končani izvedbi jdel je potrebno izvesti čiščenje okolice ter prizadete površine povrniti v prvotno stanje ( izvedba ozelenitve, odstranitve odpadkov, sanacija morebitnih poškodb na dostopnih poteh, ipd.)
Opomba: vse izmere za zemeljska dela so v raščenem stanju. Faktor razrahljivosti izvajalec vkalkulira v ceni za postavko.
Plačilo takse za deponijo izkopa zajeti v ceni odvoza
| Opis del | EM | Količina | Cena/EM | Skupaj
1 | Izvedba kvalitetne kamnite zmrzlinsko obstojne grede - kamnolomska stena 0-100mm v debelini 50 cm do zgoščenosti 98% po proctorju, zahtevana nosilnost Ev2= min. 80 MPa! Dovoz iz kamnoloma. | m3 | 25 |  | 0
2 | Izvedba nevezane nosilne plasti tamponskega drobljenca TD 0-32mm v debeline 20 cm do zgoščenosti 98% po proctorju, zahtevana nosilnost Ev2= min. 100 MPa! | m3 | 10 |  | 0
3 | Izdelava opornega zidu iz kamna v betonu C25/30 - strojno zidanje 85°, 15% ročno za krono - dobava in vgradnja (40% beton, 60% lomljenec). Lomljenec zmrzlinsko odporen, beton odporen na zmrzovanje in sol. | m3 | 133 |  | 0
4 | Izdelava ravnega opaža temelja zidu, montaža, demontaža, čiščenje, vključno z vsemi pomožnimi deli in materiali ter transporti in manipulacijami. | m2 | 50 |  | 0
5 | Izdelava ravnega opaža krone zidu, montaža, demontaža, čiščenje, vključno z vsemi pomožnimi deli in materiali ter transporti in manipulacijami. | m2 | 16 |  | 0
6 | Dobava in vgradnja podložnega betona C12/15, ročno vgrajevanje, nega, notranji prevozi na gradbišču | m3 | 7.5 |  | 0
7 | Dobava in vgradnja betona C25/30, ročno vgrajevanje, nega, notranji prevozi na gradbišču | m3 | 31 |  | 0
8 | Dobava in vgradnja armaturne mreže Q503 | kg | 2500 |  | 0
9 | Dobava in postavitev rebrastih palic iz visokovrednega naravno trdega jekla S 500-B s premerom 14 mm in večjim za srednje zahtevno ojačitev. | kg | 700 |  | 0
10 | Dobava in vgradnja izcednic, PVD DN 160, dolžina posamezne izcednice 2,0 m (2 kos / m2) | m | 525 |  | 0
11 | Dobava in vgradnja drenažne cevi DN160, polaganje na betonsko posteljico, obsuta z drenažnim zasipom (0,1 m3/m) ter ovita s filcem | m | 50 |  | 0
12 | Dobava in vgradnja drenažnega zasipa 16-32 mm | m3 | 70 |  | 0
13 | Dobava in vgradnja PVC cevi DN 160 SN 8 za iztok iz drenažnega jaška, polaganje na peščeno posteljico ter obsuta s peskom | m | 9 |  | 0
14 | Dobava in vgradnja AB jaška DN 800, globina do 4,0 m, pokrit z LTŽ pokrovom DN 600 B125, vključno z vsemi pomožnimi in transportnimi deli in materiali. | kos | 1 |  | 0
15 | Izdelava kamnite betonske mulde iz kamna v betonu, 70% kamna, 30% betona C25/30 na iztoku iz prepusta, vključno z obdelavo iztočne glave prepusta. | m3 | 1 |  | 0
16 | Dobava in vgradnja betonske mulde širine 40 cm, vgradnja na zgornji koti zidu. | m | 48 |  | 0
17 | Dobava in postavitev varnostne ograje na opornem zidu, višina ograje 1,5 m, raster med stebri 2,0 m. Stebri Material: konstrukcijsko jeklo S235 Profil: kvadratni cevni profil 60 × 60 × 3 Površinska zaščita: vroče cinkano po EN ISO 1461 Polnilo ograje: Jeklena žična mreža Tip: varjena mreža ali Velikost odprtin: maks. 50 × 50 mm (za zadrževanje manjšega materiala) Debelina žice: min. Ø 3,0 mm Površinska zaščita:cinkana + plastificirana (za boljšo trajnost) Vodoravni nosilci / napenjanje: Na vrhu in dnu ograje: jekleni pasovi ali cevi min. 40 × 40 mm Mreža mora biti napeta in togo pritrjena, brez povešanja | m' | 48 |  | 0
18 | Dobava in postavitev jeklene cestne odbojne ograje kot npr. N2-W5 Sistem sestavljajo sledeči elementi: Odbojnik dolžine 4240mm, širine 332mm in globine 75mm, izdelanih iz jeklene pločevine S235JR, debeline 3mm; Steber dimenzij 120x54x20mm, dolžine 1550, 1750, 1900, 2000mm, izdelan iz jeklene pločevine S235JR, debeline 4mm; Podporne pločevine dimenzij 238x153x60mm, izdelane iz jeklene pločevine S235JR, debeline 5mm; Vijačni in pritrdilni material. | m' | 52 |  | 0
| SKUPAJ ZAVAROVALNA DELA |  |  |  | 0

## A¦Vrt. d.
A/5.0 | ZELENE POVRŠINE IN VRTNARSKA DELA
| Opis del | EM | Količina | Cena/EM | Skupaj
1 | Razgrnitev humusa na območju obravnave (predhodno odrinjen humus, ki se je skaldiščil na gradbiščni deponiji) | m3 | 10 |  | 0
2 | Dobava travnih semen in izvedba enakomernega sejanja ustrezne travne mešanice glede na načrtovan način uporabe zemljišč. | m2 | 250 |  | 0
| SKUPAJ ZELENE POVRŠINE IN VRTNARSKA DELA |  |  |  | 0

## A¦Ostala dela
A/6.0 | DRUGE STORITVE
| Opis del | EM | Količina | Cena/EM | Skupaj
1 | Projektantski nadzor s področja gradbeništva | ura | 10 |  | 0
2 | Nadzor geomehanika - potrditev kamnite pete in izvedba meritev v času gradnje, vključno s poročilom | kpl | 1 |  | 0
3 | Čiščenje območja gradbišča po končani izvedbi del. | pavšal | 1 |  | 0
4 | Izdelava geodetskega posnetka izvedenega stanja za potrebe PID ter vpis v kataster | kom | 1 |  | 0
5 | Izdelava PID projekta | kom | 1 |  | 0
6 | Koordinacija varstva in zdravja pri delu v skladu s predpisi, ki obravnavajo to področje, vključno z izdelavo varnostnega načrta. | kom | 1 |  | 0
| DRUGE STORITVE SKUPAJ |  |  |  | 0

## B¦Predd.
B/1.0 | PREDDELA
| Opis del | EM | Količina | Cena/EM | Skupaj
1 | Zakoličenje točk gradbenih profilov z lesenimi količki ter zavarovanjem točk | kos | 20 |  | 0
2 | Priprava gradbišča: ureditev delovnega platoja, postavitev gradbenega kontejnerja, gradbiščnega kontejnerja, wc, gradbiščne table ter ograditev gradbišča na mestih obstoječih lokalnih cest ter poti. Po končanih delih gradbišče pospraviti in vzpostaviti v prvotno stanje. | kpl | 1 |  | 0
3 | Izdelava elaborata začasne prometne ureditve na območju izvajanja del, vključno s pridobitvijo soglasja upravljalca omrežja. | kos | 1 |  | 0
4 | Postavitev začasne prometne signalizacije skladno z elaboratom začasne prometne ureditve | kpl | 1 |  | 0
5 | Ročno sekanje šibja fi do 1m cm, nalaganje na transportno sredstvo ter odvoz na deponijo. | m2 | 20 |  | 0
6 | Strojni posek dreves fi 10 do 30 cm, odžagovanje vej, nalaganje na transportno sredstvo in odvoz na trajno deponijo. | kos | 3 |  | 0
7 | Strojni posek dreves fi 30 do 50 cm, odžagovanje vej, nalaganje na transportno sredstvo in odvoz na trajno deponijo. | kos | 1 |  | 0
8 | Ruvanje panjev, strojni, nalaganje na transportno sredstvo ter odvoz na deponijo. | kos | 4 |  | 0
9 | Montaža in demontaža panelne ograjevišine 2,0 m z vsemi prenosi materiala; ocena stroškov, obračun po dejanskih stroških | m | 20 |  | 0
10 | Montaža vrat za dostop na gradbišče; ocena stroškov, obračun po dejanskih stroških | kos | 1 |  | 0
| SKUPAJ PREDDELA |  |  |  | 0

## B¦Odstr.
B/2.0 | ODSTRANITVE - RUŠITVENA DELA
Splošna določila za odstranitve - rušitvena dela:
Splošna določila: V ceni rušitvenih del je upoštevan strošek trajnega odlaganja gradbenih odpadkov na deponijo s koncesijo RS ter pridobitev evidenčnih listov, ter izdelava končnega poročila o ravnanju z gradbenimi odpadki, skladno s pravilnikom o ravnanju z gradbenimi odpadki.
V vseh rušitvenih delih je poleg rušenja potrebno upoštevati še nakladanje, prenos rušenega materiala na deponijo izven objekta in odvoz na registrirano komunalno deponijo in plačilo stroškov deponije s pridobitvijo evidenčnega lista. Izmere in obračun izvedenih del rušitev so v vgrajenem stanju. Faktor povečanja volumna za odvoz ruševin mora biti zajet v ceni za enoto.
V ceni rušitvenih del je potrebno upoštevati vse varnostne ukrepe in vsa potrebna podpiranja v času rušenja in zaščito poti in sosednjih prostorov ter morebitne odre za izvedbo.
Obvezno je ločevanje rušenih materialov: beton in armiran beton, pločevina, les, steklo, plastika, kovina… po klasifikaciji gradbenih odpadkov. Izvajalec prevzema vso odgovornost za ustrezno ravnanje z gradbenimi odpadki.
Pri rušitvenih delih je potrebno upoštevati vse pravilnike in upoštevati ustrezne ukrepe, ki jih narekuje RS Slovenija v primeru nevarnih odpadkov kot je npr. azbest…. Navedene stroške mora imeti izvajalec vkalkulirane v svojih enotnih cenah.
Izvajalec mora imeti v enotnih cenah upoštevane vse stroške eventuelnih začasnih zaščit naprav, konstrukcij in opreme, ki bi bili potrebni v času rušenja oziroma gradnje objekta.
Po končani izvedbi jdel je potrebno izvesti čiščenje okolice ter prizadete površine povrniti v prvotno stanje ( izvedba ozelenitve, odstranitve odpadkov, sanacija morebitnih poškodb na dostopnih poteh, ipd.)
| Opis del | EM | Količina | Cena/EM | Skupaj
1 | Črpanje vode iz gradbene jame z motorno vodno črpalko | ur | 50 |  | 0
| SKUPAJ ODSTRANITVE - RUŠITVENA DELA |  |  |  | 0

## B¦Zem. d.
B/3.0 | ZEMELJSKA DELA
Splošna določila za zemeljska dela:
Vse količine so izračunane za celotno območje izkopa in nasipa v raščenem stanju razen, če ni v postavki drugače določeno. Pri postavkah zemeljskih del je potrebno še zajeti:
1. Vsa utrjevanja dna izkopa, tampona, nasutij in zasipov je potrebno izvajati do predpisane zbitosti v skladu z načrtom gradbenih konstrukcij in geotehničnim poročilom ali po navodilih projektanta. V ceno je vkalkulirati izdelavo poročila o opravljenih meritvah utrjene tamponske temeljne blazine, v kolikor je to potrebno.
2. Pred izvedbo zasipa se je obvezno posvetovati s statikom ali nadzorom zaradi večplastne, mešane sestave zasipa in morebitne souporabe izkopanega materiala.
3. Pred izvedbo izkopa je potrebno parcelo pripraviti za obdelavo: odstraniti manjše grmičevje in pokositi zelenico.
4. Obračun izkopanih, nasutih, zasutih in odpeljanih materialov se obračunava v raščenem stanju. Stalne koeficiente razrahljivosti je upoštevati v E.M. posamezne postavke.
Izkop se obračunava na podlagi profilov posnetih, pred pričetkom del in po končanem delu.
Geomehanik mora pred pričetkom vgrajevanja tamponskega nasutja preveriti geološko-geotehnične razmere.
Izkopi naj se izvajajo v suhem vremenu!
Dela izvajati ob prisotnosti odgovornega geologa in odgovornega nadzornika.
Pri zemeljskih delih je potrebno upoštevati vse vertikalne in horizontalne prenose, prevoze in transporte, vsa podpiranja in zavarovanja brežin izkopov ter zavarovanja okolice med izkopi, utrjevanje z nabijanjem ter vsa pripravljalna in zaključna dela.
Ob začetku del je potrebno preveriti projektantske rešitve glede na obstoječe stanje in uskladiti dejanske ugotovitve o sestavi in kvaliteti zemeljskih tal z izhodišči in zahtevami v projektu.
Pred pričetkom del je potrebno pridobiti vse potrebne podatke o poteku instalacij in naročiti zakoličbo instalacij, kanalizacije in instalacijske kanalizacije ter komunalnih priključkov, zatem pa ukreniti vse potrebno za zavarovanje obstoječih instalacij in ostalega, kar ni predvideno za rušenje oz predvideti prestavitev instalacij, ki potekajo na mestu izkopov ter zagotoviti vse potrebno za varnost delavcev in mimoidočih.
Po končani izvedbi jdel je potrebno izvesti čiščenje okolice ter prizadete površine povrniti v prvotno stanje ( izvedba ozelenitve, odstranitve odpadkov, sanacija morebitnih poškodb na dostopnih poteh, ipd.)
Plačilo takse za deponijo izkopa zajeti v ceni odvoza.
| Opis del | EM | Količina | Cena/EM | Skupaj
1 | Odriv humusa v debelini do 20cm, nakladanje na kamion ter odvoz na gradbiščno deponijo - v primeru da se ob izkopu izkaže humus kot ustrezen za potrebe zemlje za zelenico, se ga lahko uporabi - ocenjeno. | m3 | 5 |  | 0
2 | Strojni izkop, nalaganje in odvoz materiala na trajno deponijo, vključno s plačilom vseh taks. Zemljina III - V. kategorije. Pri izkopu je potrebno paziti na morebitne cevi komunalne infrastrukture. Planum naravnih tal pod tamponom se planira s točnostjo +- 3cm, vključno z valjanjem. | m3 | 490 |  | 0
3 | Strojni izkop, nalaganje odvoz in razlaganje materiala na gradbiščno - lokalno deponijo v oddaljenosti do 200m. Zemljina III - V. kategorije, za izvedbo primerne utrjene podlage novih utrjenih površin. Pri izkopu je potrebno paziti na morebitne cevi komunalne infrastrukture. Planum naravnih tal pod tamponom se planira s točnostjo +- 3cm, vključno z valjanjem. | m3 | 90 |  | 0
4 | Ročni izkop težke zemljine - III. do IV. kategorije ob objektih in pri iskanju komunalnih vodov, s strojnim nakladanjem na transportno sredstvo in transportom na gradbiščno deponijo. Rob izkopa izvesti pod kotom 45°. | m3 | 2 |  | 0
5 | Nakladanje in dovoz materiala ustrezne kvalitete za zasip za in ob opornim zidom, jarkov in spodnjega ustroja iz gradbiščne deponije. Vgrajevanje materiala po plasteh max 30 cm ter sprotnim utrjevanjem. | m3 | 90 |  | 0
6 | Strojno formiranje izkopane brežine. | m2 | 110 |  | 0
7 | Dobava in vgradnja geotekstila za ločilno plast 300 g/m2. | m2 | 120 |  | 0
8 | Geotehnični nadzor na gradbišču v času izvedbe | kpl | 1 |  | 0
| SKUPAJ ZEMELJSKA DELA |  |  |  | 0

## B¦Met. kan.
B/4.0 | METEORNA KANALIZACIJA
Splošna določila:
Pri zemeljskih delih je potrebno upoštevati tudi vse vertikalne in horizontalne prenose, prevoze in transporte, vsa podpiranja in zavarovanja brežin izkopov ter zavarovanja okolice med izkopi, utrjevanje z nabijanjem ter vsa pripravljalna in zaključna dela.
Ob začetku del je potrebno preveriti projektantske rešitve glede na obstoječe stanje in uskladiti dejanske ugotovitve o sestavi in kvaliteti zemeljskih tal z izhodišči in zahtevami v projektu.
Pred pričetkom del je potrebno pridobiti vse potrebne podatke o poteku instalacij in naročiti zakoličbo instalacij, kanalizacije in instalacijske kanalizacije ter komunalnih priključkov, zatem pa ukreniti vse potrebno za zavarovanje obstoječih instalacij in ostalega, kar ni predvideno za rušenje oz predvideti prestavitev instalacij, ki potekajo na mestu izkopov ter zagotoviti vse potrebno za varnost delavcev in mimoidočih
Po končani izvedbi jdel je potrebno izvesti čiščenje okolice ter prizadete površine povrniti v prvotno stanje ( izvedba ozelenitve, odstranitve odpadkov, sanacija morebitnih poškodb na dostopnih poteh, ipd.)
Opomba: vse izmere za zemeljska dela so v raščenem stanju. Faktor razrahljivosti izvajalec vkalkulira v ceni za postavko.
Plačilo takse za deponijo izkopa zajeti v ceni odvoza
| Opis del | EM | Količina | Cena/EM | Skupaj
1 | Zakoličenje osi kanalizacije z oznako revizijskih jaškov. Postavitev gradbenih profilov na vzpostavljeno os trase kanala, ter določitev nivoja za merjenje globine izkopa in polaganja kanala. | m1 | 43 |  | 0
2 | Strojni izkop kanalizacijskega jarka globine 0,0 - 2,0 m1, v terenu III. - IV. ktg, z nakladanjem materiala na kamion in odvoz na gradbiščno deponijo. Izkop izvesti pod naklonom 60 st. oziroma skladno z navodili geomehanika. | m3 | 15 |  | 0
3 | Strojni izkop kanalizacijskega jarka globine 0,0 - 2,0 m1, v terenu III. - IV. ktg, z nakladanjem materiala na kamion in odvoz na stalno deponijo. Izkop izvesti pod naklonom 60 st. oziroma skladno z navodili geomehanika. | m3 | 30 |  | 0
4 | Ročni izkop težke zemljine - III. do IV. kategorije ob objektih in pri iskanju komunalnih vodov, s strojnim nakladanjem na transportno sredstvo in transportom na gradbiščno deponijo. Rob izkopa izvesti pod kotom 45°. | m3 | 1 |  | 0
5 | Ročno planiranje dna jarka s točnostjo +/- 3 cm po projektiranem padcu. | m2 | 31 |  | 0
6 | Nabava, dobava in vgradnja kamnitega materiala 4-8 mm za izdelavo posteljice debeline 10 cm, s planiranjem in strojnim utrjevanjem do 95% trdnosti po standardnem Proktorjevem postopku. | m3 | 3.5 |  | 0
7 | Nabava in dobava kamnitega materiala 4-8 mm in izdelava nasipa nad položenimi cevmi 30 cm nad temenom. Obsip in nasip se utrjujeta do 95% trdnosti po standardnem Proktorjevem postopku. | m3 | 18 |  | 0
8 | Nakladanje in dovoz materiala za zasip jarkov iz gradbiščne deponije. Vgrajevanje materiala po plasteh max 30 cm ter sprotnim utrjevanjem. | m3 | 10 |  | 0
9 | Odvoz odvečnega materiala na trajno deponijo (nakladanje, razkladanje) vključno s plačilom vseh potrebih taks. | m3 | 5 |  | 0
10 | Nabava in vgradnja betona C16/20 za izdelavo posteljice in polno obbetoniranje kanalizacijskih cevi pod povoznimi površinami, kjer je globina kanala manjša od 1,0 m (teme kanala). | m3 | 3 |  | 0
11 | Nabava, dobava in vgraditev kanalskih cevi PVC, stiki so tesnjeni z gumi tesnili DN 160-SN8, vključno z vsemi fazonskimi komadi, spojkami, koleni, ipd. | m | 43 |  | 0
12 | Nabava, dobava in izdelava okroglega peskolova fi 50 cm, gl. 1,20 m iz betonskih cevi prekritega z LTŽ rešetko 400/400 po standardu SIST EN124, razred nosilnosti D 400 | kom | 6 |  | 0
13 | Ureditev iztoka novega meteornega kanala v odprt jarek, obdelava iztoka s kamnom v betonu v širini 2,0 m in dolžini 2,0 m (70% kamna velikosti 100 - 400 mm, 30 % betona C25/30, zmrzlinsko odporen | m3 | 7 |  | 0
14 | Strojno čiščenje, izpiranje in pregled peskolova in ponikovalnega polja končanih delih. | kpl | 6 |  | 0
15 | Dobava in vgradnja drenažne cevi DN160, polaganje na betonsko posteljico, obsuta z drenažnim zasipom (0,1 m3/m) ter ovita s filcem | m | 187 |  | 0
16 | Nabava, dobava in izdelava okroglega drenažnega jaška fi 60 cm, gl. 1,00 m iz betonskih cevi prekritega z AB pokrovom DN 600. | kom | 3 |  | 0
| SKUPAJ METEORNA KANALIZACIJA |  |  |  | 0

## B¦Cesta
B/5.0 | VOZIŠČNE IN UTRJENE KONSTRUKCIJE
Splošna določila:
Pri zemeljskih delih je potrebno upoštevati tudi vse vertikalne in horizontalne prenose, prevoze in transporte, vsa podpiranja in zavarovanja brežin izkopov ter zavarovanja okolice med izkopi, utrjevanje z nabijanjem ter vsa pripravljalna in zaključna dela.
Ob začetku del je potrebno preveriti projektantske rešitve glede na obstoječe stanje in uskladiti dejanske ugotovitve o sestavi in kvaliteti zemeljskih tal z izhodišči in zahtevami v projektu.
Pred pričetkom del je potrebno pridobiti vse potrebne podatke o poteku instalacij in naročiti zakoličbo instalacij, kanalizacije in instalacijske kanalizacije ter komunalnih priključkov, zatem pa ukreniti vse potrebno za zavarovanje obstoječih instalacij in ostalega, kar ni predvideno za rušenje oz predvideti prestavitev instalacij, ki potekajo na mestu izkopov ter zagotoviti vse potrebno za varnost delavcev in mimoidočih
Po končani izvedbi jdel je potrebno izvesti čiščenje okolice ter prizadete površine povrniti v prvotno stanje ( izvedba ozelenitve, odstranitve odpadkov, sanacija morebitnih poškodb na dostopnih poteh, ipd.)
Opomba: vse izmere za zemeljska dela so v raščenem stanju. Faktor razrahljivosti izvajalec vkalkulira v ceni za postavko.
Plačilo takse za deponijo izkopa zajeti v ceni odvoza
| Opis del | EM | Količina | Cena/EM | Skupaj
1 | Izvedba kvalitetne kamnite zmrzlinsko obstojne grede - kamnolomska stena 0-100mm v debelini 50 cm do zgoščenosti 98% po proctorju, zahtevana nosilnost Ev2= min. 80 MPa! Dovoz iz kamnoloma. | m3 | 264 |  | 0
2 | Izvedba nevezane nosilne plasti tamponskega drobljenca TD 0-32mm v debeline 20 cm do zgoščenosti 98% po proctorju, zahtevana nosilnost Ev2= min. 100 MPa! | m3 | 107 |  | 0
3 | Izvedba bankine iz tamponskega drobljenca TD 0-32mm v debeline 10 cm do zgoščenosti 98% po proctorju, zahtevana nosilnost Evd= min. 100 MPa! | m3 | 6 |  | 0
4 | Izdelava zgornje nosilne plasti bituminiziranega drobljenca zrnavosti 0/22 (AC 22 base B570/100, A4 Z2) v debelini 6 cm. (v količini upoštevana tudi kvadratura preplastitve celotne dovozne ceste do predvidenega objekta) | m2 | 410 |  | 0
5 | Izdelava obrabne in zaporne plasti bitumenskega betona (AC 11 surf B70/100, A4 Z2) iz zmesi zrn iz silikatnih kamnin in cestogradbenega bitumna v debelini 4 cm, vključno z izvedbo lokalnih padcev za odvod vode do odtokov. (v količini upoštevana tudi kvadratura preplastitve celotne dovozne ceste do predvidenega objekta) | m2 | 410 |  | 0
6 | Pobrizg z nestabilno kationsko bitumensko emulzijo od 0,31 do 0,50 kg/m2 | m2 | 410 |  | 0
7 | Izdelava asfaltne mulde širine 50 cm. | m2 | 60 |  | 0
8 | Dobava in postavitev jeklene cestne odbojne ograje kot npr. N2-W5 Sistem sestavljajo sledeči elementi: Odbojnik dolžine 4240mm, širine 332mm in globine 75mm, izdelanih iz jeklene pločevine S235JR, debeline 3mm; Steber dimenzij 120x54x20mm, dolžine 1550, 1750, 1900, 2000mm, izdelan iz jeklene pločevine S235JR, debeline 4mm; Podporne pločevine dimenzij 238x153x60mm, izdelane iz jeklene pločevine S235JR, debeline 5mm; Vijačni in pritrdilni material. | m' | 113 |  | 0
| SKUPAJ VOZIŠČNE IN UTRJENE KONSTRUKCIJE |  |  |  | 0

## B¦Zav. dela
B/6.0 | ZAVAROVALNA DELA
Splošna določila:
Pri zemeljskih delih je potrebno upoštevati tudi vse vertikalne in horizontalne prenose, prevoze in transporte, vsa podpiranja in zavarovanja brežin izkopov ter zavarovanja okolice med izkopi, utrjevanje z nabijanjem ter vsa pripravljalna in zaključna dela.
Ob začetku del je potrebno preveriti projektantske rešitve glede na obstoječe stanje in uskladiti dejanske ugotovitve o sestavi in kvaliteti zemeljskih tal z izhodišči in zahtevami v projektu.
Pred pričetkom del je potrebno pridobiti vse potrebne podatke o poteku instalacij in naročiti zakoličbo instalacij, kanalizacije in instalacijske kanalizacije ter komunalnih priključkov, zatem pa ukreniti vse potrebno za zavarovanje obstoječih instalacij in ostalega, kar ni predvideno za rušenje oz predvideti prestavitev instalacij, ki potekajo na mestu izkopov ter zagotoviti vse potrebno za varnost delavcev in mimoidočih
Po končani izvedbi jdel je potrebno izvesti čiščenje okolice ter prizadete površine povrniti v prvotno stanje ( izvedba ozelenitve, odstranitve odpadkov, sanacija morebitnih poškodb na dostopnih poteh, ipd.)
Opomba: vse izmere za zemeljska dela so v raščenem stanju. Faktor razrahljivosti izvajalec vkalkulira v ceni za postavko.
Plačilo takse za deponijo izkopa zajeti v ceni odvoza
| Opis del | EM | Količina | Cena/EM | Skupaj
1 | Izvedba kvalitetne kamnite zmrzlinsko obstojne grede - kamnolomska stena 0-100mm v debelini 50 cm do zgoščenosti 98% po proctorju, zahtevana nosilnost Ev2= min. 80 MPa! Dovoz iz kamnoloma. | m3 | 13 |  | 0
2 | Izvedba nevezane nosilne plasti tamponskega drobljenca TD 0-32mm v debeline 20 cm do zgoščenosti 98% po proctorju, zahtevana nosilnost Ev2= min. 100 MPa! | m3 | 7 |  | 0
3 | Izdelava opornega zidu in kamnitega zavarovanja iz kamna v betonu C25/30 - strojno zidanje 85°, 15% ročno za krono - dobava in vgradnja (40% beton, 60% lomljenec). Lomljenec zmrzlinsko odporen, beton odporen na zmrzovanje in sol. | m3 | 235 |  | 0
4 | Izdelava ravnega opaža krone zidu, montaža, demontaža, čiščenje, vključno z vsemi pomožnimi deli in materiali ter transporti in manipulacijami. | m2 | 15 |  | 0
5 | Dobava in vgradnja podložnega betona C12/15, ročno vgrajevanje, nega, notranji prevozi na gradbišču | m3 | 3 |  | 0
6 | Dobava in vgradnja betona C25/30, ročno vgrajevanje, nega, notranji prevozi na gradbišču | m3 | 5 |  | 0
7 | Dobava in vgradnja armaturne mreže Q503 | kg | 200 |  | 0
8 | Dobava in postavitev rebrastih palic iz visokovrednega naravno trdega jekla S 500-B s premerom 14 mm in večjim za srednje zahtevno ojačitev. | kg | 300 |  | 0
9 | Dobava in vgradnja AB cevi DN1000, obebtonirana z 1,0 m3/m C16/20 | m | 7 |  | 0
10 | Dobava in postavitev jeklene cestne odbojne ograje kot npr. N2-W5 Sistem sestavljajo sledeči elementi: Odbojnik dolžine 4240mm, širine 332mm in globine 75mm, izdelanih iz jeklene pločevine S235JR, debeline 3mm; Steber dimenzij 120x54x20mm, dolžine 1550, 1750, 1900, 2000mm, izdelan iz jeklene pločevine S235JR, debeline 4mm; Podporne pločevine dimenzij 238x153x60mm, izdelane iz jeklene pločevine S235JR, debeline 5mm; Vijačni in pritrdilni material. | m' | 126 |  | 0
11 | Dobava in vgradnja tirnic SŽ, dolžine 3,0 m, zabijanje v tla pod predvideno kamnito zložbo. | kos | 15 |  | 0
12 | Dobava in vgradnja tirnic SŽ, dolžine 4,0 m, zabijanje v tla pod predvideno kamnito zložbo. | kos | 13 |  | 0
13 | Dobava in vgradnja tirnic SŽ, dolžine 35,0 m, zabijanje v tla pod predvideno kamnito zložbo. | kos | 14 |  | 0
14 | Dobava in postavitev lovilne mreže za lovljenje naplavin, višine 3,60 m, vključno z vsem pritrdilnim amterialom | m | 39 |  | 0
15 | Dobava in vgradnja IPB 240 profilov, vključno z vsemi montažnimi (varilnimi in vijačnimi) deli ter transporti - dolžine 2,60 m | kos | 8 |  | 0
16 | Dobava in vgradnja IPB 360 profilov, vključno z vsemi montažnimi (varilnimi in vijačnimi) deli ter transporti - dolžine 2,00 m | kos | 8 |  | 0
17 | Dobava in vgradnja HOP 100 profilov, vključno z vsemi montažnimi (varilnimi in vijačnimi) deli ter transporti - dolžine 7,00 m | kos | 4 |  | 0
18 | Dobava in vgradnja HOP 100 profilov, vključno z vsemi montažnimi (varilnimi in vijačnimi) deli ter transporti - dolžine 8,00 m | kos | 4 |  | 0
19 | Dobava in vgradnja betona C25/30 v temelje lovilne mreže, ročno vgrajevanje, nega, notranji prevozi na gradbišču | m3 | 16 |  | 0
20 | Izdelava enostranskega opaža temeljev lovilne mreže, montaža, demontaža, čiščenje, vključno z vsemi pomožnimi deli in materiali ter transporti in manipulacijami. | m2 | 96 |  | 0
21 | Dobava in vgradnja srednje zahtevne armature za temelje, armatura S500 sestavljena iz armaturnih palic fi 20 | kg | 1500 |  | 0
| SKUPAJ ZAVAROVALNA DELA |  |  |  | 0

## B¦Prepust
B/7.0 | PRAVOKOTNA PREMOSTITEV
Splošna določila:
Pri zemeljskih delih je potrebno upoštevati tudi vse vertikalne in horizontalne prenose, prevoze in transporte, vsa podpiranja in zavarovanja brežin izkopov ter zavarovanja okolice med izkopi, utrjevanje z nabijanjem ter vsa pripravljalna in zaključna dela.
Ob začetku del je potrebno preveriti projektantske rešitve glede na obstoječe stanje in uskladiti dejanske ugotovitve o sestavi in kvaliteti zemeljskih tal z izhodišči in zahtevami v projektu.
Pred pričetkom del je potrebno pridobiti vse potrebne podatke o poteku instalacij in naročiti zakoličbo instalacij, kanalizacije in instalacijske kanalizacije ter komunalnih priključkov, zatem pa ukreniti vse potrebno za zavarovanje obstoječih instalacij in ostalega, kar ni predvideno za rušenje oz predvideti prestavitev instalacij, ki potekajo na mestu izkopov ter zagotoviti vse potrebno za varnost delavcev in mimoidočih
Po končani izvedbi jdel je potrebno izvesti čiščenje okolice ter prizadete površine povrniti v prvotno stanje ( izvedba ozelenitve, odstranitve odpadkov, sanacija morebitnih poškodb na dostopnih poteh, ipd.)
Opomba: vse izmere za zemeljska dela so v raščenem stanju. Faktor razrahljivosti izvajalec vkalkulira v ceni za postavko.
Plačilo takse za deponijo izkopa zajeti v ceni odvoza
| Opis del | EM | Količina | Cena/EM | Skupaj
6.1 | Tesarska dela
1 | Izdelava nepremičnega odra, visokega do 2 m (oder za izvedbo opornikov) | m2 | 12 |  | 0
2 | Izdelava nosilnega podpornega odra za prekladno konstrukcijo premostitvenega objekta, visokega 2,0 do 2,5 m | m2 | 18 |  | 0
3 | Izdelava dvostranskega vezanega opaža za raven temelj | m2 | 7.5 |  | 0
4 | Izdelava dvostranskega vezanega opaža za raven zid, visok 2,0 do 2,5 m - stene opornika in krila | m2 | 24 |  | 0
5 | Izdelava podprtega opaža za bočne stranice ravnih plošč | m2 | 5 |  | 0
6 | Dobava in vgradnja trikotnih letvic v opažu 3/3 za obdelavo vidnih robov betonske konstrukcije | m1 | 20 |  | 0
Tesarska dela SKUPAJ
6.2 | Dela z jeklom za ojačitev
1 | Priprava in postavitev rebrastih palic iz visokovrednega naravnega trdnega jekla B 500 B s premerom do 12mm za srednje zahtevno ojačitev | kg | 1200 |  | 0
2 | Priprava in postavitev rebrastih palic iz visokovrednega naravno trdega jekla B 500 B s premerom 14 mm in večjim za srednje zahtevno ojačitev. | kg | 2000 |  | 0
Dela z jeklom za ojačitev SKUPAJ
6.3 | Dela z cementnim betonom
1 | Dobava in vgraditev cementnega betona C12/15 v prerez nad 0,50 m3/m2-m1 pod temelji. | m3 | 2.6 |  | 0
2 | Dobava in vgraditev ojačenega cementnega betona C25/30 v prerez nad 0,50 m3/m2-m1, temelji mostu | m3 | 9.5 |  | 0
3 | Priprava in vgraditev mešanice ojačanega cementnega betona C 30/37 ,XC4,XD1,XF2, PV II v prerez nad 0.50 m3/m2-m, voziščna plošča, | m3 | 11.5 |  | 0
4 | Priprava in vgraditev mešanice ojačanega cementnega betona C 30/37 XC4, XD3,XF2,PV II v prerez od 0.30-0.50 m3/m2-m, oporniki in krila | m3 | 8 |  | 0
Dela z cementnim betonom SKUPAJ
6.4 | Ključavničarska dela
1 | Izdelava in vgraditev jeklene odbojne ograje. EN 1317-2 :1998 E Antikorozijska zaščita z vročim cinkanjem H2W5. | m1 | 8 |  | 0
2 | Dobava in vgraditev merilnega čepa z navezavo na absolutni nivelman | kom | 1 |  | 0
Ključavničarska dela SKUPAJ
6.5 | Hidroizolacije
1 | Priprava podlage – površine cementnega betona s peskanjem | m2 | 48 |  | 0
2 | Izdelava sprijemne plasti – osnovnega premaza z reakcijsko smolo v dveh ali več slojih in količini do 0,6 kg/m2 (2x epoksidni premaz) | m2 | 48 |  | 0
3 | Izdelava sprijemne plasti – predhodnega premaza s hladnim bitumenskim vezivom, količina 0,21 do 0,3 kg/m2 (2x hladni premaz vseh betonskih površin v stiku z zemljo) | m2 | 48 |  | 0
4 | Izdelava sprijemne plasti – predhodnega premaza s toplim bitumenskim vezivom, količina nad 0,4 kg/m2 (1x topli premaz vseh betonskih površin v stiku z zemljo) | m2 | 48 |  | 0
5 | Izdelava hidroizolacije z bitumenskimi trakovi, debelimi 4,5 ali 5 mm, sprijemna plast iz bitumenske lepilne zmesi. Stikovanje s preklopi | m2 | 48 |  | 0
Hidroizolacije - skupaj
| SKUPAJ PRAVOKOTNA PREMOSTITEV |  |  |  | 0

## B¦Vrt. d.
B/8.0 | ZELENE POVRŠINE IN VRTNARSKA DELA
| Opis del | EM | Količina | Cena/EM | Skupaj
1 | Razgrnitev humusa na območju obravnave (predhodno odrinjen humus, ki se je skaldiščil na gradbiščni deponiji) | m3 | 5 |  | 0
2 | Dobava travnih semen in izvedba enakomernega sejanja ustrezne travne mešanice glede na načrtovan način uporabe zemljišč. | m2 | 200 |  | 0
| SKUPAJ ZELENE POVRŠINE IN VRTNARSKA DELA |  |  |  | 0

## B¦Ostala dela
B/9.0 | DRUGE STORITVE
| Opis del | EM | Količina | Cena/EM | Skupaj
1 | Projektantski nadzor s področja gradbeništva | ura | 10 |  | 0
2 | Nadzor geomehanika - potrditev kamnite pete in izvedba meritev v času gradnje, vključno s poročilom | kpl | 1 |  | 0
3 | Čiščenje območja gradbišča po končani izvedbi del. | pavšal | 1 |  | 0
4 | Izdelava geodetskega posnetka izvedenega stanja za potrebe PID ter vpis v kataster | kom | 1 |  | 0
5 | Izdelava PID projekta | kom | 1 |  | 0
6 | Koordinacija varstva in zdravja pri delu v skladu s predpisi, ki obravnavajo to področje, vključno z izdelavo varnostnega načrta. | kom | 1 |  | 0
| DRUGE STORITVE SKUPAJ |  |  |  | 0

## C¦Predd.
C/1.0 | PREDDELA
| Opis del | EM | Količina | Cena/EM | Skupaj
1 | Zakoličenje točk gradbenih profilov z lesenimi količki ter zavarovanjem točk | kos | 10 |  | 0
2 | Priprava gradbišča: ureditev delovnega platoja, postavitev gradbenega kontejnerja, gradbiščnega kontejnerja, wc, gradbiščne table ter ograditev gradbišča na mestih obstoječih lokalnih cest ter poti. Po končanih delih gradbišče pospraviti in vzpostaviti v prvotno stanje. | kpl | 1 |  | 0
3 | Izdelava elaborata začasne prometne ureditve na območju izvajanja del, vključno s pridobitvijo soglasja upravljalca omrežja. | kos | 1 |  | 0
4 | Postavitev začasne prometne signalizacije skladno z elaboratom začasne prometne ureditve | kpl | 1 |  | 0
| SKUPAJ PREDDELA |  |  |  | 0

## C¦Odstr.
C/2.0 | ODSTRANITVE - RUŠITVENA DELA
Splošna določila za odstranitve - rušitvena dela:
Splošna določila: V ceni rušitvenih del je upoštevan strošek trajnega odlaganja gradbenih odpadkov na deponijo s koncesijo RS ter pridobitev evidenčnih listov, ter izdelava končnega poročila o ravnanju z gradbenimi odpadki, skladno s pravilnikom o ravnanju z gradbenimi odpadki.
V vseh rušitvenih delih je poleg rušenja potrebno upoštevati še nakladanje, prenos rušenega materiala na deponijo izven objekta in odvoz na registrirano komunalno deponijo in plačilo stroškov deponije s pridobitvijo evidenčnega lista. Izmere in obračun izvedenih del rušitev so v vgrajenem stanju. Faktor povečanja volumna za odvoz ruševin mora biti zajet v ceni za enoto.
V ceni rušitvenih del je potrebno upoštevati vse varnostne ukrepe in vsa potrebna podpiranja v času rušenja in zaščito poti in sosednjih prostorov ter morebitne odre za izvedbo.
Obvezno je ločevanje rušenih materialov: beton in armiran beton, pločevina, les, steklo, plastika, kovina… po klasifikaciji gradbenih odpadkov. Izvajalec prevzema vso odgovornost za ustrezno ravnanje z gradbenimi odpadki.
Pri rušitvenih delih je potrebno upoštevati vse pravilnike in upoštevati ustrezne ukrepe, ki jih narekuje RS Slovenija v primeru nevarnih odpadkov kot je npr. azbest…. Navedene stroške mora imeti izvajalec vkalkulirane v svojih enotnih cenah.
Izvajalec mora imeti v enotnih cenah upoštevane vse stroške eventuelnih začasnih zaščit naprav, konstrukcij in opreme, ki bi bili potrebni v času rušenja oziroma gradnje objekta.
Po končani izvedbi jdel je potrebno izvesti čiščenje okolice ter prizadete površine povrniti v prvotno stanje ( izvedba ozelenitve, odstranitve odpadkov, sanacija morebitnih poškodb na dostopnih poteh, ipd.)
| Opis del | EM | Količina | Cena/EM | Skupaj
1 | Črpanje vode iz gradbene jame z motorno vodno črpalko | ur | 20 |  | 0
| SKUPAJ ODSTRANITVE - RUŠITVENA DELA |  |  |  | 0

## C¦Zem. d.
C/3.0 | ZEMELJSKA DELA
Splošna določila za zemeljska dela:
Vse količine so izračunane za celotno območje izkopa in nasipa v raščenem stanju razen, če ni v postavki drugače določeno. Pri postavkah zemeljskih del je potrebno še zajeti:
1. Vsa utrjevanja dna izkopa, tampona, nasutij in zasipov je potrebno izvajati do predpisane zbitosti v skladu z načrtom gradbenih konstrukcij in geotehničnim poročilom ali po navodilih projektanta. V ceno je vkalkulirati izdelavo poročila o opravljenih meritvah utrjene tamponske temeljne blazine, v kolikor je to potrebno.
2. Pred izvedbo zasipa se je obvezno posvetovati s statikom ali nadzorom zaradi večplastne, mešane sestave zasipa in morebitne souporabe izkopanega materiala.
3. Pred izvedbo izkopa je potrebno parcelo pripraviti za obdelavo: odstraniti manjše grmičevje in pokositi zelenico.
4. Obračun izkopanih, nasutih, zasutih in odpeljanih materialov se obračunava v raščenem stanju. Stalne koeficiente razrahljivosti je upoštevati v E.M. posamezne postavke.
Izkop se obračunava na podlagi profilov posnetih, pred pričetkom del in po končanem delu.
Geomehanik mora pred pričetkom vgrajevanja tamponskega nasutja preveriti geološko-geotehnične razmere.
Izkopi naj se izvajajo v suhem vremenu!
Dela izvajati ob prisotnosti odgovornega geologa in odgovornega nadzornika.
Pri zemeljskih delih je potrebno upoštevati vse vertikalne in horizontalne prenose, prevoze in transporte, vsa podpiranja in zavarovanja brežin izkopov ter zavarovanja okolice med izkopi, utrjevanje z nabijanjem ter vsa pripravljalna in zaključna dela.
Ob začetku del je potrebno preveriti projektantske rešitve glede na obstoječe stanje in uskladiti dejanske ugotovitve o sestavi in kvaliteti zemeljskih tal z izhodišči in zahtevami v projektu.
Pred pričetkom del je potrebno pridobiti vse potrebne podatke o poteku instalacij in naročiti zakoličbo instalacij, kanalizacije in instalacijske kanalizacije ter komunalnih priključkov, zatem pa ukreniti vse potrebno za zavarovanje obstoječih instalacij in ostalega, kar ni predvideno za rušenje oz predvideti prestavitev instalacij, ki potekajo na mestu izkopov ter zagotoviti vse potrebno za varnost delavcev in mimoidočih.
Po končani izvedbi jdel je potrebno izvesti čiščenje okolice ter prizadete površine povrniti v prvotno stanje ( izvedba ozelenitve, odstranitve odpadkov, sanacija morebitnih poškodb na dostopnih poteh, ipd.)
Plačilo takse za deponijo izkopa zajeti v ceni odvoza.
| Opis del | EM | Količina | Cena/EM | Skupaj
1 | Odriv humusa v debelini do 20cm, nakladanje na kamion ter odvoz na gradbiščno deponijo - v primeru da se ob izkopu izkaže humus kot ustrezen za potrebe zemlje za zelenico, se ga lahko uporabi - ocenjeno. | m3 | 10 |  | 0
2 | Strojni izkop, nalaganje in odvoz materiala na trajno deponijo, vključno s plačilom vseh taks. Zemljina III - V. kategorije. Pri izkopu je potrebno paziti na morebitne cevi komunalne infrastrukture. Planum naravnih tal pod tamponom se planira s točnostjo +- 3cm, vključno z valjanjem. | m3 | 190 |  | 0
3 | Strojni izkop, nalaganje odvoz in razlaganje materiala na gradbiščno - lokalno deponijo v oddaljenosti do 200m. Zemljina III - V. kategorije, za izvedbo primerne utrjene podlage novih utrjenih površin. Pri izkopu je potrebno paziti na morebitne cevi komunalne infrastrukture. Planum naravnih tal pod tamponom se planira s točnostjo +- 3cm, vključno z valjanjem. | m3 | 40 |  | 0
4 | Ročni izkop težke zemljine - III. do IV. kategorije ob objektih in pri iskanju komunalnih vodov, s strojnim nakladanjem na transportno sredstvo in transportom na gradbiščno deponijo. Rob izkopa izvesti pod kotom 45°. | m3 | 1 |  | 0
5 | Nakladanje in dovoz materiala ustrezne kvalitete za zasip jarkov in spodnjega ustroja iz gradbiščne deponije. Vgrajevanje materiala po plasteh max 30 cm ter sprotnim utrjevanjem. | m3 | 40 |  | 0
7 | Dobava in vgradnja geotekstila za ločilno plast 300 g/m2. | m2 | 320 |  | 0
| SKUPAJ ZEMELJSKA DELA |  |  |  | 0

## C¦Met. kan.
C/4.0 | METEORNA KANALIZACIJA
Splošna določila:
Pri zemeljskih delih je potrebno upoštevati tudi vse vertikalne in horizontalne prenose, prevoze in transporte, vsa podpiranja in zavarovanja brežin izkopov ter zavarovanja okolice med izkopi, utrjevanje z nabijanjem ter vsa pripravljalna in zaključna dela.
Ob začetku del je potrebno preveriti projektantske rešitve glede na obstoječe stanje in uskladiti dejanske ugotovitve o sestavi in kvaliteti zemeljskih tal z izhodišči in zahtevami v projektu.
Pred pričetkom del je potrebno pridobiti vse potrebne podatke o poteku instalacij in naročiti zakoličbo instalacij, kanalizacije in instalacijske kanalizacije ter komunalnih priključkov, zatem pa ukreniti vse potrebno za zavarovanje obstoječih instalacij in ostalega, kar ni predvideno za rušenje oz predvideti prestavitev instalacij, ki potekajo na mestu izkopov ter zagotoviti vse potrebno za varnost delavcev in mimoidočih
Po končani izvedbi jdel je potrebno izvesti čiščenje okolice ter prizadete površine povrniti v prvotno stanje ( izvedba ozelenitve, odstranitve odpadkov, sanacija morebitnih poškodb na dostopnih poteh, ipd.)
Opomba: vse izmere za zemeljska dela so v raščenem stanju. Faktor razrahljivosti izvajalec vkalkulira v ceni za postavko.
Plačilo takse za deponijo izkopa zajeti v ceni odvoza
| Opis del | EM | Količina | Cena/EM | Skupaj
1 | Zakoličenje osi kanalizacije z oznako revizijskih jaškov. Postavitev gradbenih profilov na vzpostavljeno os trase kanala, ter določitev nivoja za merjenje globine izkopa in polaganja kanala. | m1 | 40 |  | 0
2 | Strojni izkop kanalizacijskega jarka globine 0,0 - 2,0 m1, v terenu III. - IV. ktg, z nakladanjem materiala na kamion in odvoz na gradbiščno deponijo. Izkop izvesti pod naklonom 60 st. oziroma skladno z navodili geomehanika. | m3 | 15 |  | 0
3 | Strojni izkop kanalizacijskega jarka globine 0,0 - 2,0 m1, v terenu III. - IV. ktg, z nakladanjem materiala na kamion in odvoz na stalno deponijo. Izkop izvesti pod naklonom 60 st. oziroma skladno z navodili geomehanika. | m3 | 30 |  | 0
4 | Ročni izkop težke zemljine - III. do IV. kategorije ob objektih in pri iskanju komunalnih vodov, s strojnim nakladanjem na transportno sredstvo in transportom na gradbiščno deponijo. Rob izkopa izvesti pod kotom 45°. | m3 | 1 |  | 0
5 | Ročno planiranje dna jarka s točnostjo +/- 3 cm po projektiranem padcu. | m2 | 28 |  | 0
6 | Nabava, dobava in vgradnja kamnitega materiala 4-8 mm za izdelavo posteljice debeline 10 cm, s planiranjem in strojnim utrjevanjem do 95% trdnosti po standardnem Proktorjevem postopku. | m3 | 3 |  | 0
7 | Nabava in dobava kamnitega materiala 4-8 mm in izdelava nasipa nad položenimi cevmi 30 cm nad temenom. Obsip in nasip se utrjujeta do 95% trdnosti po standardnem Proktorjevem postopku. | m3 | 14 |  | 0
8 | Nakladanje in dovoz materiala za zasip jarkov iz gradbiščne deponije. Vgrajevanje materiala po plasteh max 30 cm ter sprotnim utrjevanjem. | m3 | 10 |  | 0
9 | Odvoz odvečnega materiala na trajno deponijo (nakladanje, razkladanje) vključno s plačilom vseh potrebih taks. | m3 | 5 |  | 0
10 | Nabava in vgradnja betona C16/20 za izdelavo posteljice in polno obbetoniranje kanalizacijskih cevi pod povoznimi površinami, kjer je globina kanala manjša od 1,0 m (teme kanala). | m3 | 2 |  | 0
11 | Nabava, dobava in vgraditev kanalskih cevi PVC, stiki so tesnjeni z gumi tesnili DN 160-SN8, vključno z vsemi fazonskimi komadi, spojkami, koleni, ipd. | m | 40 |  | 0
12 | Nabava, dobava in izdelava okroglega peskolova fi 50 cm, gl. 1,20 m iz betonskih cevi prekritega z LTŽ rešetko 400/400 po standardu SIST EN124, razred nosilnosti D 400 | kom | 4 |  | 0
13 | Ureditev iztoka novega meteornega kanala v odprt jarek, obdelava iztoka s kamnom v betonu v širini 2,0 m in dolžini 2,0 m (70% kamna velikosti 100 - 400 mm, 30 % betona C25/30, zmrzlinsko odporen | m3 | 4 |  | 0
14 | Strojno čiščenje, izpiranje in pregled peskolova in ponikovalnega polja končanih delih. | kpl | 40 |  | 0
15 | Dobava in vgradnja drenažne cevi DN160, polaganje na betonsko posteljico, obsuta z drenažnim zasipom (0,1 m3/m) ter ovita s filcem | m | 79 |  | 0
16 | Nabava, dobava in izdelava okroglega drenažnega jaška fi 60 cm, gl. 1,00 m iz betonskih cevi prekritega z AB pokrovom DN 600. | kom | 1 |  | 0
| SKUPAJ METEORNA KANALIZACIJA |  |  |  | 0

## C¦Cesta
C/5.0 | VOZIŠČNE IN UTRJENE KONSTRUKCIJE
Splošna določila:
Pri zemeljskih delih je potrebno upoštevati tudi vse vertikalne in horizontalne prenose, prevoze in transporte, vsa podpiranja in zavarovanja brežin izkopov ter zavarovanja okolice med izkopi, utrjevanje z nabijanjem ter vsa pripravljalna in zaključna dela.
Ob začetku del je potrebno preveriti projektantske rešitve glede na obstoječe stanje in uskladiti dejanske ugotovitve o sestavi in kvaliteti zemeljskih tal z izhodišči in zahtevami v projektu.
Pred pričetkom del je potrebno pridobiti vse potrebne podatke o poteku instalacij in naročiti zakoličbo instalacij, kanalizacije in instalacijske kanalizacije ter komunalnih priključkov, zatem pa ukreniti vse potrebno za zavarovanje obstoječih instalacij in ostalega, kar ni predvideno za rušenje oz predvideti prestavitev instalacij, ki potekajo na mestu izkopov ter zagotoviti vse potrebno za varnost delavcev in mimoidočih
Po končani izvedbi jdel je potrebno izvesti čiščenje okolice ter prizadete površine povrniti v prvotno stanje ( izvedba ozelenitve, odstranitve odpadkov, sanacija morebitnih poškodb na dostopnih poteh, ipd.)
Opomba: vse izmere za zemeljska dela so v raščenem stanju. Faktor razrahljivosti izvajalec vkalkulira v ceni za postavko.
Plačilo takse za deponijo izkopa zajeti v ceni odvoza
| Opis del | EM | Količina | Cena/EM | Skupaj
1 | Izvedba kvalitetne kamnite zmrzlinsko obstojne grede - kamnolomska stena 0-100mm v debelini 50 cm do zgoščenosti 98% po proctorju, zahtevana nosilnost Ev2= min. 80 MPa! Dovoz iz kamnoloma. | m3 | 160 |  | 0
2 | Izvedba nevezane nosilne plasti tamponskega drobljenca TD 0-32mm v debeline 20 cm do zgoščenosti 98% po proctorju, zahtevana nosilnost Ev2= min. 100 MPa! | m3 | 64 |  | 0
3 | Izvedba bankine iz tamponskega drobljenca TD 0-32mm v debeline 10 cm do zgoščenosti 98% po proctorju, zahtevana nosilnost Evd= min. 100 MPa! | m3 | 5 |  | 0
4 | Izdelava zgornje nosilne plasti bituminiziranega drobljenca zrnavosti 0/22 (AC 22 base B570/100, A4 Z2) v debelini 6 cm. (v količini upoštevana tudi kvadratura preplastitve celotne dovozne ceste do predvidenega objekta) | m2 | 280 |  | 0
5 | Izdelava obrabne in zaporne plasti bitumenskega betona (AC 11 surf B70/100, A4 Z2) iz zmesi zrn iz silikatnih kamnin in cestogradbenega bitumna v debelini 4 cm, vključno z izvedbo lokalnih padcev za odvod vode do odtokov. (v količini upoštevana tudi kvadratura preplastitve celotne dovozne ceste do predvidenega objekta) | m2 | 280 |  | 0
6 | Pobrizg z nestabilno kationsko bitumensko emulzijo od 0,31 do 0,50 kg/m2 | m2 | 280 |  | 0
7 | Izdelava asfaltne mulde širine 50 cm. | m2 | 60 |  | 0
8 | Dobava in postavitev jeklene cestne odbojne ograje kot npr. N2-W5 Sistem sestavljajo sledeči elementi: Odbojnik dolžine 4240mm, širine 332mm in globine 75mm, izdelanih iz jeklene pločevine S235JR, debeline 3mm; Steber dimenzij 120x54x20mm, dolžine 1550, 1750, 1900, 2000mm, izdelan iz jeklene pločevine S235JR, debeline 4mm; Podporne pločevine dimenzij 238x153x60mm, izdelane iz jeklene pločevine S235JR, debeline 5mm; Vijačni in pritrdilni material. | m' | 76 |  | 0
| SKUPAJ VOZIŠČNE IN UTRJENE KONSTRUKCIJE |  |  |  | 0

## C¦Vrt. d.
C/6.0 | ZELENE POVRŠINE IN VRTNARSKA DELA
| Opis del | EM | Količina | Cena/EM | Skupaj
1 | Razgrnitev humusa na območju obravnave (predhodno odrinjen humus, ki se je skaldiščil na gradbiščni deponiji) | m3 | 10 |  | 0
2 | Dobava travnih semen in izvedba enakomernega sejanja ustrezne travne mešanice glede na načrtovan način uporabe zemljišč. | m2 | 160 |  | 0
| SKUPAJ ZELENE POVRŠINE IN VRTNARSKA DELA |  |  |  | 0

## C¦Ostala dela
C/7.0 | DRUGE STORITVE
| Opis del | EM | Količina | Cena/EM | Skupaj
1 | Projektantski nadzor s področja gradbeništva | ura | 5 |  | 0
2 | Nadzor geomehanika - potrditev kamnite pete in izvedba meritev v času gradnje, vključno s poročilom | kpl | 1 |  | 0
3 | Čiščenje območja gradbišča po končani izvedbi del. | pavšal | 1 |  | 0
4 | Izdelava geodetskega posnetka izvedenega stanja za potrebe PID ter vpis v kataster | kom | 1 |  | 0
5 | Izdelava PID projekta | kom | 1 |  | 0
6 | Koordinacija varstva in zdravja pri delu v skladu s predpisi, ki obravnavajo to področje, vključno z izdelavo varnostnega načrta. | kom | 1 |  | 0
| DRUGE STORITVE SKUPAJ |  |  |  | 0

## D¦Predd.
D/1.0 | PREDDELA
| Opis del | EM | Količina | Cena/EM | Skupaj
1 | Zakoličenje točk gradbenih profilov z lesenimi količki ter zavarovanjem točk | kos | 25 |  | 0
2 | Priprava gradbišča: ureditev delovnega platoja, postavitev gradbenega kontejnerja, gradbiščnega kontejnerja, wc, gradbiščne table ter ograditev gradbišča na mestih obstoječih lokalnih cest ter poti. Po končanih delih gradbišče pospraviti in vzpostaviti v prvotno stanje. | kpl | 1 |  | 0
3 | Izdelava elaborata začasne prometne ureditve na območju izvajanja del, vključno s pridobitvijo soglasja upravljalca omrežja. | kos | 1 |  | 0
4 | Postavitev začasne prometne signalizacije skladno z elaboratom začasne prometne ureditve | kpl | 1 |  | 0
5 | Ročno sekanje šibja fi do 1m cm, nalaganje na transportno sredstvo ter odvoz na deponijo. | m2 | 50 |  | 0
6 | Strojni posek dreves fi 10 do 30 cm, odžagovanje vej, nalaganje na transportno sredstvo in odvoz na trajno deponijo. | kos | 5 |  | 0
7 | Strojni posek dreves fi 30 do 50 cm, odžagovanje vej, nalaganje na transportno sredstvo in odvoz na trajno deponijo. | kos | 2 |  | 0
8 | Ruvanje panjev, strojni, nalaganje na transportno sredstvo ter odvoz na deponijo. | kos | 7 |  | 0
9 | Montaža in demontaža panelne ograjevišine 2,0 m z vsemi prenosi materiala; ocena stroškov, obračun po dejanskih stroških | m | 10 |  | 0
10 | Montaža vrat za dostop na gradbišče; ocena stroškov, obračun po dejanskih stroških | kos | 1 |  | 0
| SKUPAJ PREDDELA |  |  |  | 0

## D¦Odstr.
D/2.0 | ODSTRANITVE - RUŠITVENA DELA
Splošna določila za odstranitve - rušitvena dela:
Splošna določila: V ceni rušitvenih del je upoštevan strošek trajnega odlaganja gradbenih odpadkov na deponijo s koncesijo RS ter pridobitev evidenčnih listov, ter izdelava končnega poročila o ravnanju z gradbenimi odpadki, skladno s pravilnikom o ravnanju z gradbenimi odpadki.
V vseh rušitvenih delih je poleg rušenja potrebno upoštevati še nakladanje, prenos rušenega materiala na deponijo izven objekta in odvoz na registrirano komunalno deponijo in plačilo stroškov deponije s pridobitvijo evidenčnega lista. Izmere in obračun izvedenih del rušitev so v vgrajenem stanju. Faktor povečanja volumna za odvoz ruševin mora biti zajet v ceni za enoto.
V ceni rušitvenih del je potrebno upoštevati vse varnostne ukrepe in vsa potrebna podpiranja v času rušenja in zaščito poti in sosednjih prostorov ter morebitne odre za izvedbo.
Obvezno je ločevanje rušenih materialov: beton in armiran beton, pločevina, les, steklo, plastika, kovina… po klasifikaciji gradbenih odpadkov. Izvajalec prevzema vso odgovornost za ustrezno ravnanje z gradbenimi odpadki.
Pri rušitvenih delih je potrebno upoštevati vse pravilnike in upoštevati ustrezne ukrepe, ki jih narekuje RS Slovenija v primeru nevarnih odpadkov kot je npr. azbest…. Navedene stroške mora imeti izvajalec vkalkulirane v svojih enotnih cenah.
Izvajalec mora imeti v enotnih cenah upoštevane vse stroške eventuelnih začasnih zaščit naprav, konstrukcij in opreme, ki bi bili potrebni v času rušenja oziroma gradnje objekta.
Po končani izvedbi jdel je potrebno izvesti čiščenje okolice ter prizadete površine povrniti v prvotno stanje ( izvedba ozelenitve, odstranitve odpadkov, sanacija morebitnih poškodb na dostopnih poteh, ipd.)
| Opis del | EM | Količina | Cena/EM | Skupaj
1 | Črpanje vode iz gradbene jame z motorno vodno črpalko | ur | 50 |  | 0
| SKUPAJ ODSTRANITVE - RUŠITVENA DELA |  |  |  | 0

## D¦Zem. d.
D/3.0 | ZEMELJSKA DELA
Splošna določila za zemeljska dela:
Vse količine so izračunane za celotno območje izkopa in nasipa v raščenem stanju razen, če ni v postavki drugače določeno. Pri postavkah zemeljskih del je potrebno še zajeti:
1. Vsa utrjevanja dna izkopa, tampona, nasutij in zasipov je potrebno izvajati do predpisane zbitosti v skladu z načrtom gradbenih konstrukcij in geotehničnim poročilom ali po navodilih projektanta. V ceno je vkalkulirati izdelavo poročila o opravljenih meritvah utrjene tamponske temeljne blazine, v kolikor je to potrebno.
2. Pred izvedbo zasipa se je obvezno posvetovati s statikom ali nadzorom zaradi večplastne, mešane sestave zasipa in morebitne souporabe izkopanega materiala.
3. Pred izvedbo izkopa je potrebno parcelo pripraviti za obdelavo: odstraniti manjše grmičevje in pokositi zelenico.
4. Obračun izkopanih, nasutih, zasutih in odpeljanih materialov se obračunava v raščenem stanju. Stalne koeficiente razrahljivosti je upoštevati v E.M. posamezne postavke.
Izkop se obračunava na podlagi profilov posnetih, pred pričetkom del in po končanem delu.
Geomehanik mora pred pričetkom vgrajevanja tamponskega nasutja preveriti geološko-geotehnične razmere.
Izkopi naj se izvajajo v suhem vremenu!
Dela izvajati ob prisotnosti odgovornega geologa in odgovornega nadzornika.
Pri zemeljskih delih je potrebno upoštevati vse vertikalne in horizontalne prenose, prevoze in transporte, vsa podpiranja in zavarovanja brežin izkopov ter zavarovanja okolice med izkopi, utrjevanje z nabijanjem ter vsa pripravljalna in zaključna dela.
Ob začetku del je potrebno preveriti projektantske rešitve glede na obstoječe stanje in uskladiti dejanske ugotovitve o sestavi in kvaliteti zemeljskih tal z izhodišči in zahtevami v projektu.
Pred pričetkom del je potrebno pridobiti vse potrebne podatke o poteku instalacij in naročiti zakoličbo instalacij, kanalizacije in instalacijske kanalizacije ter komunalnih priključkov, zatem pa ukreniti vse potrebno za zavarovanje obstoječih instalacij in ostalega, kar ni predvideno za rušenje oz predvideti prestavitev instalacij, ki potekajo na mestu izkopov ter zagotoviti vse potrebno za varnost delavcev in mimoidočih.
Po končani izvedbi jdel je potrebno izvesti čiščenje okolice ter prizadete površine povrniti v prvotno stanje ( izvedba ozelenitve, odstranitve odpadkov, sanacija morebitnih poškodb na dostopnih poteh, ipd.)
Plačilo takse za deponijo izkopa zajeti v ceni odvoza.
| Opis del | EM | Količina | Cena/EM | Skupaj
1 | Odriv humusa v debelini do 20cm, nakladanje na kamion ter odvoz na gradbiščno deponijo - v primeru da se ob izkopu izkaže humus kot ustrezen za potrebe zemlje za zelenico, se ga lahko uporabi - ocenjeno. | m3 | 10 |  | 0
2 | Strojni izkop, nalaganje in odvoz materiala na trajno deponijo, vključno s plačilom vseh taks. Zemljina III - V. kategorije. Pri izkopu je potrebno paziti na morebitne cevi komunalne infrastrukture. Planum naravnih tal pod tamponom se planira s točnostjo +- 3cm, vključno z valjanjem. | m3 | 380 |  | 0
3 | Strojni izkop, nalaganje odvoz in razlaganje materiala na gradbiščno - lokalno deponijo v oddaljenosti do 200m. Zemljina III - V. kategorije, za izvedbo primerne utrjene podlage novih utrjenih površin. Pri izkopu je potrebno paziti na morebitne cevi komunalne infrastrukture. Planum naravnih tal pod tamponom se planira s točnostjo +- 3cm, vključno z valjanjem. | m3 | 50 |  | 0
4 | Ročni izkop težke zemljine - III. do IV. kategorije ob objektih in pri iskanju komunalnih vodov, s strojnim nakladanjem na transportno sredstvo in transportom na gradbiščno deponijo. Rob izkopa izvesti pod kotom 45°. | m3 | 2 |  | 0
5 | Nakladanje in dovoz materiala ustrezne kvalitete za zasip za in ob opornim zidom, jarkov in spodnjega ustroja iz gradbiščne deponije. Vgrajevanje materiala po plasteh max 30 cm ter sprotnim utrjevanjem. | m3 | 50 |  | 0
6 | Strojno formiranje izkopane brežine. | m2 | 60 |  | 0
7 | Dobava in vgradnja geotekstila za ločilno plast 300 g/m2. | m2 | 520 |  | 0
| SKUPAJ ZEMELJSKA DELA |  |  |  | 0

## D¦Met. kan.
D/4.0 | METEORNA KANALIZACIJA
Splošna določila:
Pri zemeljskih delih je potrebno upoštevati tudi vse vertikalne in horizontalne prenose, prevoze in transporte, vsa podpiranja in zavarovanja brežin izkopov ter zavarovanja okolice med izkopi, utrjevanje z nabijanjem ter vsa pripravljalna in zaključna dela.
Ob začetku del je potrebno preveriti projektantske rešitve glede na obstoječe stanje in uskladiti dejanske ugotovitve o sestavi in kvaliteti zemeljskih tal z izhodišči in zahtevami v projektu.
Pred pričetkom del je potrebno pridobiti vse potrebne podatke o poteku instalacij in naročiti zakoličbo instalacij, kanalizacije in instalacijske kanalizacije ter komunalnih priključkov, zatem pa ukreniti vse potrebno za zavarovanje obstoječih instalacij in ostalega, kar ni predvideno za rušenje oz predvideti prestavitev instalacij, ki potekajo na mestu izkopov ter zagotoviti vse potrebno za varnost delavcev in mimoidočih
Po končani izvedbi jdel je potrebno izvesti čiščenje okolice ter prizadete površine povrniti v prvotno stanje ( izvedba ozelenitve, odstranitve odpadkov, sanacija morebitnih poškodb na dostopnih poteh, ipd.)
Opomba: vse izmere za zemeljska dela so v raščenem stanju. Faktor razrahljivosti izvajalec vkalkulira v ceni za postavko.
Plačilo takse za deponijo izkopa zajeti v ceni odvoza
| Opis del | EM | Količina | Cena/EM | Skupaj
1 | Zakoličenje osi kanalizacije z oznako revizijskih jaškov. Postavitev gradbenih profilov na vzpostavljeno os trase kanala, ter določitev nivoja za merjenje globine izkopa in polaganja kanala. | m1 | 31 |  | 0
2 | Strojni izkop kanalizacijskega jarka globine 0,0 - 2,0 m1, v terenu III. - IV. ktg, z nakladanjem materiala na kamion in odvoz na gradbiščno deponijo. Izkop izvesti pod naklonom 60 st. oziroma skladno z navodili geomehanika. | m3 | 15 |  | 0
3 | Strojni izkop kanalizacijskega jarka globine 0,0 - 2,0 m1, v terenu III. - IV. ktg, z nakladanjem materiala na kamion in odvoz na stalno deponijo. Izkop izvesti pod naklonom 60 st. oziroma skladno z navodili geomehanika. | m3 | 20 |  | 0
4 | Ročni izkop težke zemljine - III. do IV. kategorije ob objektih in pri iskanju komunalnih vodov, s strojnim nakladanjem na transportno sredstvo in transportom na gradbiščno deponijo. Rob izkopa izvesti pod kotom 45°. | m3 | 1 |  | 0
5 | Ročno planiranje dna jarka s točnostjo +/- 3 cm po projektiranem padcu. | m2 | 22 |  | 0
6 | Nabava, dobava in vgradnja kamnitega materiala 4-8 mm za izdelavo posteljice debeline 10 cm, s planiranjem in strojnim utrjevanjem do 95% trdnosti po standardnem Proktorjevem postopku. | m3 | 2.5 |  | 0
7 | Nabava in dobava kamnitega materiala 4-8 mm in izdelava nasipa nad položenimi cevmi 30 cm nad temenom. Obsip in nasip se utrjujeta do 95% trdnosti po standardnem Proktorjevem postopku. | m3 | 11 |  | 0
8 | Nakladanje in dovoz materiala za zasip jarkov iz gradbiščne deponije. Vgrajevanje materiala po plasteh max 30 cm ter sprotnim utrjevanjem. | m3 | 10 |  | 0
9 | Odvoz odvečnega materiala na trajno deponijo (nakladanje, razkladanje) vključno s plačilom vseh potrebih taks. | m3 | 5 |  | 0
10 | Nabava in vgradnja betona C16/20 za izdelavo posteljice in polno obbetoniranje kanalizacijskih cevi pod povoznimi površinami, kjer je globina kanala manjša od 1,0 m (teme kanala). | m3 | 5 |  | 0
11 | Nabava, dobava in vgraditev kanalskih cevi PVC, stiki so tesnjeni z gumi tesnili DN 160-SN8, vključno z vsemi fazonskimi komadi, spojkami, koleni, ipd. | m | 31 |  | 0
12 | Nabava, dobava in izdelava okroglega peskolova fi 50 cm, gl. 1,20 m iz betonskih cevi prekritega z LTŽ rešetko 400/400 po standardu SIST EN124, razred nosilnosti D 400 | kom | 7 |  | 0
13 | Ureditev iztoka novega meteornega kanala v odprt jarek, obdelava iztoka s kamnom v betonu v širini 2,0 m in dolžini 2,0 m (70% kamna velikosti 100 - 400 mm, 30 % betona C25/30, zmrzlinsko odporen | m3 | 7 |  | 0
14 | Strojno čiščenje, izpiranje in pregled peskolova in ponikovalnega polja končanih delih. | kpl | 7 |  | 0
15 | Dobava in vgradnja drenažne cevi DN160, polaganje na betonsko posteljico, obsuta z drenažnim zasipom (0,1 m3/m) ter ovita s filcem | m | 101 |  | 0
16 | Nabava, dobava in izdelava okroglega drenažnega jaška fi 60 cm, gl. 1,00 m iz betonskih cevi prekritega z AB pokrovom DN 600. | kom | 2 |  | 0
| SKUPAJ METEORNA KANALIZACIJA |  |  |  | 0

## D¦Cesta
D/5.0 | VOZIŠČNE IN UTRJENE KONSTRUKCIJE
Splošna določila:
Pri zemeljskih delih je potrebno upoštevati tudi vse vertikalne in horizontalne prenose, prevoze in transporte, vsa podpiranja in zavarovanja brežin izkopov ter zavarovanja okolice med izkopi, utrjevanje z nabijanjem ter vsa pripravljalna in zaključna dela.
Ob začetku del je potrebno preveriti projektantske rešitve glede na obstoječe stanje in uskladiti dejanske ugotovitve o sestavi in kvaliteti zemeljskih tal z izhodišči in zahtevami v projektu.
Pred pričetkom del je potrebno pridobiti vse potrebne podatke o poteku instalacij in naročiti zakoličbo instalacij, kanalizacije in instalacijske kanalizacije ter komunalnih priključkov, zatem pa ukreniti vse potrebno za zavarovanje obstoječih instalacij in ostalega, kar ni predvideno za rušenje oz predvideti prestavitev instalacij, ki potekajo na mestu izkopov ter zagotoviti vse potrebno za varnost delavcev in mimoidočih
Po končani izvedbi jdel je potrebno izvesti čiščenje okolice ter prizadete površine povrniti v prvotno stanje ( izvedba ozelenitve, odstranitve odpadkov, sanacija morebitnih poškodb na dostopnih poteh, ipd.)
Opomba: vse izmere za zemeljska dela so v raščenem stanju. Faktor razrahljivosti izvajalec vkalkulira v ceni za postavko.
Plačilo takse za deponijo izkopa zajeti v ceni odvoza
| Opis del | EM | Količina | Cena/EM | Skupaj
1 | Izvedba kvalitetne kamnite zmrzlinsko obstojne grede - kamnolomska stena 0-100mm v debelini 50 cm do zgoščenosti 98% po proctorju, zahtevana nosilnost Ev2= min. 80 MPa! Dovoz iz kamnoloma. | m3 | 260 |  | 0
2 | Izvedba nevezane nosilne plasti tamponskega drobljenca TD 0-32mm v debeline 20 cm do zgoščenosti 98% po proctorju, zahtevana nosilnost Ev2= min. 100 MPa! | m3 | 96 |  | 0
3 | Izvedba bankine iz tamponskega drobljenca TD 0-32mm v debeline 10 cm do zgoščenosti 98% po proctorju, zahtevana nosilnost Evd= min. 100 MPa! | m3 | 7 |  | 0
4 | Izdelava zgornje nosilne plasti bituminiziranega drobljenca zrnavosti 0/22 (AC 22 base B570/100, A4 Z2) v debelini 6 cm. (v količini upoštevana tudi kvadratura preplastitve celotne dovozne ceste do predvidenega objekta) | m2 | 455 |  | 0
5 | Izdelava obrabne in zaporne plasti bitumenskega betona (AC 11 surf B70/100, A4 Z2) iz zmesi zrn iz silikatnih kamnin in cestogradbenega bitumna v debelini 4 cm, vključno z izvedbo lokalnih padcev za odvod vode do odtokov. (v količini upoštevana tudi kvadratura preplastitve celotne dovozne ceste do predvidenega objekta) | m2 | 455 |  | 0
6 | Pobrizg z nestabilno kationsko bitumensko emulzijo od 0,31 do 0,50 kg/m2 | m2 | 455 |  | 0
7 | Izdelava asfaltne mulde širine 50 cm. | m2 | 65 |  | 0
8 | Izdelava obrabne in zaporne ali zaščitne plasti bitumenskega betona AC 8 surf B 50/70, A3 v debelini 30 mm (premostitev - škatlast prepust) | m2 | 15 |  | 0
9 | Izdelava obrabne in zaporne plasti bitumenskega betona AC 11 surf B 50/70, A3 v debelini 40 mm (premostitev - škatlast prepust) | m2 | 15 |  | 0
10 | Dobava in postavitev jeklene cestne odbojne ograje kot npr. N2-W5 Sistem sestavljajo sledeči elementi: Odbojnik dolžine 4240mm, širine 332mm in globine 75mm, izdelanih iz jeklene pločevine S235JR, debeline 3mm; Steber dimenzij 120x54x20mm, dolžine 1550, 1750, 1900, 2000mm, izdelan iz jeklene pločevine S235JR, debeline 4mm; Podporne pločevine dimenzij 238x153x60mm, izdelane iz jeklene pločevine S235JR, debeline 5mm; Vijačni in pritrdilni material. | m' | 122 |  | 0
| SKUPAJ VOZIŠČNE IN UTRJENE KONSTRUKCIJE |  |  |  | 0

## D¦Zav. dela
D/6.0 | ZAVAROVALNA DELA
Splošna določila:
Pri zemeljskih delih je potrebno upoštevati tudi vse vertikalne in horizontalne prenose, prevoze in transporte, vsa podpiranja in zavarovanja brežin izkopov ter zavarovanja okolice med izkopi, utrjevanje z nabijanjem ter vsa pripravljalna in zaključna dela.
Ob začetku del je potrebno preveriti projektantske rešitve glede na obstoječe stanje in uskladiti dejanske ugotovitve o sestavi in kvaliteti zemeljskih tal z izhodišči in zahtevami v projektu.
Pred pričetkom del je potrebno pridobiti vse potrebne podatke o poteku instalacij in naročiti zakoličbo instalacij, kanalizacije in instalacijske kanalizacije ter komunalnih priključkov, zatem pa ukreniti vse potrebno za zavarovanje obstoječih instalacij in ostalega, kar ni predvideno za rušenje oz predvideti prestavitev instalacij, ki potekajo na mestu izkopov ter zagotoviti vse potrebno za varnost delavcev in mimoidočih
Po končani izvedbi jdel je potrebno izvesti čiščenje okolice ter prizadete površine povrniti v prvotno stanje ( izvedba ozelenitve, odstranitve odpadkov, sanacija morebitnih poškodb na dostopnih poteh, ipd.)
Opomba: vse izmere za zemeljska dela so v raščenem stanju. Faktor razrahljivosti izvajalec vkalkulira v ceni za postavko.
Plačilo takse za deponijo izkopa zajeti v ceni odvoza
| Opis del | EM | Količina | Cena/EM | Skupaj
1 | Izvedba kvalitetne kamnite zmrzlinsko obstojne grede - kamnolomska stena 0-100mm v debelini 50 cm do zgoščenosti 98% po proctorju, zahtevana nosilnost Ev2= min. 80 MPa! Dovoz iz kamnoloma. | m3 | 13 |  | 0
2 | Izvedba nevezane nosilne plasti tamponskega drobljenca TD 0-32mm v debeline 20 cm do zgoščenosti 98% po proctorju, zahtevana nosilnost Ev2= min. 100 MPa! | m3 | 7 |  | 0
3 | Izdelava kamnitega zavarovanja iz kamna v betonu C25/30 - strojno zidanje 85°, 15% ročno za krono - dobava in vgradnja (40% beton, 60% lomljenec). Lomljenec zmrzlinsko odporen, beton odporen na zmrzovanje in sol. | m3 | 105 |  | 0
4 | Dobava in postavitev lovilne mreže za lovljenje naplavin, višine 3,60 m, vključno z vsem pritrdilnim amterialom | m | 19 |  | 0
5 | Dobava in vgradnja IPB 240 profilov, vključno z vsemi montažnimi (varilnimi in vijačnimi) deli ter transporti - dolžine 2,60 m | kos | 4 |  | 0
6 | Dobava in vgradnja IPB 360 profilov, vključno z vsemi montažnimi (varilnimi in vijačnimi) deli ter transporti - dolžine 2,00 m | kos | 4 |  | 0
7 | Dobava in vgradnja HOP 100 profilov, vključno z vsemi montažnimi (varilnimi in vijačnimi) deli ter transporti - dolžine 7,00 m | kos | 4 |  | 0
8 | Dobava in vgradnja betona C25/30 v temelje lovilne mreže, ročno vgrajevanje, nega, notranji prevozi na gradbišču | m3 | 13 |  | 0
9 | Izdelava enostranskega opaža temeljev lovilne mreže, montaža, demontaža, čiščenje, vključno z vsemi pomožnimi deli in materiali ter transporti in manipulacijami. | m2 | 48 |  | 0
10 | Dobava in vgradnja srednje zahtevne armature za temelje, armatura S500 sestavljena iz armaturnih palic fi 20 | kg | 1250 |  | 0
| SKUPAJ ZAVAROVALNA DELA |  |  |  | 0

## D¦Prepust
D/7.0 | PRAVOKOTNA PREMOSTITEV
Splošna določila:
Pri zemeljskih delih je potrebno upoštevati tudi vse vertikalne in horizontalne prenose, prevoze in transporte, vsa podpiranja in zavarovanja brežin izkopov ter zavarovanja okolice med izkopi, utrjevanje z nabijanjem ter vsa pripravljalna in zaključna dela.
Ob začetku del je potrebno preveriti projektantske rešitve glede na obstoječe stanje in uskladiti dejanske ugotovitve o sestavi in kvaliteti zemeljskih tal z izhodišči in zahtevami v projektu.
Pred pričetkom del je potrebno pridobiti vse potrebne podatke o poteku instalacij in naročiti zakoličbo instalacij, kanalizacije in instalacijske kanalizacije ter komunalnih priključkov, zatem pa ukreniti vse potrebno za zavarovanje obstoječih instalacij in ostalega, kar ni predvideno za rušenje oz predvideti prestavitev instalacij, ki potekajo na mestu izkopov ter zagotoviti vse potrebno za varnost delavcev in mimoidočih
Po končani izvedbi jdel je potrebno izvesti čiščenje okolice ter prizadete površine povrniti v prvotno stanje ( izvedba ozelenitve, odstranitve odpadkov, sanacija morebitnih poškodb na dostopnih poteh, ipd.)
Opomba: vse izmere za zemeljska dela so v raščenem stanju. Faktor razrahljivosti izvajalec vkalkulira v ceni za postavko.
Plačilo takse za deponijo izkopa zajeti v ceni odvoza
| Opis del | EM | Količina | Cena/EM | Skupaj
6.1 | Tesarska dela
1 | Izdelava nepremičnega odra, visokega do 2 m (oder za izvedbo opornikov) | m2 | 12 |  | 0
2 | Izdelava nosilnega podpornega odra za prekladno konstrukcijo premostitvenega objekta, visokega 2,0 do 2,5 m | m2 | 18 |  | 0
3 | Izdelava dvostranskega vezanega opaža za raven temelj | m2 | 7.5 |  | 0
4 | Izdelava dvostranskega vezanega opaža za raven zid, visok 2,0 do 2,5 m - stene opornika in krila | m2 | 24 |  | 0
5 | Izdelava podprtega opaža za bočne stranice ravnih plošč | m2 | 5 |  | 0
6 | Dobava in vgradnja trikotnih letvic v opažu 3/3 za obdelavo vidnih robov betonske konstrukcije | m1 | 20 |  | 0
Tesarska dela SKUPAJ
6.2 | Dela z jeklom za ojačitev
1 | Priprava in postavitev rebrastih palic iz visokovrednega naravnega trdnega jekla B 500 B s premerom do 12mm za srednje zahtevno ojačitev | kg | 1200 |  | 0
2 | Priprava in postavitev rebrastih palic iz visokovrednega naravno trdega jekla B 500 B s premerom 14 mm in večjim za srednje zahtevno ojačitev. | kg | 2000 |  | 0
Dela z jeklom za ojačitev SKUPAJ
6.3 | Dela z cementnim betonom
1 | Dobava in vgraditev cementnega betona C12/15 v prerez nad 0,50 m3/m2-m1 pod temelji. | m3 | 2.6 |  | 0
2 | Dobava in vgraditev ojačenega cementnega betona C25/30 v prerez nad 0,50 m3/m2-m1, temelji mostu | m3 | 9.5 |  | 0
3 | Priprava in vgraditev mešanice ojačanega cementnega betona C 30/37 ,XC4,XD1,XF2, PV II v prerez nad 0.50 m3/m2-m, voziščna plošča, | m3 | 11.5 |  | 0
4 | Priprava in vgraditev mešanice ojačanega cementnega betona C 30/37 XC4, XD3,XF2,PV II v prerez od 0.30-0.50 m3/m2-m, oporniki in krila | m3 | 8 |  | 0
Dela z cementnim betonom SKUPAJ
6.4 | Ključavničarska dela
1 | Izdelava in vgraditev jeklene odbojne ograje. EN 1317-2 :1998 E Antikorozijska zaščita z vročim cinkanjem H2W5. | m1 | 8 |  | 0
2 | Dobava in vgraditev merilnega čepa z navezavo na absolutni nivelman | kom | 1 |  | 0
Ključavničarska dela SKUPAJ
6.5 | Hidroizolacije
1 | Priprava podlage – površine cementnega betona s peskanjem | m2 | 48 |  | 0
2 | Izdelava sprijemne plasti – osnovnega premaza z reakcijsko smolo v dveh ali več slojih in količini do 0,6 kg/m2 (2x epoksidni premaz) | m2 | 48 |  | 0
3 | Izdelava sprijemne plasti – predhodnega premaza s hladnim bitumenskim vezivom, količina 0,21 do 0,3 kg/m2 (2x hladni premaz vseh betonskih površin v stiku z zemljo) | m2 | 48 |  | 0
4 | Izdelava sprijemne plasti – predhodnega premaza s toplim bitumenskim vezivom, količina nad 0,4 kg/m2 (1x topli premaz vseh betonskih površin v stiku z zemljo) | m2 | 48 |  | 0
5 | Izdelava hidroizolacije z bitumenskimi trakovi, debelimi 4,5 ali 5 mm, sprijemna plast iz bitumenske lepilne zmesi. Stikovanje s preklopi | m2 | 48 |  | 0
6 | Zatesnitev mejnih površin – stikov, širokih do 10 mm in globokih do 4 cm, s predhodnim premazom bližnjih površin cementnega betona in prilepljenim bitumenskim tesnilnim (stik asfalt-robnik) | m |  |  | 0
Hidroizolacije - skupaj
| SKUPAJ PRAVOKOTNA PREMOSTITEV |  |  |  | 0

## D¦Vrt. d.
D/8.0 | ZELENE POVRŠINE IN VRTNARSKA DELA
| Opis del | EM | Količina | Cena/EM | Skupaj
1 | Razgrnitev humusa na območju obravnave (predhodno odrinjen humus, ki se je skaldiščil na gradbiščni deponiji) | m3 | 10 |  | 0
2 | Dobava travnih semen in izvedba enakomernega sejanja ustrezne travne mešanice glede na načrtovan način uporabe zemljišč. | m2 | 300 |  | 0
| SKUPAJ ZELENE POVRŠINE IN VRTNARSKA DELA |  |  |  | 0

## D¦Ostala dela
D/9.0 | DRUGE STORITVE
| Opis del | EM | Količina | Cena/EM | Skupaj
1 | Projektantski nadzor s področja gradbeništva | ura | 20 |  | 0
2 | Nadzor geomehanika - potrditev kamnite pete in izvedba meritev v času gradnje, vključno s poročilom | kpl | 1 |  | 0
3 | Čiščenje območja gradbišča po končani izvedbi del. | pavšal | 1 |  | 0
4 | Izdelava geodetskega posnetka izvedenega stanja za potrebe PID ter vpis v kataster | kom | 1 |  | 0
5 | Izdelava PID projekta | kom | 1 |  | 0
6 | Koordinacija varstva in zdravja pri delu v skladu s predpisi, ki obravnavajo to področje, vključno z izdelavo varnostnega načrta. | kom | 1 |  | 0
| DRUGE STORITVE SKUPAJ |  |  |  | 0

## E¦Predd.
E/1.0 | PREDDELA
| Opis del | EM | Količina | Cena/EM | Skupaj
1 | Zakoličenje točk gradbenih profilov z lesenimi količki ter zavarovanjem točk | kos | 8 |  | 0
2 | Priprava gradbišča: ureditev delovnega platoja, postavitev gradbenega kontejnerja, gradbiščnega kontejnerja, wc, gradbiščne table ter ograditev gradbišča na mestih obstoječih lokalnih cest ter poti. Po končanih delih gradbišče pospraviti in vzpostaviti v prvotno stanje. | kpl | 1 |  | 0
3 | Izdelava elaborata začasne prometne ureditve na območju izvajanja del, vključno s pridobitvijo soglasja upravljalca omrežja. | kos | 1 |  | 0
4 | Postavitev začasne prometne signalizacije skladno z elaboratom začasne prometne ureditve | kpl | 1 |  | 0
| SKUPAJ PREDDELA |  |  |  | 0

## E¦Odstr.
E/2.0 | ODSTRANITVE - RUŠITVENA DELA
Splošna določila za odstranitve - rušitvena dela:
Splošna določila: V ceni rušitvenih del je upoštevan strošek trajnega odlaganja gradbenih odpadkov na deponijo s koncesijo RS ter pridobitev evidenčnih listov, ter izdelava končnega poročila o ravnanju z gradbenimi odpadki, skladno s pravilnikom o ravnanju z gradbenimi odpadki.
V vseh rušitvenih delih je poleg rušenja potrebno upoštevati še nakladanje, prenos rušenega materiala na deponijo izven objekta in odvoz na registrirano komunalno deponijo in plačilo stroškov deponije s pridobitvijo evidenčnega lista. Izmere in obračun izvedenih del rušitev so v vgrajenem stanju. Faktor povečanja volumna za odvoz ruševin mora biti zajet v ceni za enoto.
V ceni rušitvenih del je potrebno upoštevati vse varnostne ukrepe in vsa potrebna podpiranja v času rušenja in zaščito poti in sosednjih prostorov ter morebitne odre za izvedbo.
Obvezno je ločevanje rušenih materialov: beton in armiran beton, pločevina, les, steklo, plastika, kovina… po klasifikaciji gradbenih odpadkov. Izvajalec prevzema vso odgovornost za ustrezno ravnanje z gradbenimi odpadki.
Pri rušitvenih delih je potrebno upoštevati vse pravilnike in upoštevati ustrezne ukrepe, ki jih narekuje RS Slovenija v primeru nevarnih odpadkov kot je npr. azbest…. Navedene stroške mora imeti izvajalec vkalkulirane v svojih enotnih cenah.
Izvajalec mora imeti v enotnih cenah upoštevane vse stroške eventuelnih začasnih zaščit naprav, konstrukcij in opreme, ki bi bili potrebni v času rušenja oziroma gradnje objekta.
Po končani izvedbi jdel je potrebno izvesti čiščenje okolice ter prizadete površine povrniti v prvotno stanje ( izvedba ozelenitve, odstranitve odpadkov, sanacija morebitnih poškodb na dostopnih poteh, ipd.)
| Opis del | EM | Količina | Cena/EM | Skupaj
1 | Črpanje vode iz gradbene jame z motorno vodno črpalko | ur | 20 |  | 0
| SKUPAJ ODSTRANITVE - RUŠITVENA DELA |  |  |  | 0

## E¦Zem. d.
E/3.0 | ZEMELJSKA DELA
Splošna določila za zemeljska dela:
Vse količine so izračunane za celotno območje izkopa in nasipa v raščenem stanju razen, če ni v postavki drugače določeno. Pri postavkah zemeljskih del je potrebno še zajeti:
1. Vsa utrjevanja dna izkopa, tampona, nasutij in zasipov je potrebno izvajati do predpisane zbitosti v skladu z načrtom gradbenih konstrukcij in geotehničnim poročilom ali po navodilih projektanta. V ceno je vkalkulirati izdelavo poročila o opravljenih meritvah utrjene tamponske temeljne blazine, v kolikor je to potrebno.
2. Pred izvedbo zasipa se je obvezno posvetovati s statikom ali nadzorom zaradi večplastne, mešane sestave zasipa in morebitne souporabe izkopanega materiala.
3. Pred izvedbo izkopa je potrebno parcelo pripraviti za obdelavo: odstraniti manjše grmičevje in pokositi zelenico.
4. Obračun izkopanih, nasutih, zasutih in odpeljanih materialov se obračunava v raščenem stanju. Stalne koeficiente razrahljivosti je upoštevati v E.M. posamezne postavke.
Izkop se obračunava na podlagi profilov posnetih, pred pričetkom del in po končanem delu.
Geomehanik mora pred pričetkom vgrajevanja tamponskega nasutja preveriti geološko-geotehnične razmere.
Izkopi naj se izvajajo v suhem vremenu!
Dela izvajati ob prisotnosti odgovornega geologa in odgovornega nadzornika.
Pri zemeljskih delih je potrebno upoštevati vse vertikalne in horizontalne prenose, prevoze in transporte, vsa podpiranja in zavarovanja brežin izkopov ter zavarovanja okolice med izkopi, utrjevanje z nabijanjem ter vsa pripravljalna in zaključna dela.
Ob začetku del je potrebno preveriti projektantske rešitve glede na obstoječe stanje in uskladiti dejanske ugotovitve o sestavi in kvaliteti zemeljskih tal z izhodišči in zahtevami v projektu.
Pred pričetkom del je potrebno pridobiti vse potrebne podatke o poteku instalacij in naročiti zakoličbo instalacij, kanalizacije in instalacijske kanalizacije ter komunalnih priključkov, zatem pa ukreniti vse potrebno za zavarovanje obstoječih instalacij in ostalega, kar ni predvideno za rušenje oz predvideti prestavitev instalacij, ki potekajo na mestu izkopov ter zagotoviti vse potrebno za varnost delavcev in mimoidočih.
Po končani izvedbi jdel je potrebno izvesti čiščenje okolice ter prizadete površine povrniti v prvotno stanje ( izvedba ozelenitve, odstranitve odpadkov, sanacija morebitnih poškodb na dostopnih poteh, ipd.)
Plačilo takse za deponijo izkopa zajeti v ceni odvoza.
| Opis del | EM | Količina | Cena/EM | Skupaj
1 | Odriv humusa v debelini do 20cm, nakladanje na kamion ter odvoz na gradbiščno deponijo - v primeru da se ob izkopu izkaže humus kot ustrezen za potrebe zemlje za zelenico, se ga lahko uporabi - ocenjeno. | m3 | 5 |  | 0
2 | Strojni izkop, nalaganje in odvoz materiala na trajno deponijo, vključno s plačilom vseh taks. Zemljina III - V. kategorije. Pri izkopu je potrebno paziti na morebitne cevi komunalne infrastrukture. Planum naravnih tal pod tamponom se planira s točnostjo +- 3cm, vključno z valjanjem. | m3 | 120 |  | 0
3 | Strojni izkop, nalaganje odvoz in razlaganje materiala na gradbiščno - lokalno deponijo v oddaljenosti do 200m. Zemljina III - V. kategorije, za izvedbo primerne utrjene podlage novih utrjenih površin. Pri izkopu je potrebno paziti na morebitne cevi komunalne infrastrukture. Planum naravnih tal pod tamponom se planira s točnostjo +- 3cm, vključno z valjanjem. | m3 | 20 |  | 0
4 | Ročni izkop težke zemljine - III. do IV. kategorije ob objektih in pri iskanju komunalnih vodov, s strojnim nakladanjem na transportno sredstvo in transportom na gradbiščno deponijo. Rob izkopa izvesti pod kotom 45°. | m3 | 1 |  | 0
5 | Nakladanje in dovoz materiala ustrezne kvalitete za zasip jarkov in spodnjega ustroja iz gradbiščne deponije. Vgrajevanje materiala po plasteh max 30 cm ter sprotnim utrjevanjem. | m3 | 20 |  | 0
6 | Dobava in vgradnja geotekstila za ločilno plast 300 g/m2. | m2 | 150 |  | 0
| SKUPAJ ZEMELJSKA DELA |  |  |  | 0

## E¦Met. kan.
E/4.0 | METEORNA KANALIZACIJA
Splošna določila:
Pri zemeljskih delih je potrebno upoštevati tudi vse vertikalne in horizontalne prenose, prevoze in transporte, vsa podpiranja in zavarovanja brežin izkopov ter zavarovanja okolice med izkopi, utrjevanje z nabijanjem ter vsa pripravljalna in zaključna dela.
Ob začetku del je potrebno preveriti projektantske rešitve glede na obstoječe stanje in uskladiti dejanske ugotovitve o sestavi in kvaliteti zemeljskih tal z izhodišči in zahtevami v projektu.
Pred pričetkom del je potrebno pridobiti vse potrebne podatke o poteku instalacij in naročiti zakoličbo instalacij, kanalizacije in instalacijske kanalizacije ter komunalnih priključkov, zatem pa ukreniti vse potrebno za zavarovanje obstoječih instalacij in ostalega, kar ni predvideno za rušenje oz predvideti prestavitev instalacij, ki potekajo na mestu izkopov ter zagotoviti vse potrebno za varnost delavcev in mimoidočih
Po končani izvedbi jdel je potrebno izvesti čiščenje okolice ter prizadete površine povrniti v prvotno stanje ( izvedba ozelenitve, odstranitve odpadkov, sanacija morebitnih poškodb na dostopnih poteh, ipd.)
Opomba: vse izmere za zemeljska dela so v raščenem stanju. Faktor razrahljivosti izvajalec vkalkulira v ceni za postavko.
Plačilo takse za deponijo izkopa zajeti v ceni odvoza
| Opis del | EM | Količina | Cena/EM | Skupaj
1 | Zakoličenje osi kanalizacije z oznako revizijskih jaškov. Postavitev gradbenih profilov na vzpostavljeno os trase kanala, ter določitev nivoja za merjenje globine izkopa in polaganja kanala. | m1 | 20 |  | 0
2 | Strojni izkop kanalizacijskega jarka globine 0,0 - 2,0 m1, v terenu III. - IV. ktg, z nakladanjem materiala na kamion in odvoz na gradbiščno deponijo. Izkop izvesti pod naklonom 60 st. oziroma skladno z navodili geomehanika. | m3 | 10 |  | 0
3 | Strojni izkop kanalizacijskega jarka globine 0,0 - 2,0 m1, v terenu III. - IV. ktg, z nakladanjem materiala na kamion in odvoz na stalno deponijo. Izkop izvesti pod naklonom 60 st. oziroma skladno z navodili geomehanika. | m3 | 15 |  | 0
4 | Ročni izkop težke zemljine - III. do IV. kategorije ob objektih in pri iskanju komunalnih vodov, s strojnim nakladanjem na transportno sredstvo in transportom na gradbiščno deponijo. Rob izkopa izvesti pod kotom 45°. | m3 | 1 |  | 0
5 | Ročno planiranje dna jarka s točnostjo +/- 3 cm po projektiranem padcu. | m2 | 14 |  | 0
6 | Nabava, dobava in vgradnja kamnitega materiala 4-8 mm za izdelavo posteljice debeline 10 cm, s planiranjem in strojnim utrjevanjem do 95% trdnosti po standardnem Proktorjevem postopku. | m3 | 1.5 |  | 0
7 | Nabava in dobava kamnitega materiala 4-8 mm in izdelava nasipa nad položenimi cevmi 30 cm nad temenom. Obsip in nasip se utrjujeta do 95% trdnosti po standardnem Proktorjevem postopku. | m3 | 7 |  | 0
8 | Nakladanje in dovoz materiala za zasip jarkov iz gradbiščne deponije. Vgrajevanje materiala po plasteh max 30 cm ter sprotnim utrjevanjem. | m3 | 5 |  | 0
9 | Odvoz odvečnega materiala na trajno deponijo (nakladanje, razkladanje) vključno s plačilom vseh potrebih taks. | m3 | 5 |  | 0
10 | Nabava in vgradnja betona C16/20 za izdelavo posteljice in polno obbetoniranje kanalizacijskih cevi pod povoznimi površinami, kjer je globina kanala manjša od 1,0 m (teme kanala). | m3 | 3 |  | 0
11 | Nabava, dobava in vgraditev kanalskih cevi PVC, stiki so tesnjeni z gumi tesnili DN 160-SN8, vključno z vsemi fazonskimi komadi, spojkami, koleni, ipd. | m | 20 |  | 0
12 | Nabava, dobava in izdelava okroglega peskolova fi 50 cm, gl. 1,20 m iz betonskih cevi prekritega z LTŽ rešetko 400/400 po standardu SIST EN124, razred nosilnosti D 400 | kom | 3 |  | 0
13 | Ureditev iztoka novega meteornega kanala v odprt jarek, obdelava iztoka s kamnom v betonu v širini 2,0 m in dolžini 2,0 m (70% kamna velikosti 100 - 400 mm, 30 % betona C25/30, zmrzlinsko odporen | m3 | 3 |  | 0
14 | Strojno čiščenje, izpiranje in pregled peskolova in ponikovalnega polja končanih delih. | kpl | 3 |  | 0
15 | Dobava in vgradnja drenažne cevi DN160, polaganje na betonsko posteljico, obsuta z drenažnim zasipom (0,1 m3/m) ter ovita s filcem | m | 53 |  | 0
16 | Nabava, dobava in izdelava okroglega drenažnega jaška fi 60 cm, gl. 1,00 m iz betonskih cevi prekritega z AB pokrovom DN 600. | kom | 1 |  | 0
| SKUPAJ METEORNA KANALIZACIJA |  |  |  | 0

## E¦Cesta
E/5.0 | VOZIŠČNE IN UTRJENE KONSTRUKCIJE
Splošna določila:
Pri zemeljskih delih je potrebno upoštevati tudi vse vertikalne in horizontalne prenose, prevoze in transporte, vsa podpiranja in zavarovanja brežin izkopov ter zavarovanja okolice med izkopi, utrjevanje z nabijanjem ter vsa pripravljalna in zaključna dela.
Ob začetku del je potrebno preveriti projektantske rešitve glede na obstoječe stanje in uskladiti dejanske ugotovitve o sestavi in kvaliteti zemeljskih tal z izhodišči in zahtevami v projektu.
Pred pričetkom del je potrebno pridobiti vse potrebne podatke o poteku instalacij in naročiti zakoličbo instalacij, kanalizacije in instalacijske kanalizacije ter komunalnih priključkov, zatem pa ukreniti vse potrebno za zavarovanje obstoječih instalacij in ostalega, kar ni predvideno za rušenje oz predvideti prestavitev instalacij, ki potekajo na mestu izkopov ter zagotoviti vse potrebno za varnost delavcev in mimoidočih
Po končani izvedbi jdel je potrebno izvesti čiščenje okolice ter prizadete površine povrniti v prvotno stanje ( izvedba ozelenitve, odstranitve odpadkov, sanacija morebitnih poškodb na dostopnih poteh, ipd.)
Opomba: vse izmere za zemeljska dela so v raščenem stanju. Faktor razrahljivosti izvajalec vkalkulira v ceni za postavko.
Plačilo takse za deponijo izkopa zajeti v ceni odvoza
| Opis del | EM | Količina | Cena/EM | Skupaj
1 | Izvedba kvalitetne kamnite zmrzlinsko obstojne grede - kamnolomska stena 0-100mm v debelini 50 cm do zgoščenosti 98% po proctorju, zahtevana nosilnost Ev2= min. 80 MPa! Dovoz iz kamnoloma. | m3 | 100 |  | 0
2 | Izvedba nevezane nosilne plasti tamponskega drobljenca TD 0-32mm v debeline 20 cm do zgoščenosti 98% po proctorju, zahtevana nosilnost Ev2= min. 100 MPa! | m3 | 40 |  | 0
3 | Izvedba bankine iz tamponskega drobljenca TD 0-32mm v debeline 10 cm do zgoščenosti 98% po proctorju, zahtevana nosilnost Evd= min. 100 MPa! | m3 | 3 |  | 0
4 | Izdelava zgornje nosilne plasti bituminiziranega drobljenca zrnavosti 0/22 (AC 22 base B570/100, A4 Z2) v debelini 6 cm. (v količini upoštevana tudi kvadratura preplastitve celotne dovozne ceste do predvidenega objekta) | m2 | 175 |  | 0
5 | Izdelava obrabne in zaporne plasti bitumenskega betona (AC 11 surf B70/100, A4 Z2) iz zmesi zrn iz silikatnih kamnin in cestogradbenega bitumna v debelini 4 cm, vključno z izvedbo lokalnih padcev za odvod vode do odtokov. (v količini upoštevana tudi kvadratura preplastitve celotne dovozne ceste do predvidenega objekta) | m2 | 175 |  | 0
6 | Pobrizg z nestabilno kationsko bitumensko emulzijo od 0,31 do 0,50 kg/m2 | m2 | 175 |  | 0
7 | Izdelava asfaltne mulde širine 50 cm. | m2 | 25 |  | 0
8 | Dobava in postavitev jeklene cestne odbojne ograje kot npr. N2-W5 Sistem sestavljajo sledeči elementi: Odbojnik dolžine 4240mm, širine 332mm in globine 75mm, izdelanih iz jeklene pločevine S235JR, debeline 3mm; Steber dimenzij 120x54x20mm, dolžine 1550, 1750, 1900, 2000mm, izdelan iz jeklene pločevine S235JR, debeline 4mm; Podporne pločevine dimenzij 238x153x60mm, izdelane iz jeklene pločevine S235JR, debeline 5mm; Vijačni in pritrdilni material. | m' | 48 |  | 0
| SKUPAJ VOZIŠČNE IN UTRJENE KONSTRUKCIJE |  |  |  | 0

## E¦Vrt. d.
E/6.0 | ZELENE POVRŠINE IN VRTNARSKA DELA
| Opis del | EM | Količina | Cena/EM | Skupaj
1 | Razgrnitev humusa na območju obravnave (predhodno odrinjen humus, ki se je skaldiščil na gradbiščni deponiji) | m3 | 5 |  | 0
2 | Dobava travnih semen in izvedba enakomernega sejanja ustrezne travne mešanice glede na načrtovan način uporabe zemljišč. | m2 | 100 |  | 0
| SKUPAJ ZELENE POVRŠINE IN VRTNARSKA DELA |  |  |  | 0

## E¦Ostala dela
E/7.0 | DRUGE STORITVE
| Opis del | EM | Količina | Cena/EM | Skupaj
1 | Projektantski nadzor s področja gradbeništva | ura | 5 |  | 0
2 | Nadzor geomehanika - potrditev kamnite pete in izvedba meritev v času gradnje, vključno s poročilom | kpl | 1 |  | 0
3 | Čiščenje območja gradbišča po končani izvedbi del. | pavšal | 1 |  | 0
4 | Izdelava geodetskega posnetka izvedenega stanja za potrebe PID ter vpis v kataster | kom | 1 |  | 0
5 | Izdelava PID projekta | kom | 1 |  | 0
6 | Koordinacija varstva in zdravja pri delu v skladu s predpisi, ki obravnavajo to področje, vključno z izdelavo varnostnega načrta. | kom | 1 |  | 0
| DRUGE STORITVE SKUPAJ |  |  |  | 0