## Priloga 1_Popis del_za eno leto
| Redno vzdrževanje in zimska služba na lokalnih cestah v Občini Ivančna Gorica | enota | količina | EUR/enota | SKUPAJ
A) | REDNO LETNO VZDRŽEVANJE
I.) Dela plačljiva po mesečnem pavšalu
PREGLEDNIŠKA SLUŽBA
1. | Pregledi cest | mes | 12 |  | 0
Opravljanje pregledniške službe, na vseh lokalnih cestah v skladu s Pravilnikom o vrsti vzdrževalnih del - tedensko za obdobje od jan. do dec. + preglednik - opravljanje pregleda, izdelava dnevnikov, poročil itd.
2. | Pripravljenost | mes | 8 |  | 0
Pripravljenost intervencijske ekipe izven rednega delovnega časa vse dni v tem obdobju in posredovanje v izrednih razmerah z vso potrebno opremo
II.) Dela plačljiva po dejansko opravljenem delu
1. | Intervencije | ura | 5 |  | 0
Čiščenje vozišč po nezgodi, elementarnih dogodkih - intervencije (poltovorno vozilo + preglednik + potrošni material - npr. absorbent...)
VZDRŽEVANJE PROMETNIH POVRŠIN
MAKADAMI
1. | Gramoziranje makadamskih vozišč | m2 | 70000 |  | 0
Nabava, dobava gramoza in vgradnja - nasipanje, planiranje - gredar, profiliranje in utrjevanje - valjar celotne površine makadamskega cestišča (gramoz 0-32)
2. | Krpanje makadamskih vozišč strojno | km | 20 |  | 0
Krpanje makadamskih vozišč z grederjem, ki obsega poravnavo robov, odstranitev grebenov in zasip jam z dodajanjem materiala s ceste, vključno z izvedbo protiprašnega škropljenja po izvedbi del
3. | Protiprašno škropljenje makadamskega vozišča (1x10km). | km | 10 |  | 0
4. | Krpanje makadamskih vozišč ročno | m3 | 15 |  | 0
zasipanje udarnih jam z enakomerno zrnatim drobljencem ustrezne kamnine s potrebnim utrjevanjem z valjanjem ali nabijanjem vključno z dobavo in nabavo materiala.
ASFALTNA VOZIŠČA
Čiščenje vozišča, pločnikov
1. | Čiščenje vozišča strojno | m2 | 35000 |  | 0
strojno pometanje z odrivom na bankino
2. | Čiščenje vozišča strojno z odvozom odpadnega materiala | m2 | 5000 |  | 0
strojno čiščenje vozišča z nakladanjem in odvozom odpadnega materiala na deponijo
3. | Čiščenje pločnikov strojno | m2 | 4000 |  | 0
4. | Ročno čiščenje vozišč | m2 | 2000 |  | 0
Ročno pometanje asfaltnega vozišča, pesek in druge snovi, z odvozom na ustrezno deponijo.
5. | Ročno čiščenje muld | m | 15000 |  | 0
6. | Strojno in ročno čiščenje nanosov | m | 15000 |  | 0
Ročno in strojno čiščenje vsutih materialov iz brežin na bankino ceste ali nanosov po neurju, preglednih berm v kompletu s profiliranjem po končanem čiščenjem in z odvozom odvečnega materila na deponijo, oz vgaditev v bankino na drugi bližnji lokaciji
7. | Čiščenje obcestja | ura | 10 |  | 0
Pobiranje smeti, odvoz: cestar, voznik, poltovorno vozilo
Sanacije
1. | Zalivanje razpok v asfaltu z bitumensko maso | m | 5000 |  | 0
2. | Krpanje udarnih jam s hladno maso | kg | 5000 |  | 0
Nabava, dobava in vgradnja hladne mase na asfaltna cestišča (krpanje udarnih jam, itd.)
3. | Krpanje udarnih jam z vroco asfaltno maso | t | 15 |  | 0
nabava in vgradnja vročega asfalta
4. | Asfaltiranje vozišč - dvoslojni asfalt | m2 | 300 |  | 0
Nabava in vgradnja - polaganje dvoslojnega asfalta v deb. 9cm, AC22 base B70/100, d=6cm, in AC8 surf B70/11SURF, d = 3 cm vključno s pripravo finega planuma
4. | Asfaltiranje vozišč - enoslojni asfalt | m2 | 300 |  | 0
Nabava in vgradnja - polaganje enoslojnega asfalta v deb. 6cm, AC,SURF, 0-16mm, B70/100, A4, vključno s pripravo finega planuma
5. | Asfaltiranje muld - enoslojni asfalt | m | 250 |  | 0
Nabava in vgradnja enoslojnega asfalt v mulde, vključno s pripravo - mulda min širirne 0,5 m in min globine 8 cm, AC, d=6cm,SURF, 0-11mm, B70/100
6. | Asfaltiranje muld - dvoslojni asfalt | m | 250 |  | 0
Nabava in vgradnja dvoslojnega asfalt v mulde, vključno s pripravo - mulda min širirne 0,5 m in min globine 9 cm, AC22 base B70/100, d=6cm, in AC8 sufr B70/11SURF, d = 3 cm.
7. | Rezkanje asfalta | m2 | 1000 |  | 0
Ohrapljanje poškodovanega asfalta in odvoz odpadnega materiala na ustrezno začasno deponijo ki jo določi naročnik - rezkanec ostane last naročnika.
8. | Pobrizg podlage z bitumensko emulzijo | m2 | 1000 |  | 0
in premaz stikov, vključno s čiščenjem
9. | Rezanje asfalta | m | 300 |  | 0
VZDRŽEVANJE PROMETNE SIGNALIZACIJE IN OPREME
Odbojne ograje
1. | Montaža odbojne ograje JVO v kpl- na bankini | m | 100 |  | 0
Dobava, nabava in montaža nove cestne odbojne ograje vključno s stebrički privitimi ali zabitimi v tla
2. | Montaža zaključnice | kos | 20 |  | 0
Dostava, nabava in montaža zaključnice
3. | Zamenjava posamezne late | kos | 20 |  | 0
Dostava, nabava in montaža posamezne late
4. | Zamenjava posameznega stebrička | kos | 20 |  | 0
Dostava, nabava in montaža stebrička
5. | Popravilo odbojnih ograj JVO | m | 45 |  | 0
ravnanje
6. | Montaža odbojne ograje JVO v kpl- na zidu | m | 50 |  | 0
Dobava, nabava in montaža nove cestne odbojne ograje, vključno s stebrički privitimi v zid
Vertikalna prometna signalizacija
1. | Postavitev znaka in droga | kos | 18 |  | 0
Dobava, nabava in montaža znaka, z vsemi potrebnimi deli, montažnim materialom, postavitvijo in dobavo droga in izvedbo betonskega temelja
2. | Zamenjava znaka | kos | 9 |  | 0
Dobava, nabava in premontaža znaka z vsemi potrebnimi deli.
3. | Zamenjava droga za PZ | kos | 9 |  | 0
Dobava, nabava in zamenjava droga za prometni znak - postavitvijo in dobavo droga, izvedbo betonskega temelja z vsemi potrebnimi deli in materialom ter premontažo obstoječega znaka.
4. | Postavitev podrtega znaka | kos | 8 |  | 0
5. | Postavitev prometnega ogledala
Dobava, nabava, in montaža prometnega ogledala, z vsemi potrebnimi deli in materialom, postavitvijo in dobavo droga in izvedbo betonskega temelja.
| - s protirosno zaščito | kos | 4 |  | 0
| - standardno | kos | 2 |  | 0
5. | Zamenjava prometnega ogledala
Dobava, nabava, in zamenjava prometnega ogledala, z vsemi potrebnimi deli in materialom
| - s protirosno zaščito | kos | 4 |  | 0
| - standardno | kos | 2 |  | 0
6. | Odstranitev znaka in droga | kos | 4 |  | 0
z odvozom na deponijo
7. | Čiščenje prometne signalizacije ročno s krpo in vodo | kos | 200 |  | 0
VZDRŽEVANJE VEGETACIJE
1. | Košnja trave - strojno | m | 300000 |  | 0
Širina odkosa 1m do 2m, po potrebi tudi več, zlasti v območju ovinkov in brežin (določi nadzornik), košnja preglednih berm, z izvedbo predhodnega ročnega obkosa na mestih odbojnih ograj , prometnih znakov in dreves, vključno s sprotnim čiščenjem asfaltnih površin (cca. 2x letno 150km )
2. | Košnja trave - ročno
| Pod odbojno ograjo, okoli PZ, dreves in zasaditev. | m2 | 2000 |  | 0
3. | Zatravitev brežin | m2 | 100 |  | 0
4. | Obrezovanje rastlinja ročno in strojno | m2 | 5000 |  | 0
Obrez visokega olesenelega rastja in grmovnic s traktorjem in škarjami za obrezovanje, vključno z nakladanjem in odvozom na deponijo, manjši obsegi ter posamezne rastline na težko dosegljivih točkah ali ob objektih, znakih ipd. po potrebi tudi obrez ročno s škarjami.
5. | Obrezovanje rastlinja ročno | m2 | 1000 |  | 0
vključno z nakladanjem in odvozom, na deponijo
6. | Odstranjevanje drevja premer debla<15cm | kos | 10 |  | 0
vključno s prežagovanjem, nakladanjem in odvozom na deponijo.
VZDRŽEVANJE OBJEKTOV
1. | Dobava in vgradnja betona na mostove oz. v propuste, … z manjšimi opaži | m3 | 10 |  | 0
VZDRŽEVANJE BREŽIN
1. | Izdelava kamnitih zidov | m2 | 80 |  | 0
Ureditev brežin ter cestnih izpustov iz kamnitih zidov iz lomljenega kamna vtisnjenega v beton, vključno z vsemi pripadajočimi deli in materialom.
2. | Izdelava AB opornih zidov | m2 | 150 |  | 0
iz betona C25/30, PV2, XF2, višine zidu do h = 2,5 m, deb. zidu od 0,20m do 0,30 m. Temelji dimenzije 1,2 x 0,4 m. Predvidne količine na m dolžine zidu: Beton: C25/30, PV2, XF2: 0,78 m3/m2 Opaž: povprečno 5,5 m2/tm Armatura: 51 kg/m2, vključno z vsemi pripadajočimi deli in materialom.
VZDRŽEVANJE BANKIN
Popravilo bankin strojno (po potrebi tudi ročno)
1. | Širina bankine do 30cm: Rezanje površin bankine v ustrezne padce, dosip tamponskega materiala v utrjeni debelini med 5 in 10 cm in utrjevanje z valjanjem, vključno z dobavo in nabavo materiala - tampon 0-16, po potrebi tudi ročno krpanje udarnih jam v bankinah (vključno z utrjevanjem) | m | 45000 |  | 0
2. | Širina bankine od 30 do 60cm: Rezanje površin bankine v ustrezne padce, dosip tamponskega materiala v utrjeni debelini med 5 in 10 cm in utrjevanje z valjanjem, vključno z dobavo in nabavo materiala - tampon 0-16, po potrebi tudi ročno krpanje udarnih jam v bankinah (vključno z utrjevanjem) | m | 15000 |  | 0
3. | Profiliranje bankin | m | 3000 |  | 0
Ureditev zaraščenih bankin s površinskim izkopom humusa v širini 0,75 m in deb. 10 cm, z nalaganjem na kamion in odvozom na trajno deponijo, ter dosipom bankine s tamponskim materialom fr. 0-32 mm vključno z rezanjem v ustreznih padcih in utrjevanjem ter vključno z dobavo in nabavo materiala.
4. | Izkop iztokov | m | 400 |  | 0
ročno
VZDRŽEVANJE ODVODNJAVANJA
1. | Strojno čiščenje propustov | m | 2000 |  | 0
Čiščenje propustov in meteornih kanalov strojno z vodo pod pritiskom (s kanal-jetom) vključno z očiščenjem usedalnika peskolova, oz. vtočne glave in iztočne glave - v kompletu, z odvozom usedlin na ustrezno deponijo
2. | Ročno čiščenje peskolovov z odvozom usedlin na deponijo | kos | 500 |  | 0
3. | Zamenjava pokrova jaška
Nabava, dobava in vgradnja, oz. zamenjava pokrova na jašku.
| LTŽ 60/60 nosilnost 250 kN | kos | 10 |  | 0
| LTŽ 60/60 nosilnost 400 kN | kos | 10 |  | 0
| LTŽ pokrov fi 45 cm z bet. polnilom za cestni požiralnik, vtok pod robnikom | kos | 5 |  | 0
4. | Izdelava meteorne kanalizacije
iz cevi fi 30 z reviziskimi jaški v kompletu, (zasek ceste, izkop, vgradnja cevi, zasip cevi z izkopanim materialom, zadnjih 40 cm s peskom zvaljano utrjeno, namazati stike asfaltirati z enoslojnim asfaltom. Na predpisano dolžino vgraditi jaške- revizijske, ki omogočajo vhod v jašek, izdelava pokrova težka izvedba da ne ropotajo pri prehodu, odpeljati odvečni material na deponijo,….)
| rušenje asf. D=do 10cm | m2 | 175 |  | 0
| izkop | m3 | 150 |  | 0
| zasip z utrjevanjem | m3 | 50 |  | 0
| obsip s peskom 0-8mm | m3 | 50 |  | 0
| odvoz viška materiala | m3 | 100 |  | 0
| tampon z utrjevanjem | m3 | 50 |  | 0
| asfalt 7cm,AC,SURF,0-11mm, B70/100,A4 | m2 | 175 |  | 0
| rev. jašek fi80cm, h=do 1,5m | kom | 5 |  | 0
| LTŽ pokrov fi60 cm, 250 kN | kom | 5 |  | 0
| cev PVC fi300mm, SN8 | m | 120 |  | 0
5. | Čiščenje jarkov strojno | m | 1600 |  | 0
Izkop in profiliranje obcestnega jarka z odvozom materiala na deponijo; 800m x 2
6. | Izdelava propusta - asfaltno vozišče | kos | 3 |  | 0
Izdelava novega propusta na asfaltni cesti, dobava, nabava in vgradnja potrebnega materiala; zasek asfalta, izkop za propust, z vtočno in iztočno glavo, vgradnja betonskih cevi fi 30 (v povprečju 10m), z zasipi, izdelava iztočne glave, izdelava vtočnega jaška iz minimalne betonske cevi fi 60, izdelava usedalnika, pokrova jaška. Vtočni jašek mora biti zamaknjen v nasip ceste, oz. v ravnini mora biti pokrit z litoželezno vtočno rešetko.Položitev enoslojnega asfalta.
7. | Izdelava propusta - makadam | kos | 1 |  | 0
Izdelava novega propusta na makedamski cesti, dobava, nabava in vgradnja; izkop za propust in vtočno, iztočno glavo, vgradnja betonskih cevi fi 30 (v povprečju 10m), zasip, izdelava iztočne glave, izdelava vtočnega jaška iz minimalne betonske cevi fi 60, izdelava usedalnika, pokrova jaška. Vtočni jašek mora biti zamaknjen v nasip ceste, oz. v ravnini mora biti pokrit z litoželezno vtočno rešetko, utrditev zgornje plasti.
8. | Čiščenje glav propusta | kos | 350 |  | 0
Čiščenje vtočnih in iztočnih glav propustov s strojno ročnim izkopom ter odvozom odpadnega materiala na ustrezno deponijo.
9. | Čiščenje koritnic in kanalet ročno | m | 200 |  | 0
Ročno čiščenje koritnic in kanalet z nakladanjem in odvozom odpadnega materiala na ustrezno deponijo.
10. | Čiščenje utokov pod robnik | kos | 40 |  | 0
Ročno, z odvozom odpadnega materiala na ustrezno deponijo.
OSTALA DELA
1. | Ostala vzdrževalna dela - obračun po režiji
| cestar | ura | 100 |  | 0
| poltovorno vozilo vključno z voznikom | ura | 50 |  | 0
| tovorno vozilo tip 8-10 t z voznikom | ura | 30 |  | 0
| tovorno vozilo tip 12-16t z voznikom | ura | 20 |  | 0
| greder vključno s strojnikom, moči nad 100 kw | ura | 10 |  | 0
| rovokopač vključno s strojnikom, moči nad 60 KW | ura | 50 |  | 0
| bager vključno s strojnikom, do 7,5t | ura | 30 |  | 0
| valjar vključno s strojnikom, teže do 2000 kg | ura | 20 |  | 0
| Traktor vključno z voznikom | ura | 20 |  | 0
| Čistilec kanalov ( Kanal Jet ) | ura | 15 |  | 0
| Snežni plug | ura | 10 |  | 0
| Vlečni posipalec | ura | 5 |  | 0
| Avtomatski posipalec 6m3 | ura | 5 |  | 0
| Absorber | kg | 100 |  | 0
| Vibracijsko nabijalo - žaba | ura | 15 |  | 0
| Motorna žaga | ura | 20 |  | 0
| Škarje za obrezovanje vej -priključek | ura | 10 |  | 0
| Kosilnica bočna - priključek | ura | 5 |  | 0
| Rezalka za asfalt | ura | 10 |  | 0
| Agregat | ura | 10 |  | 0
| Gramoz 0-16 | m3 | 100 |  | 0
| Asfalt AC 16 surf | t | 25 |  | 0
| Pesek za posip | m3 | 10 |  | 0
| Posipna sol | t | 10 |  | 0
2. | Vgradnja robnikov | m | 50 |  | 0
Nabava, dobava in vgradnja novega cestnega robnika v kompletu - robnik iz zmrzlinsko odpornega materiala in odpornega na soli. Cena za robnik ne glede ali je v ovinku ali vtopljen, itd..
3. | Zamenjava robnikov | m | 50 |  | 0
Odstranitev starega cestnega robnika, dobava , nabava in vgradnja novega cestnega robnika odpornega proti zmrzovanju in soli, v kompletu z vgradnjo (izkop, vgradnja, beton…) Cena za robnik ne glede ali je v ovinku ali vtopljen, itd…
| SKUPAJ A) REDNO LETNO VZDRŽEVANJE |  |  |  | 0
B) | ZIMSKA SLUŽBA
I.) | Dela plačljiva po pavšalu
1. | Dežurstvo in izredni zimski pregledi | mes. | 4 |  | 0
Stroški dežurstva in izrednih pregledov (za čas trajanja zimske sezone) (nov., dec., jan., feb.)
2. | Postavitev snežnih kolov in PZ | kpl. | 1 |  | 0
Postavitve snežnih kolov in zimske prometne signalizacije pred zimsko sezono (cca 5000 kos, brez dobave), kompletno s transporti
3. | Odstranitev snežnih kolov in PZ | kpl | 1 |  | 0
Odstranitev snežnih kolov in zimske prometne signalizacije po zimski sezoni in skladiščenje (cca 5000 kos), kompletno s transportom na skladišče
II.) | Dela plačljiva po dejansko opravljenem delu
1. | Nabava novih snežnih kolov | kos | 1500 |  | 0
2. | Preventivni posip cest | km | 1800 |  | 0
s soljo (10-15g/m2) z avtomatskim posipalcem 6m3 *vse ceste ali samo kriticna mesta dolocena v planu ZS
3. | Pluženje snega | km | 966 |  | 0
Pluženje novo zapadlega snega (138 km)
4. | Posip cest - asfalt | km | 1242 |  | 0
z mešanico soli in peska 4-8 vključno z dobavo, izdelavo in nalaganjem mešanice na tovornjak (min.18g soli/m2) v kompletu z voznikom in spremljevalnimi delavci (138 km)
5. | Posip cest - makadam | km | 40 |  | 0
Posipanje makedamske ceste s peskom 8-16 (10km)
6. | Pluženje in posip cest | km | 1380 |  | 0
Pluženje novozapadlega snega in posip cest z mešanico soli in peska (min 18g soli/m2) 138 km
7. | Odvoz snega | m3 | 1000 |  | 0
Odstranjevanje snega z nalaganjem in odvozom na deponijo (sneg z nadvozov, pločnikov, AP…)
8. | Ročni posip in odstranjevanje snega | ura | 50 |  | 0
ročno odstranjevanje snega s pločnikov, AP, mostov; cestar, voznik, poltovorno vozilo in posip s soljo
0
| SKUPAJ A+B, brez DDV |  |  |  | 0
| Skupna vrednost z 22% DDV |  |  |  | 0
OPOMBA: VSE KOLIČINE SO INFORMATIVNE-OCENJENE

## Opcija podaljšanja naročila
| brez DDV | z DDV
1.leto | 0 | 0
2.leto | 0 | 0
3.leto | 0 | 0
4.leto | 0 | 0
skupaj: | 0 | 0