## SANACIJA PLAZU KOLESARKA
Investitor:
OBČINA LITIJA
JEREBOVA ULICA 14
1270 LITIJA
Objekt:
SANACIJA PLAZU ''KOLESARKA''
NA LOKALNI CESTI LC 069031
SLAPNICA - JEVNICA - KRESNICE - LITIJA
PROJEKTANTSKI POPIS DEL
SKUPNA REKAPITULACIJA
| I. PREDDELA |  |  |  | 0
| II. RUŠITVENA DELA |  |  |  | 0
| III. ZEMELJSKA DELA |  |  |  | 0
| IV. GRADBENE KONSTRUKCIJE |  |  |  | 0
| V. VOZIŠČNE KONSTRUKCIJE |  |  |  | 0
| VI. ASFALTERSKA DELA |  |  |  | 0
| VII. ODVODNJAVANJE |  |  |  | 0
| VIII. PROMETNA OPREMA |  |  |  | 0
| IX. ZAKLJUČNA IN OSTALA DELA |  |  |  | 0
| X. NEPREDVIDENA DELA (10%) |  |  |  | 0
| SKUPAJ OCENJENA VREDNOST BREZ DDV: |  |  |  | 0
| DDV 22% |  | 0.22 |  | 0
| SKUPAJ OCENJENA VREDNOST Z DDV: |  |  |  | 0
OPOMBE:
1. Vse cene so projektantske in se lahko razlikujejo od dejanskih!
2. V vse postavke je všteta dobava vsega materiala, vsi prevozi, prenosi in pomožna dela!
Litija, februar 2026
| Strokovni sodelavec: |  | Vodja projektiranja:
| Tim Poglajen, dipl.inž.grad. UN |  | Jože Poglajen, univ.dipl.inž.grad.
št. | Opis del | Enota | Količina | Cena/enoto | Znesek [€]
I. PREDDELA
1.1 | Izdelava varnostnega načrta gradbišča, potrjenega s strani varnostnega inženirja (varnost pri delu, …) | kos | 1 |  | 0
0
1.2 | Izdelava elaborata začasne prometne ureditve med gradnjo | kos | 1 |  | 0
0
1.3 | Delna in občasna popolna zapora ceste in območja gradbišča s postavitvijo predpisane varnostne ograje, ustreznim zavarovanjem, obvestili in prometno signalizacijo - vse skladno z elaboratom začasne prometne ureditve | kpl | 1 |  | 0
0
1.4 | Vzpostavitev, ureditev, zavarovanje in organizacija gradbišča - postavitev začasnih gradbiščnih objektov, ograj, oznak, opozorilnih znakov in trakov, vključno z odstranitvijo po končanih delih - vse skladno z varnostnim načrtom gradbišča. | kpl | 1 |  | 0
0
1.5 | Zakoličba ceste ter vseh prečnih profilov, vključno z zavarovanjem osi ceste. | m' | 60 |  | 0
0
1.6 | Postavljanje prečnih profilov na zakoličeno os ceste z oznakami višin in naklonov po PZI projektu, vključno z zavarovanjem profilov. | kos | 17 |  | 0
0
1.7 | Izdelava začasne deponije gradbišča dimenzij 15 x 15 m z odrivom humusa na rob za kasnejše planiranje in kasnejše fino planiranje humusa in sejanje trave - povrnitev v prvotno stanje po koncu uporabe | m2 | 225 |  | 0
0
1.8 | Črpanje vode iz gradbene jame z motorno črpalko zmogljivosti pretoka 800 l/min za potrebe gradnje | ur | 50 |  | 0
| I. PREDDELA SKUPAJ: |  |  |  | 0
II. RUŠITVENA DELA
2.1 | Odstranitev grmovja in dreves z debli premera do 10 cm ter vej na srednje gosto porasli površini - ročno in strojno | m2 | 470 |  | 0
0
2.2 | Posek in odvoz dreves z debli premera 11 do 30 cm, odstranitev vej in odstranitev panjev dreves z nakladanjem na kamion in odvozom na stalno deponijo na razdaljo do h = 30 km in plačilom deponijske takse - strojno in ročno | kos | 5 |  | 0
0
2.3 | Posek in odvoz dreves z debli premera 31 do 50 cm, odstranitev vej in odstranitev panjev dreves z nakladanjem na kamion in odvozom na stalno deponijo na razdaljo do h = 30 km in plačilom deponijske takse - strojno in ročno | kos | 5 |  | 0
2.4 | Demontaža, razrez in odstranitev obstoječe varnostne ograje (JVO), vključno z nakladanjem na kamion in odvozom na stalno uradno deponijo gradbenih odpadkov h = 30 km ter plačilom deponijske takse | m' | 16 |  | 0
2.5 | Strojni zarez asfaltne plasti s talno diamantno žago, debeline od 6 do 10 cm | m' | 50 |  | 0
2.6 | Strojno rušenje in odstranitev asfaltnega cestišča v debelini od 6 do 10 cm, kompletno z nakladanjem in odvozom na stalno uradno deponijo h = 30 km ter plačilom deponijske takse | m2 | 145 |  | 0
0
| II. RUŠITVENA DELA SKUPAJ: |  |  |  | 0
III. ZEMELJSKA DELA
3.1 | Strojni izkop humusa v debelini 15 - 20 cm in nakladanje na kamion | m3 | 133.75 |  | 0
0
3.2 | Široki strojni in ročni izkop zemljine v terenu III. kategorije v normalnih pogojih dela, vključno z izvedbo dostopne ceste (š=3,5 m), z nakladanjem na kamion (95% strojno, 5% ročno), 40% | m3 | 502.5 |  | 0
0
3.3 | Široki strojni in ročni izkop zemljine v terenu IV. kategorije v normalnih pogojih dela, vključno z izvedbo dostopne ceste (š=3,5 m), z nakladanjem na kamion (95% strojno, 5% ročno), 60% | m3 | 753.75 |  | 0
3.4 | Strojni in ročni izkop jarkov in pet v terenu III. kategorije za izvedbo odvodnjavanja (prepustov, jaškov, …), vključno z nakladanjem na kamion (95% strojno, 5% ročno), 40% | m3 | 18.75 |  | 0
3.5 | Strojni in ročni izkop jarkov in pet v terenu IV. kategorije za izvedbo odvodnjavanja (prepustov, jaškov, …), vključno z nakladanjem na kamion (95% strojno, 5% ročno), 60% | m3 | 28.125 |  | 0
3.6 | Odvoz izkopanega humusa na začasno deponijo v oddaljenosti do h = 1000 m od gradbišča, za humusiranje ob končni ureditvi površin, faktorji razsipa (1,15) so upoštevani | m3 | 115.92 |  | 0
0
3.7 | Odvoz odvečne izkopane zemljine na stalno uradno deponijo gradbenih odpadkov v oddaljenosti do h = 30 km, kompletno z zvračanjem in planiranjem dopeljanega materiala na deponiji. Vključeno plačilo deponijske takse in pridobitev evidenčnih listov gradbenih odpadkov, ki se hranijo do primopredaje. Faktorji razsipa (1,25 ; 1,15) so upoštevani | m3 | 1626.2987 |  | 0
3.8 | Strojno in ročno planiranje ter utrjevanje dna širokega izkopa ceste, dna objektov kanalizacije (cevi, jaški) in dna pod kamnitimi zložbami in oblogami brežin z natančnostjo do +/- 2 cm (95% strojno, 5% ročno) | m2 | 66 |  | 0
3.9 | Zasipanje depresij z ustreznim izkopanim materialom, odloženim na rob gradbene jame, vključno z utrjevanjem v plasteh po 20 cm in strojnim in ročnim planiranjem z natančnostjo +/- 2 cm (95% strojno, 5% ročno) | m3 | 32.4 |  | 0
3.10 | Humusiranje izkopnih in nasipnih brežin ceste s humusom iz gradbiščne deponije v debelini 15 - 20 cm, vključno s transportom, strojnim in ročnim planiranjem. | m3 | 100.8 |  | 0
| III. ZEMELJSKA DELA SKUPAJ: |  |  |  | 0
IV. GRADBENE KONSTRUKCIJE
4.1 | Izvedba kamnitega težnostnega podpornega zidu - kamnite zložbe iz kamna v betonu - strojno in ročno zidanje kamna v betonu (cca 70 % dolomitni ali apnenčev lomljenec v 30 % betona C25/30 - XC2, vodotesni beton PV-II) - naravni dolomitni ali apnenčev lomljenec premera 30-70 cm, vključena dobava in dovoz materiala na gradbišče ter stičenje fug s cementno malto 0-4 mm | m3 | 234 |  | 0
4.2 | Dobava, dovoz in vgrajevanje podložnega betona C16/20 pod podporni zid iz kamna v betonu in za poglobitve, v debelini 10 cm | m3 | 11.4 |  | 0
4.3 | Dobava, dovoz, vgrajevanje in nega pustega betona C25/30 (XC2, PV-I), z vsemi prenosi in pomožnimi deli (temelj podpornega zidu iz kamna v betonu) | m3 | 27.5 |  | 0
4.4 | Dobava, dovoz, vgrajevanje in nega betona C30/37 (XC4, XD3, XF4, vodotesni beton PV-II), z vsemi prenosi in pomožnimi deli (venec podpornega zidu iz kamna v betonu) | m3 | 13.2 |  | 0
4.5 | Izdelava obešenega enostranskega opaža iz desk za ukrivljen AB venec kamnite zložbe, vključno z razopaženjem, čiščenjem in mazanjem opaža po razopaženju | m2 | 4.95 |  | 0
4.6 | Izdelava enostranskega opaža iz desk za ukrivljen AB venec kamnite zložbe, vključno z razopaženjem, čiščenjem in mazanjem opaža po razopaženju | m2 | 20.79 |  | 0
4.7 | Izdelava enostranskega opaža iz desk za ukrivljen temelj kamnite zložbe, vključno z razopaženjem, čiščenjem in mazanjem opaža po razopaženju | m2 | 34.1 |  | 0
4.8 | Dobava, dovoz, čiščenje, rezanje, krivljenje, vezanje in vgrajevanje srednje komplicirane armature (RA/MA B500-B vseh profilov), vključno z vsem pomožnim materialom in pomožnimi deli (temelj podpornega zidu iz kamna v betonu) | kg | 1204.5 |  | 0
4.9 | Dobava, dovoz, čiščenje, rezanje, krivljenje, vezanje in vgrajevanje srednje komplicirane armature (RA B500-B vseh profilov), vključno z vsem pomožnim materialom in pomožnimi deli (venec podpornega zidu iz kamna v betonu) | kg | 797.5 |  | 0
4.10 | Izdelava dilatacijskega stika v AB vencu kamnite zložbe na vsakih 10 m' | kpl | 2 |  | 0
4.11 | Vgradnja trikotnih letev 3x3 cm na zgornje robove opaža AB venca za izvedbo prirezanih robov + izvedba trikotnega odkapa na spodnji strani AB venca | m' | 90 |  | 0
4.12 | Jeklene železniške tirnice (piloti) (L=6,0 m), na koncu zarezane in zabite v tla do nivoja temeljnih tal, medsebojno diagonalno varjene z armaturnimi palicami (RA B500-B) φ28 mm | kos | 56 |  | 0
OPOMBA: Dolžina JŽT je odvisna od dejanskega stanja na terenu.
| IV. GRADBENE KONSTRUKCIJE SKUPAJ: |  |  |  | 0
V. VOZIŠČNE KONSTRUKCIJE
0
5.1 | Dobava in vgrajevanje kvalitetnega zmrzlinsko odpornega kamnitega drobljenca 0-64 mm za dostopno cesto (kamnita posteljica), v debelini 40 cm, utrjevanje v plasteh po 20 cm do deformacijskega modula Ev2 = 90 MPa ter planiranje z natančnostjo +/- 1,0 cm | m3 | 100.8 |  | 0
5.2 | Dobava in dovoz kvalitetnega zmrzlinsko odpornega tamponskega drobljenca 0-32 mm (tampon) za zasip drenaže na vkopni strani ceste | m3 | 13.5 |  | 0
0
5.3 | Strojna - ročna izdelava tampona v debelini cca 20 cm, v pravilnih prečnih in vzdolžnih sklonih (glej grafični del projekta) s komprimiranjem deformacijskega modula Ev2 = 100 MPa in natančnostjo +/- 1,0 cm | m2 | 328.5 |  | 0
5.4 | Dobava in polaganje geotekstilije (gradbeni filc) z natezno trdnostjo 14-16 kN/m' na dno izkopa, kot ločilni sloj med temeljnimi tlemi in podložnim betonom | m2 | 60 |  | 0
5.5 | Izvedba geomehanskih meritev nosilnosti voziščne konstrukcije na vseh plasteh (temeljna tla, tamponsko nasutje, fini planum), vključno z izdajo poročila o primernosti voziščnih konstrukcij skladno s tehnično specifikacijo za javne ceste | kos | 3 |  | 0
0
5.6 | Izdelava bankin in berm v širini od 75-90 cm, kompletno z dobavo peščeno prodnatega materiala in utrjevanjem do deformacijskega modula Ev2 = 100 Mpa | m2 | 116.1 |  | 0
0
| V. VOZIŠČNE KONSTRUKCIJE SKUPAJ: |  |  |  | 0
VI. ASFALTERSKA DELA
6.1 | Dobava, dovoz in izdelava vezane nosilne obrabno-zaporne plasti iz asfaltne mešanice AC 16 surf B 70/100 A4, v debelini 7 cm in z natančnostjo +/- 0,5 cm | m2 | 145 |  | 0
6.2 | Doplačilo za izdelavo vodotesnih trajno elastičnih stikov z obstoječim asfaltom in obstoječim betonom. | m' | 50 |  | 0
| VI. ASFALTERSKA DELA SKUPAJ: |  |  |  | 0
VII. ODVODNJAVANJE
7.1 | Čiščenje obstoječega betonskega prepusta DN 1000 mm, vključno z vtočno in iztočno glavo prepusta, z odvozom vsega odvečnega materiala na začasno gradbiščno deponijo | m' | 12 |  | 0
7.2 | Obzidava iztočne glave betonskih kanalet - dobava in vgrajevanje kamna v betonu (70% lomljenec, 30% beton C25/30), stičenje vidnih fug s fino cementno malto granulacije 0-4 mm | m3 | 1 |  | 0
7.3 | Izdelava drenaže iz drenažnih cevi DN160 mm (2/3 perf.) s polnim dnom v fino zalikani betonski muldi 40x10 cm iz betona C16/20 z drenažnim zasutjem 8-16 mm, poraba do 0,25 m3/m' in drenažnim geotekstilom, vključno z dobavo in dovozom materiala ter vsemi pomožnimi deli, priklop na vtočni jašek | m' | 75 |  | 0
7.4 | Izdelava drenaže iz drenažnih cevi DN160 mm (2/3 perf.) s polnim dnom v fino zalikani betonski muldi 40x10 cm iz betona C16/20 z drenažnim zasutjem 8-16 mm, poraba do 2,2 m3/m' in drenažnim geotekstilom, vključno z dobavo in dovozom materiala ter vsemi pomožnimi deli, priklop v betonsko kanaleto | m' | 33 |  | 0
7.5 | Dobava in vgradnja prečnih izcednic (barbakan) iz PVC cevi DN110 mm prečno v podporni zid/kamnito konstrukcijo | kos | 60 |  | 0
7.6 | Izdelava odtočnih jarkov iz betonskih kanalet brez zoba (dimenzija: 45/29x24x100cm, h=24cm na betonsko podlago iz betona C16/20 in delnim obbetoniranjem (poraba 0,15 m3/m'), vključno s priklopom na ostale bet. kanalete. | m' | 35 |  | 0
| VII. ODVODNJAVANJE SKUPAJ: |  |  |  | 0
VIII. PROMETNA OPREMA
8.1 | Dobava, dovoz in montaža tipske pocinkane jeklene varnostne ograje (JVO) z jeklenim poviškom za pešce, skupne višine 1,20 m, tip ograje: N2/W4, s stebrički vsaj na vsake 4 tekoče metre ograje, vse kompletno z oporno pločevino, pritrdilnim materialom in svetlobnimi odbojniki (Smerniki z oznako 6101-1) | m' | 43 |  | 0
8.2 | Dobava tipskih zaključnic jeklene varnostne ograje. Zaključnice dolžine 4,0 m, zakopane v tla. | kos | 1 |  | 0
8.3 | Povrtnitev talnih označb nazaj v prvotno stanje | m' | 50 |  | 0
| VIII. PROMETNA OPREMA SKUPAJ: |  |  |  | 0
IX. ZAKLJUČNA IN OSTALA DELA
9.1 | Fino planiranje zelenih površin z razbijanjem grud, frezanjem in pripravo tal za setev trave. Zatravitev humusiranih površin z avtohtonimi travnimi vrstami, vključno z dobavo semen, valjanjem posejane površine, zalivanjem in vsemi pomožnimi deli | m2 | 504 |  | 0
9.2 | Vzpostavitev morebitnih poškodovanih in prestavljenih mejnikov v prvotno stanje | kos | 6 |  | 0
9.3 | Pospravljanje in čiščenje gradbišča po končanih delih | m2 | 750 |  | 0
0
9.4 | Geotehnični nadzor med gradnjo | ur | 24 |  | 0
0
9.5 | Izdelava geodetskega posnetka po končanih delih s certifikatom pooblaščenega geodeta | kpl | 1 |  | 0
9.6 | Projektantski nadzor med gradnjo, izjava pooblaščenega projektanta v PID | 1.5% | 0 |  | 0
9.7 | Sprememba projektne dokumentacije in usklajevanje med gradnjo, izdelava projektne dokumentacije izvedenih del - PID | 2.5% | 0 |  | 0
| IX. ZAKLJUČNA IN OSTALA DELA SKUPAJ: |  |  |  | 0