## REKAPITULACIJA
POPIS DEL – GOD
| INVESTITOR: |  | Banka Slovenije,
Slovenska cesta 35, 1000 Ljubljana
| OBJEKT: |  | MFE Banka Slovenije, Škofja Loka – naprava za
samooskrbo z električno energijo s sončnimi celicami
OPOMBA: V ponudbi upoštevati lokacijo gradbišča na strehi in v ceni
upoštevati vse transporte in najem ter dvigovanje z avtodvigali, ter
iznose na mesto ugraditve.
Glede na lokacijo gradbišča je potrebno dnevno čiščenje.
Maj 2026
REKAPITULACIJA
A. | GRADBENA DELA
A.I. | pripravljalna dela |  |  |  | 0
A.II. | rušitvena dela |  |  |  | 0
A.III. | zemeljska dela |  |  |  | 0
A.IV. | armirano betonska dela |  |  |  | 0
A.V. | tesarska dela |  |  |  | 0
A.VI. | zidarska dela |  |  |  | 0
GRADBENA DELA SKUPAJ |  |  |  |  | 0
B. | OBRTNIŠKA DELA
B.I. | ključavničarsko-pasarska dela |  |  |  | 0
B.II. | montažna in zaključna dela |  |  |  | 0
OBRTNIŠKA DELA SKUPAJ |  |  |  |  | 0
C. | NEPREDVIDENA DELA
|  |  | 0.05 | 0 | 0
SKUPAJ NEPREDVIDENA DELA |  |  |  |  | 0
SKUPAJ A in B in C |  |  |  |  | 0
DDV NI V CENI
OPOMBA
| 1. | Tehnične in gradbeno-fizikalne rešitve v tem projektu so
izvedene v skladu s tehničnimi normativi.
| 2. | Izvajalec je dolžan pred pričetkom del preveriti vse mere
na licu mesta ter pregledati tehnične rešitve, ki jih
obravnava projekt. V primeru morebitnih neskladnosti
OPOMBA
Tehnične in gradbeno-fizikalne rešitve v tem projektu so
| 3. | izvedene v skladu s tehničnimi normativi.
Izvajalec je dolžan pred pričetkom del preveriti vse mere
na licu mesta ter pregledati tehnične rešitve, ki jih
obravnava projekt. V primeru morebitnih neskladnosti
nujno sporočiti vodstvu gradbišča in odgovornemu vodji
projekta!
| 4. | Od izvajalca se pričakuje splošno poznavanje tehničnih
predpisov in splošna ter specialna znanja tehničnih
postopkov, potrebnih za uspešno realizacijo projekta.
Ponudnik ali izvajalec je dolžan opozoriti na morebitno
tehnično pomanjkljivost izvedbenih detajlov, risb, opisov ali
popisov. Predloge potrdita odgovorni vodja projekta in
investitor.
| 5. | Ponudnik ali izvajalec je dolžan opozoriti na morebitno
tehnično pomanjkljivost izvedbenih detajlov, risb, opisov ali
popisov. Predloge potrdita odgovorni vodja projekta in
investitor.
| 6. | Izdelavo ponudb in izvedbo projekta je potrebno izdelati
skladno z načrtom. Načrt je potrebno upoštevati v celoti
(risbe, opisi in popisi). V primeru tiskarskih napak in
morebitnih neskladij v projektu je ponudnik ali izvajalec
dolžan na to opozoriti odgovornega projektanta.
| 7. | V sklop izvajalčeve ponudbe sodijo vsi delavniški načrti, ki
jih pred izvedbo glede tehnične pravilnosti, zahtevane
kakovosti in izgleda potrdi odgovorni projektant.
Kjer ni opredeljenega izvedbenega industrijskega detajla ali
izdelka, ga mora izvajalec pred izvedbo predstaviti, izbor
potrdita odgovorni projektant in investitor.
| 8. | Vzorce vseh finalnih materialov in barv je ponudnik dolžan
predložiti odgovornemu projektantu v potrditev. Kjer so
možne alternative v izbiri materiala (finalne obloge
površin, njihove obdelave, vidni in nevidni pritrdilni
materiali, podkonstrukcije, vzorci potiskov, okovje,
obdelave stavbnega pohištva in podobno), je pred izvedbo
obvezno predložiti vzorce, ki jih pisno potrdita odgovorni
projektant arhitekture in investitor.
| 9. | Za kakršne koli spremembe projekta s strani izvajalca je
potrebno pisno soglasje odgovornega vodje projekta.
| 10. | Pred pričetkom del je potrebno, da se na terenu označijo vsi vodi infrastrukture.
OPOMBA: pri gradnji objekta in zunanje ureditve je potrebno upoštevati
Geološko-geomehansko poročilo, načrt gradbenih konstrukcij in arhitekture.
Vse mere preveriti na licu mesta.
Vsi načrti se preverijo na licu mesta in uskladijo med seboj.
shemah ter potrditvah posameznih vzorcev.
Pred pričetkom del je potrebno, da se na terenu označijo vsi vodi
infrastrukture javnih podjetij (komunala, vode, elektro, PTT …)
in obstoječih razvodov.
* merjenje na objektu
Vsi izdelki se morajo izdelati po načrtih z dodano vrednostjo
(ne tipskih izvedb), po detajlnem navodilu projektanta in priloženih
shemah ter potrditvah posameznih vzorcev.
* skladiščenje materiala na gradbišču
* atestiranje vseh materialov in dokazovanje kvalitete z atesti
Cena za enoto mora vsebovati tudi:
* merjenje na objektu
* vse potrebne odvoze ruševin na stalno deponijo
* vse potrebne transporte do mesta vgrajevanja
* vse potrebno delo do končnega izdelka
* skladiščenje materiala na gradbišču
* atestiranje vseh materialov in dokazovanje kvalitete z atesti
* ves potreben glavni, pomožni, pritrdilni in vezni material
* dajanje vzorcev in vgrajevanje vzorcev na objektu (min. 5 vzorcev)
* vsa potrebna pomožna sredstva za vgrajevanje na objektu,
kot so lestve, odri in podobno
* usklajevanje z osnovnim načrtom in posvetovanje s projektantom
* terminsko usklajevanje del z ostalimi izvajalci na objektu
* finalna obdelava elementov po opisu
* popravilo eventualno povzročene škode ostalim izvajalcem na gradbišču
* čiščenje prostorov in odvoz odpadnega materiala na stalno deponijo
* plačilo komunalnega prispevka za stalno deponijo odpadnega materiala
* vsa dela in ukrepe po določilih zakona o varstvu pri delu
Enotna cena mora biti določena za izvedbo po sistemu fiksne cene.
Zato mora enotna cena zajeti izdelavo vseh potrebnih detajlov in dopolnilnih del,
ki jih je potrebno izvesti za dokončanje posameznih del, tudi če je potrebno
upoštevati predviden kalo!

## A. GRADBENA DELA
A. | GRADBENA DELA
SPLOŠNE OPOMBE:
V enotni ceni so zajeti vsi ukrepi in sredstva za zaščito zaposlenih in mimoidočih!
Ponudnik mora zajeti v osnovne cene na enoto vse potrebne stroške za:
- pripravljalna dela, kot so organizacija gradbišča, začasne deponije, varovanje gradbišča
proti okolici;
- vse prenose in transporte do mesta vgradnje;
- projekt organizacije gradbišča;
- vse stroške za deponiranje ruševin in ostalega odpadnega materiala na javnih deponijah;
- vse stroške za porabo električne energije, porabo vode, telefonskega priključka ter
nastale stroške za začasne priklope;
- vse lahke pomične odre za delo na višini do 300 cm, za izvedbo tako gradbenih in
obrtniških kot instalaterskih del;
- strošek koordinatorja varstva pri delu;
- sanitarne objekte za delavce in vodstvo gradbišča;
- gradbiščne kontejnerje za delavce in vodstvo gradbišča;
- strošek fizičnega varovanja gradbišča;
- izvajalec mora zagotoviti periodično fotografiranje stanja na gradbišču;
- izdelavo zaščit v objektu, na delih, kjer je v fazi gradnje možnost pada v globino ali
urejeno zunanjo ureditev.
Splošno:
Dela je potrebno izvajati v skladu z veljavnimi tehničnimi predpisi
in normativi, upoštevati predpise iz varstva pri delu, projektno dokumentacijo
in dejansko stanje na objektu.
Poleg grafičnih prilog, ki so del načrta gradbenih konstrukcij, je potrebno upoštevati
tudi grafične priloge, ki so del načrta arhitekture ter ostalih načrtov. Morebitna odstopanja je
pred izvedbo potrebno ustrezno uskladiti.
OPOMBA
1. | Tehnične in gradbeno-fizikalne rešitve v tem projektu so
izvedene v skladu s tehničnimi normativi.
2. | Izvajalec je dolžan pred pričetkom del preveriti vse mere
na licu mesta ter pregledati tehnične rešitve, ki jih
obravnava projekt. V primeru morebitnih neskladnosti
nujno sporočiti vodstvu gradbišča in vodji projekta!
3. | Od izvajalca se pričakuje splošno poznavanje tehničnih
predpisov in splošna ter specialna znanja tehničnih
postopkov, potrebnih za uspešno realizacijo projekta.
4. | Ponudnik ali izvajalec je dolžan opozoriti na morebitno
tehnično pomanjkljivost izvedbenih detajlov, risb, opisov ali
popisov. Predloge potrdita vodja projekta in
investitor.
5. | Izdelavo ponudb in izvedbo projekta je potrebno izdelati
skladno z načrtom. Načrt je potrebno upoštevati v celoti
(risbe, opisi in popisi). V primeru tiskarskih napak in
morebitnih neskladij v projektu je ponudnik ali izvajalec
dolžan na to opozoriti vodjo projekta.
6. | V sklop izvajalčeve ponudbe sodijo vsi delavniški načrti, ki
jih pred izvedbo glede tehnične pravilnosti, zahtevane
kakovosti in izgleda potrdi odgovorni projektant.
7. | Kjer ni opredeljenega izvedbenega industrijskega detajla ali
izdelka, ga mora izvajalec pred izvedbo predstaviti, izbor
potrdita vodja projekta in investitor.
8. | Vzorce vseh finalnih materialov in barv je ponudnik dolžan
predložiti vodji projekta v potrditev. Kjer so
možne alternative v izbiri materiala (finalne obloge
površin, njihove obdelave, vidni in nevidni pritrdilni
materiali, podkonstrukcije, vzorci potiskov, okovje,
obdelave stavbnega pohištva in podobno), je pred izvedbo
obvezno predložiti vzorce, ki jih pisno potrdita vodja načrta
arhitekture in investitor.
9. | Za kakršne koli spremembe projekta s strani izvajalca je
potrebno pisno soglasje vodje projekta.

## A.I. PRIPRAVLJALNA DELA
A.I. | PRIPRAVLJALNA DELA
Splošno:
Dela je potrebno izvajati v skladu z veljavnimi tehničnimi predpisi
in normativi, upoštevati predpise in zahteve iz varstva pri delu in požarne
varnosti, projektno dokumentacijo in dejansko stanje na objektu.
| e.m. | količina | cena/e.m. | vrednost
1. | Izdelava varnostnega načrta za predmetni objekt, skupaj s predvidenimi
stroški za koordinacijo med posameznimi izvajalci in podizvajalci v smislu
Uredbe o zagotavljanju varnosti in zdravja pri delu
na začasnih in premičnih gradbiščih (Ur. l. RS št. 83/05).
Pozicije od 2 do 12 uskladiti z varnostnim načrtom.
| kompl | 1 |  | 0
2. | Koordinator varstva pri delu
| obisk | 8 |  | 0
Ureditev gradbišča v skladu z varnostnim načrtom:
2.1. | Omarica prve pomoči
| kompl | 1 |  | 0
2.2. | Gasilnik
| kompl | 1 |  | 0
3. | Zavarovanje območja gradbene parcele za čas izvajanja montaže,
postavitev opozorilnih tabel, prometne signalizacije in varnostnih trakov,
ter začasnih fiksnih barier na mestih, kjer je povečana možnost vdora
nepooblaščenih oseb. Priprava in ureditev dostopa in ploščadi za
postavitev avtodvigal.
| kom | 1 |  | 0
SKUPAJ PRIPRAVLJALNA DELA |  |  |  | 0

## A.II.RUŠITVENA DELA
A.II. | RUŠITVENA DELA
Splošno:
Dela je potrebno izvajati v skladu z veljavnimi tehničnimi predpisi
in normativi, upoštevati predpise in zahteve iz varstva pri delu in požarne
varnosti, projektno dokumentacijo in dejansko stanje na objektu.
Pri rušenju nosilnih elementov sten, je potrebno OBVEZNO PODPIRANJE,
in odvoz ruševin na stalno deponijo, čiščenje ter ves transport in prenos materiala,
nakladanje na prevozno sredstvo ter plačilo vseh taks in dostavo evidenčnih listov
odpadkov ter čiščenje objekta v času adaptacije.
V ceni in pri delu upoštevati, da adaptacija objekta meji na dele, ki obratujejo.
Odvoz odpadkov je potrebno izvesti v skladu s pravilniki o ravnanju z odpadki.
OPOMBA: v ceni je potrebno upoštevati lokacijo objekta glede izvajanja,
transportov in uporabe, dvigal in ostale strojne opreme.
IZVAJALEC RUŠITVENIH DEL MORA SKLADNO Z UREDBO O RAVNANJU Z ODPADKI,
KI NASTANEJO PRI GRADBENIH DELIH (Ur. l. RS št. 38/08) IZDELATI NAČRT
GOSPODARJENJA Z GRADBENIMI ODPADKI IN PREDATI INVESTITORJU USTREZNO
POROČILO.
| e.m. | količina | cena/e.m. |  | vrednost
1. | Diamantno vrtanje AB stene, deb. do 30 cm, s kronsko žago, za izdelavo razvoda elektro
instalacij, kompletno z odvozom na stalno deponijo. Vse uskladiti z načrtom elektro instalacij
in izvajalcem del.
preboji za elektro instalacije v AB steni
a. | diamantno vrtanje v AB steni, deb. do 30 cm, fi 110 mm
| kom | 3 |  |  | 0
2. | Diamantno vrtanje v fasadi deb. do 5 cm, za izdelavo razvoda elektro instalacij,
kompletno z odvozom na stalno deponijo. Vse uskladiti z načrtom elektro instalacij
in izvajalcem del.
preboji za elektro instalacije v fasadi deb. 3 cm
a. | diamantno vrtanje v fasadi deb. 5 cm, fi 110 mm
| kom | 3 |  |  | 0
3. | Diamantno vrtanje v AB plošči, deb. do 30 cm, za izdelavo razvoda elektro instalacij,
kompletno z odvozom na stalno deponijo. Vse uskladiti z načrtom elektro instalacij in
izvajalcem del.
preboji za elektro instalacije v AB plošči
a. | diamantno vrtanje v AB plošči, deb. do 30 cm, fi 75 mm
| kom | 1 |  |  | 0
4. | Demontaža obstoječega spuščenega montažnega stropa, pred montažo novega razvoda,
kompletno z odvozom na stalno deponijo ter vsemi pomožnimi deli in transporti.
Demontaža stropa se izdela s predhodnim rezanjem in kasnejšo demontažo.
OPOMBA: obseg del se določi na licu mesta.
| 10,00+5,00= | 15
| m2 | 15 |  |  | 0
5. | Izdelava novih prebojev v montažnih stenah, deb. 12,5 cm, vel. prebojev 40x20 cm,
za razvod elektro instalacij, kompletno s predhodnim rezanjem odprtine in odstranitvijo
sestave v celoti, z vsemi odvozi ter pomožnimi deli.
vel. 40x20 cm
| kom | 3 |  |  | 0
6. | Rezanje AB plošče v naklonu ZU, deb. 15 cm, za izdelavo temelja za postavitev prostostoječe
priključno merilne omarice, dim. 750x320x150 mm, komplet z izsekavanjem betona,
z odvozom na stalno deponijo ter vsemi pomožnimi deli.
a. | rezanje betona
| (0,75+2x0,60=1,95)+(0,32+2x0,60=1,52)x 2str= |  |  | 6.96
| m1 | 6.96 |  |  | 0
b. | izsekavanje betona
| (0,75+2x0,60=1,95)x(0,32+2x0,60=1,52)xviš0,15= |  |  | 0.44
| m3 | 0.44 |  |  | 0
7. | Rezanje AB plošče v naklonu ZU, deb. 15 cm, za izdelavo prikopa ozemljilnega voda,
vel šir 50 in dolžine 50cm, komplet z izsekavanjem betona, ter odvozom na stalno
deponijo, ter vsemi pomožnimi deli.
a. | rezanje betona
| 0,50+1,00x2str= | 3
| m1 | 3 |  |  | 0
b. | izsekavanje betona
| 0,50x1,00xviš0,15= | 0.07
| m3 | 0.07 |  |  | 0
8. | Razna dodatna in nepredvidena dela, ki se pojavijo pri adaptacijah in se težko predvidijo.
Obračun se izdela po dejansko opravljenem delu, ki je bil predhodno naročen in odobren
s strani nadzornega organa investitorja in vpisan v gradbeni dnevnik. Za nepredvidena dela
se lahko izdela dodatna ponudba ali se obračun izdela na osnovi analiz, ki so izdelane na
osnovi opravljenega dela in urnih postavk iz ponudbe.
Ocena 5 % nepredvidenih del od rušitvenih del.
| KV ura | 10 |  |  | 0
| PK ura | 10 |  |  | 0
SKUPAJ RUŠITVENA DELA |  |  |  |  | 0

## A.III.ZEMELJSKA DELA
A.III. | ZEMELJSKA DELA
Splošno:
Dela je potrebno izvajati v skladu z veljavnimi tehničnimi predpisi
in normativi ter upoštevati predpise iz varstva pri delu, projektno
dokumentacijo, zasnovo požarne varnosti in uskladitve s projektantom.
Vsa zemeljska dela in transporti izkopanih materialov se obračunavajo
po prostornini zemljine v raščenem stanju. Vsi zasipi in nasipi se obračunavajo
po prostornini v vgrajenem stanju.
Opis storitev zajetih v ceni:
- postavljanje profilov
- izvedba izkopov po opisu v posameznih
postavkah
- pregled bočnih sten izkopa, zlasti po
deževnem vremenu
- črpanje vode iz gradbene jame
- odstranitev rastlin, zakoličenje objektov
- dovoz materiala, dovoz in odvoz strojev
| e.m. | količina |  | cena/e.m. |  | vrednost
1. | Ročni izkop v ravnem terenu III. ktg., kompletno z odlaganjem na rob izkopa ali
gr. deponijo za kasnejše zasipanje, ostalo se bo uporabilo za razgrinjanje.
Delno se dober material uporabi za izravnavo parcele in za zunanje terase.
Izkop izvršiti do spodnjega nivoja nasutja pod temeljem in tlakom.
Izkop za temelj: od višine -0,15 do -0,90 = 0,75 m
temelj | (0,75+2x0,60=1,95)x(0,32+2x0,60=1,52)xviš0,75= |  |  |  | 2.22
Izkop za jarek za priklop ozemljitvenega voda, od višine -0,15 do -0,80 = 0,65 m
temelj | 1,00x0,50xviš0,65= |  |  |  | 0.32
2.54
| m3 | 2.54 |  |  |  | 0
2. | Planiranje dna izkopa pod temeljem, v zemljišču III. ktg. in strojno nabijanje
raščenega terena, pred izvedbo nasutja pod ploščadjo in dovozom,
kompletno z vsemi pomožnimi deli.
temelj | (0,75+2x0,60=1,95)x(0,32+2x0,60=1,52)= |  | 2.96
jarek | 1,00x0,50= |  | 0.5
3.46
| m2 | 3.46 |  |  |  | 0
3. | Dobava in polaganje ločilnega in ojačitvenega geosintetičnega filca
300 gr/m2, kompletno z vsemi pomožnimi deli in materiali.
Površina se poveča za 10 %.
temelj | (0,75+2x0,60=1,95)x(0,32+2x0,60=1,52)x10%= |  |  |  | 3.26
jarek | 1,00x0,50=0,50x10%= |  |  |  | 0.55
3.81
| m2 | 3.81 |  |  |  | 0
4. | Nabava, dobava, vgraditev peščenega materiala granulacije 4-8mm,
za izdelavo posteljice za dovod ozemljitvenega voda v dolžini 1,00m,
šir 50cm in debelini 20 cm
a. | posteljica za polaganje dovoda ozemljitvenega voda
| 1,00x0,50xviš0,20= | 0.1
| m3 | 0.1 |  |  |  | 0
5. | Nabava, dobava, vgraditev peščenega materiala granulacije 4-8mm
za peščeni obsip dovoda ozemljitvenega voda v širini 50cm in deb 30cm,
in komprimacijo do stopnje 98% SPP.
obsip v debelini 30 cm
| 1,00x0,50xviš0,30= | 0.14
| m3 | 0.14 |  |  |  | 0
6. | Dobava in vgraditev indikatorskega opozorilnega traku,
"ELEKTRO KABEL".Trak mora biti vgrajen 30cm pod terenom.
a. | Dovod ozemljilnega voda
| m1 | 1 |  |  |  | 0
7. | Zasipanje izkopa po betoniranju in razopaženju temelja, z roba izkopa ali deponije,
kompletno s predhodnim nakladanjem in prevozom ter nabijanje v plasteh
po 20 cm, izdelano po načrtu PZI in usklajeno z izvajalcem na terenu.
Zasipanje izvedemo od -0,80 do -0,25 m = 0,55 m
temelj | (0,75+2x0,60=1,95)x(0,32+2x0,60=1,52)xviš0,55=1,63-
| temelj 0,75x0,32xviš0,55=0,13= |  | 1.5
| m3 | 1.5 |  |  |  | 0
SKUPAJ ZEMELJSKA DELA | [5 empty] | 0

## A.IV.ARMIRANO BETONSKA DELA
A.IV. | BETONSKA IN ARMIRANOBETONSKA DELA
Splošno:
Dela je potrebno izvajati v skladu z veljavnimi tehničnimi predpisi
in normativi, ter upoštevati predpise iz varstva pri delu, projektno
dokumentacijo, zasnove požarne varnosti in uskladitve s projektantom.
Opis storitev, zajetih v ceni:
- izvedba po opisu v posamezni postavki;
- pred pričetkom betonskih del morata biti opaž in armatura popolnoma pripravljena;
- opaž mora biti popolnoma zalit z betonom;
- beton mora biti gost in brez gnezd;
- armatura mora biti obdana z vseh strani s predpisanim slojem betona;
- kvaliteta betona mora ustrezati zahtevam splošnih določil za betonska dela;
- višina prostega pada betona ne sme biti višja od 1,00 m;
- naprava betona s prenosom vsega materiala do mesta vgraditve;
- prenosi armature do mesta vgraditve;
- čiščenje betonskega železa od blata, maščob in rje, ki se lušči, postavljanje
podložk in začasno vezanje armature k opažu.
OPOMBA: Zaradi izvedbe objekta v betonski nosilni konstrukciji, morajo
biti vsa dela usklajena z načrti gradbenih konstrukcij in instalacij.
Vsi dobavljeni in vgrajeni betoni po SIST EN 206-13670.
POSEBNO: končna obdelava ploščadi je obdelana kot metlani beton.
Ves načrt arhitekture uskladiti z načrti gr. konstrukcij in instalacij pred betoniranjem.
3.1 Betonski elementi
Podložni beton: C12/15, XC0, Dmax=12
• AB plošča: C25/30, XC4, XD2, XF4, XS3, PV-II, Dmax=16, c=35 mm
Stene: C25/30, XC4, XD2, XF4, XS3, PV-II, Dmax=16, c=35 mm
Za armaturne mreže se uporabi jeklo kvalitete S500B.
PRED BETONIRANJEM SE IZDELA RAZVOD OZEMLJITVE IN STRELOVODNE
INSTALACIJE (SKLADIŠČA, VADBENE OPREME), SE IZDELA PO NAČRTU
IN DETAJLIH NAČRTA ELEKTRO INSTALACIJ.
| e.m. | količina | cena/e.m. |  | vrednost
1. | Dobava in vgrajevanje betona C12/15, XC0, Dmax=12, preseka do 0,12 m3/m2,
v podložne betone pod temeljem in ploščo, deb. 10 cm, kompletno z
vsemi pomožnimi deli in transporti.
temelj | (0,75+2x0,10=0,95)x(0,32+2x0,10=0,52)=0,49xviš0,10= |  |  | 0.04
plošča | (0,75+2x0,60=1,95)x(0,32+2x0,60=1,52)=2,97-0,49=2,48 xviš0,10= |  |  | 0.24
plošča | 1,00x0,50=0,50xviš0,10= |  |  | 0.05
0.33
| m3 | 0.33 |  |  | 0
2. | Dobava in vgrajevanje betona C25/30, XC4, Dmax=16, preseka do 0,20 m3/m2,
v AB temelj, kompletno z vsemi pomožnimi deli in transporti. Usklajeno s tehničnim
poročilom načrta gradbenih konstrukcij.
betoniranje temelja, na koti -0,80 (deb. 80 cm).
temelj | 0,75x0,32xviš0,80= | 0.19
| m3 | 0.19 |  |  | 0
3. | Dobava in vgrajevanje betona C25/30, XC4, Dmax=16, preseka od 0,12 do 0,20 m3/m2,
dobetoniranje ploščadi po izdelavi temelja, kompletno z vsemi pomožnimi deli in transporti.
Ploščad v naklonu 1 % se dobetonira obstoječemu betonu, obdelava kot obstoječa
ploščad, stike-fuge se izdela z elastičnim kitom.
plošča okoli omarice
plošča | (0,75+2x0,60=1,95)x(0,32+2x0,60=1,52)=2,97-0,49=2,48 xviš0,15= |  |  | 0.37
plošča nad dovodom ozemljitvenega voda
plošča | 1,00x0,50xviš0,15= |  |  | 0.07
0.44
| m3 | 0.44 |  |  | 0
a. | DOPLAČILO: dobava vsega materiala in izvedba stikov med obstoječimi in novimi tlaki,
ki se izvedejo s trajno elastičnim kitom, kompletno z vsemi pomožnimi deli in materiali.
omarica | (1,96+1,52x2str=6,96)+(0,75x0,32x2str=2,54)= |  |  | 9.5
dovod | 1,00+0,50x2str= |  |  | 3
12.5
| m1 | 12.5 |  |  | 0
4. | Armatura: dobava, rezanje, krivljenje, polaganje in vezanje
v monolitnih klasičnih betonskih konstrukcijah. Palice armature S500B,
armaturne mreže S500B.
Količina armature je iz povzetka načrtov projektanta gradbenih konstrukcij:
povečana za 5 %, ker v načrtih ni upoštevana količina za distančnike.
OPOMBA: količina je ocenjena
| 0,19+0,44x100kg/m3= | 63
| kg | 63 |  |  | 0
SKUPAJ BETONSKA IN ARMIRANO BETONSKA DELA |  |  |  |  | 0

## A.V. TESARSKA DELA
A.V. | TESARSKA DELA
Splošno:
Dela je potrebno izvajati v skladu z veljavnimi tehničnimi predpisi
in normativi, upoštevati predpise iz varstva pri delu, projektno dokumentacijo
in dejansko stanje na objektu.
Opis storitev, zajetih v ceni:
- priprava vsega potrebnega materiala z vsemi transporti in prenosi;
- izdelava, montaža in demontaža ter amortizacija opažev in odrov ne glede na dobo;
- opaži morajo biti izvedeni natančno po merah iz načrtov arhitekture z vsemi potrebnimi
podporami, vodoravno in diagonalno povezavo tako, da so stabilni in da
vzdržijo obtežbe betonov;
- površine morajo biti čiste in ravne;
- opaži morajo biti izvedeni tako, da se razopaženje izvede brez pretresov in
poškodovanja konstrukcije in opažev;
- vsa pomožna dela;
- izdelava in postavitev konstrukcije po opisu v posamezni postavki del s prenosom
materiala do mesta vgraditve.
OPOMBA: v primeru, da je na strehi že montiran varnostni sistem, kot npr.
ABS Lock L3-BE-PRO SYS IV-6 mm, ki je izdelan iz opornikov in nerjavnega
jekla z drsnimi čeljustmi in drsnikom za neprekinjeno varovanje proti padcu v globino,
SE LOVILNI ODER IZ POST. A.II.2 NE IZVEDE.
| e.m. | količina | cena/e.m. | vrednost
1. | Kompletna dobava, montaža in demontaža ter čiščenje in zlaganje po končanih
delih gladkega opaža za opaž temelja, nevidnega betona, skupaj z vsemi
potrebnimi podpornimi elementi in opiranjem.
temelj | 0,75+0,32x2strxviš0,80= | 1.71
| m2 | 1.71 |  | 0
2. | Dobava materiala s prevozom in postavljanje lovilnega odra na strehi
objekta nad 3. N. Kompletno z montažo nosilne podkonstrukcije – nosilcev
in mrež, kompletno z demontažo s čiščenjem po končanih delih, kompletno
z amortizacijo ter vsemi pomožnimi deli.
OPOMBA: oder se izdela v skladu z Uredbo o zagotavljanju varnosti
in zdravja pri delu na začasnih in premičnih gradbiščih in v skladu z
določili Pravilnika z zahtevami standarda SIST EN 12810-12812 in po
navodilih varnostnega načrta ter ustrezne dokumentacije in izračunom
za izdelavo odra. Dokumentacija odra se mora nahajati na gradbišču in
mora biti na voljo dokler oder ni demontiran. Ob postavitvi odra se izpolni
tudi kontrolni list odra, ki zajema pregled postavitve, elementov, stabilnosti,
višine, ograj … Hoja delavcev pod mrežo mora biti omejena ali prepovedana,
če je nevarnost, da bi padajoči material mrežo prebil (zavarovanje nevarnega
območja pod mrežo, postavitev varnostnih znakov).
Obračun po dejanski izmeri vseh strani:
| 25,00+17,00= | 42
| m1 | 42 |  | 0
SKUPAJ TESARSKA DELA |  |  |  | 0

## A.VI. ZIDARSKA DELA
A.VI. | ZIDARSKA DELA
Splošno:
Dela je potrebno izvajati v skladu z veljavnimi tehničnimi predpisi
in normativi, upoštevati predpise in zahteve iz varstva pri delu in požarne
varnosti, projektno dokumentacijo in dejansko stanje na objektu.
Opis storitev, zajetih v ceni:
- dobava, priprava in vgrajevanje potrebnega
materiala po opisu del v posameznih
postavkah z vsemi transporti in prenosi;
- vsi zidarski odri so zajeti v tesarskih delih;
- vgrajeni materiali za ta dela morajo po
kvaliteti ustrezati določilom veljavnih
tehničnih predpisov in standardov;
- vse površine morajo biti popolnoma
ravne in navpične;
- vsa pomožna dela.
| e.m. |  | količina | cena/e.m. | vrednost
1. | Dobava vsega materiala in popravilo obstoječih sten po izdelavi novih,
montaži novih razvodov ter manjših poškodb, kompletno z vsemi pomožnimi
deli in materiali.
OPOMBA: obseg del se določi na licu mesta.
| m2 | ocena | 10 |  | 0
2. | Razna drobna zidarska dela, manjše zazidave, zidarska dela, pomoč pri instalaterskih in obrtniških delih.
Obračun se izdela po dejansko opravljenem delu, ki je bil predhodno naročen in odobren
s strani nadzornega organa investitorja in vpisan v gradbeni dnevnik. Za nepredvidena dela
se lahko izdela dodatna ponudba ali se obračun izdela na osnovi analiz, ki so izdelane na
osnovi opravljenega dela in urnih postavk iz ponudbe.
Ocena 5 % nepredvidenih del od zidarskih del.
| VKV ura |  | 10 |  | 0
| KV ura |  | 20 |  | 0
| PK ura |  | 20 |  | 0
SKUPAJ ZIDARSKA DELA |  |  |  |  | 0

## B.I.KLJUČAVNIČARSKO PASARSKA
B.I. | KLJUČAVNIČARSKO-PASARSKA DELA
Splošno:
Dela je potrebno izvajati v skladu z veljavnimi tehničnimi predpisi
in normativi ter upoštevati predpise iz varstva pri delu, projektno
dokumentacijo, zasnove požarne varnosti in uskladitve s projektantom.
Vsi izdelki se morajo izdelati po načrtih z dodano vrednostjo
(ne tipskih izvedb), po detajlnem navodilu projektanta in priloženih
shemah ter potrditvah posameznih vzorcev.
Opis storitev, zajetih v ceni:
- posnetek potrebnih izmer, dobava
osnovnega, pomožnega in pritrdilnega
materiala ter okovja;
- delo v delavnici in na montaži;
- čiščenje železnih izdelkov in enkratno
miniziranje oz. cinkanje;
- izdelava delavniških načrtov;
- izdelava in finalna obdelava po zahtevah pasarskih del;
- izvedba in montaža jeklene nosilne konstrukcije je potrebna
v skladu s standardom SIST EN 1090-2 (razred izdelave EXC2).
VSI KOVINSKI IZDELKI, KI SO IZPOSTAVLJENI METEORNIM VPLIVOM, SO
VROČE CINKANI, OSTALI VGRADNI ELEMENTI SO ANTIKOROZIJSKO ZAŠČITENI.
VSI ZUNANJI ELEMENTI, PRAŠNO BARVANI V TONU PO IZBIRI PROJEKTANTA.
Vsi izdelki so izdelani po detajlih projektanta in izvajalca del ter delavniških
načrtih, ki jih pred izvedbo potrdi projektant gradbenih konstrukcij.
Vsi jekleni profili bodo iz jekla kvalitete S235. Glede na to, da bodo deloma
izpostavljeni vremenskim vplivom in temperaturam, morajo biti vroče cinkani –
protikorozijsko zaščiteni za razred izpostavljenosti C2.
OPOMBA: V ceni je predvideti izdelavo nosilne kovinsko-jeklene
podkonstrukcije, protikorozijsko zaščitene za razred izpostavljenosti C2,
izdelavo lovilnih odrov ter vseh transportov in dvigovanj z avtodvigali.
Izdelano po detajlih projektanta in usklajeno z izvajalcem del in
dobaviteljem materiala. Izdelano po shemah in detajlih v načrtih PZI.
| e.m. | količina |  | cena/e.m. |  | vrednost
1. | Dobava vsega materiala in izdelava kovinske konstrukcije podstavkov za montažo
fotovoltaike, ki se montirajo na obstoječo streho. Izdelajo se po načrtih gradbenih konstrukcij
in delavniških načrtih izvajalca del. Konstrukcija podstavkov je izdelana iz spodnjega
dela, kovinskih nog, ki se izdelajo iz profila 40x40x3 mm in so zvarjene iz treh delov:
vertikale v višini 12 cm, horizontalnega dela širine 15 cm in druge vertikale v višini 29 cm.
Vertikalni in horizontalni deli noge se med seboj varijo pod kotom 45°. Na spodnji del
profilov noge se na vertikalo privari podložna ploščica vel. 100x100x5 mm, oblikovana
po naklonu strehe. Na 4 noge se privari zgornji okvir vel. 1,00 x 2,00 m, ki je izdelan iz
profilov 40x60x3 mm, ki se med seboj zvarijo pod kotom 45°.
Podstavek se montira na predhodno položeno gumo velikosti 150x150x8 mm,
ki služi kot zaščita kritine in amortizer pritiska. Podstavki se na streho montirajo v rastru po shemi
in se med seboj vijačijo po krajši stranici preko nog z 2 vijakoma, na medsebojni višini vijačenja
spodaj in zgoraj 5 cm in vmesne razdalje 15 cm ter vmesno dilatacijo 1 mm. Med podstavki – okvirji v
vzdolžni strani je medsebojna razdalja 20 cm, ki se na zaključku in 1x vmesni razdalji fiksirajo z
distančniki iz profilov 60x40x3 mm, dolžine 20 cm, tako da se privarijo na zgornje okvirje podstavkov.
a. | PODSTAVEK ZA FOTOVOLTAIKO
kovinski okvir iz profilov 60x40x3 mm, 4,25 kg/m1
| 1,00 + 2,00 x 2 str = 6,00 x 4,25 kg/m1 = |  | 25.5
kovinske noge iz profilov 40x40x3 mm, 3,20 kg/m1
(0,25+0,04=0,29) + (2x0,04+0,07=0,15) + (0,04+0,08=0,12) = 0,56 x 4 kom =
| 2,24 x 4,20 kg/m1 = 9,40 kg |  | 9.4
podložna ploščica – oblikovana po naklonu strehe, 100x100x5 mm, 39,25 kg/m2
| 0,10 x 0,10 x 39,25 = 0,39 kg x 4 kom = |  | 1.56
| Skupaj teža za 1 podstavek |  | 36.46
| 36,46 x 123 kom = | 4364.04
| kg | 4364.04 |  |  |  | 0
Dodatek za zvare, razrez 10 %
| kg | 435.4 |  |  |  | 0
b. | DISTANČNIKI za pritrditev profilov
kovinski okvir iz profilov 60x40x3 mm, 4,25 kg/m1
| L = 0,20 x 4,25 kg/m1 = | 25.5
| kg | 25.5 |  |  |  | 0
Dodatek za zvare, razrez 10 %
| kg | 2.55 |  |  |  | 0
c. | VIJAKI po izračunu gradbenih konstrukcij
| noge 11 kom x 2 kom x 2 str = | 44
| noge 20 kom x 2 kom x 2 str = | 80
| noge 77 kom x 2 kom x 2 str = | 308
| kom | 435.4 |  |  |  | 0
d. | GUMA podložka, vel. 15x15 cm, deb. 8 mm
| podstavki 84,00 + 25,00 + 14 kom = 123,00 x 4 kom = |  |  |  | 492
| kom | 492 |  |  |  | 0
SKUPAJ KLJUČAVNIČARSKO-PASARSKA DELA | [5 empty] | 0

## B.II. MONTAŽNA IN ZAKL. DELA
B.II. | MONTAŽNA IN ZAKLJUČNA DELA
Splošno:
Dela je potrebno izvajati v skladu z veljavnimi tehničnimi predpisi
in normativi, upoštevati predpise in zahteve iz varstva pri delu in požarne
varnosti, projektno dokumentacijo in dejansko stanje na objektu.
V popisu in načrtih se navaja izdelava po sistemu Knauf, v ponudbi pa se lahko
predlaga enakovrednega izvajalca in dobavitelja.
Vsi izdelki se morajo izdelati po načrtih z dodano vrednostjo
(ne tipskih izvedb), po detajlnem navodilu projektanta in priloženih
shemah ter potrditvah posameznih vzorcev.
Vse mere preveriti na licu mesta.
Vsi načrti se preverijo na licu mesta in uskladijo med seboj.
Izvajalec in nadzorni organ sta dolžna preveriti posamezne elemente
ali dele zgradbe v vseh posameznih načrtih (arhitektura,
gradbene konstrukcije, strojne in elektro instalacije).
Vse morebitne pomanjkljivosti ali napake je potrebno nemudoma sporočiti
odgovornemu vodji projekta. Samovoljno prilagajanje projekta ni dovoljeno!
Sestavni del popisa del so tudi poglavja v projektu arhitekture,
podrobnejša navodila in zahteve, ki jih je potrebno upoštevati v ceni za enoto:
* tehnično poročilo
V izračunu količine je podana neto površina. Ponudnik mora v ceni
upoštevati predviden kalo!
SPLOŠNO
- Pri vseh postavkah upoštevati tudi: ves pritrdilni in vezni material; vsa pripravljalna in
zaključna dela, vsa dela se izvajajo po zahtevah projektanta in naročnika. Vse mere
kontrolirati na objektu. Izvajalec mora upoštevati vse tehnične zahteve za vgradnjo
mavčno-kartonastih predelnih sten. Vse stene in stropovi morajo zadostiti zahtevam
elaborata požarne varnosti in zvočni zaščiti. V vseh mokrih prostorih morajo biti stene
iz vodoodpornih mavčnih plošč. Izvedba po navodilih in detajlih proizvajalca. V ceni
upoštevati dodatne ojačitve pri vratih ter pri vertikalah in spuščenih stropovih zaradi
velikih višin, kot je navedeno v grafikah.
- Izdelava, dobava in montaža notranjih predelnih mavčnih sten s podkonstrukcijo, ki je
pritrjena na talno in stropno konstrukcijo, obojestransko dvojno oblogo iz mavčnih
plošč in vmesno termoizolacijo. Stiki so bandažirani, mavčeni in glajeni (pripravljeni
za slikanje). V ceni upoštevati tudi ojačitve podkonstrukcije za montažo sanitarnih,
stenskih in vratnih elementov. Izdelava po detajlih izbranega proizvajalca. Predelne
stene se izvedejo do konstrukcije. Izvedba drsnega stika.
- Izdelava po veljavnih tehničnih predpisih in standardih SIST EN 520, SIST EN 14195,
SIST EN 1396, SIST EN 13963.
- Tehnični podatki vgradnje so podrobneje opisani v tehničnem poročilu projektanta.
- Vse montažne predelne stene morajo biti izvedene v skladu z veljavnimi standardi in
tehničnimi predpisi (SIST EN 520, SIST EN 14195, SIST EN 1396, SIST EN 13963).
- V ceni suhomontažnih del mora biti upoštevana tudi izdelava bandažiranja,
- Upoštevati SIST EN 13501 – požarna klasifikacija gradbenih proizvodov in elementov
stavb.
- V ceni suhomontažnih del mora biti upoštevana tudi izdelava bandažiranja, izdelava
zaključkov po sistemu Q2 in bandažiranje stika stena-strop.
1. | Dobava vsega materiala in izdelava montažnih sten, stropov, oblog, izdelanih
kot npr. suhomontažni sistemi Knauf ali enakovredni, kompletno s podkonstrukcijo
po opisu v sestavi stene ali stropa, s pritrjevanjem na kovinsko konstrukcijo s Knauf vijaki
TN 25 ali TN 35, na max. 25 cm, ter pritrjevanjem vertikalnih C profilov na nosilno steno
na max. 10 cm in horizontalnih U profilov na tlaku ali stropu na razdalji max. 100 cm.
Za doseganje optimalne zvočne zaščite nalepimo na profile, ki se stikajo s tlemi, stenami
ali stropovi, tesnilni trak deb. 3 mm.
Stropovi se izdelajo v sestavi za spuščene stropove in se izdelajo po navodilih
proizvajalca.
Montažne stropne C profile povežemo z nosilnimi stropnimi C profili s križnimi spojniki.
Po obodnih stenah pritrdimo narezane stropne U profile, na katere se prilepi tesnilni
trak in privijačimo na steno na razdalji max. 50 cm. Mavčne plošče pritrdimo z vijaki TN 25,
prečno na montažne profile. Obešanje stropa izdelamo s sidernimi obešali, ki se
nataknejo na žico z zanko, ki je s primernim vijakom pritrjena na strop.
V ceni upoštevati izvedbo sestav po načrtu, kompletno z izdelavo izrezov za kable,
luči in ostale instalacijske elemente in revizijske odprtine, ter bandažiranjem
in fugiranjem.
V ceni upoštevati kvaliteto izvedbe Q2, če je posebej navedeno (stene,
kjer se izdela obloga – ogledalo).
Ostale opombe:
a. | v vseh mokrih in vlažnih prostorih so impregnirane mavčno-kartonske plošče v
vlagoodporni izvedbi (kot npr. Knauf GKB-I plošče ali enakovredne)
b. | V prostorih, kjer se zahteva požarna odpornost oz. stena predstavlja mejo med
sektorjema, je potrebno uporabiti požarnoodporne mavčno-kartonaste plošče
(npr. Knauf GKF ali enakovredno).
- protipožarna obloga jeklene nosilne konstrukcije v razredu R30
- mavčne plošče tip npr. Fireboard A1, d=15 mm
- stike se fugira s fugirno maso Fireboard spachtel.
- izvedba po navodilih za vgradnjo npr. Knauf; tehnični list K2, detajl vgradnje K252-Q4
navodilo za vgradnjo tehnični list W62
c. | Jeklena podkonstrukcija mora biti v področju stavbnega pohištva (vrata in
vse ostale odprtine) ojačana z UA ojačitvenimi profili ustrezne širine!
d. | V predelu obešenih ročajev, zložljivega sedeža (kuhinja, kopalnica) se spodnjo
mavčno-kartonsko ploščo kot ojačitev nadomesti z vodoodporno vezano leseno
ploščo deb. 12 mm. Dimenzije lesenih vezanih vodoodpornih ojačitvenih plošč
je potrebno prilagoditi razmakom vertikalnih jeklenih profilov suhomontažne
podkonstrukcije!
Ostale opombe:
v vseh mokrih in vlažnih prostorih so mavčno-kartonske plošče v
vlagoodporni izvedbi GKBI plošče
akustične plošče Silentboard K 717 – plošča z izjemno zvočno zaščito
Diamant plošča – izredno trda plošča K 716
požarno odporne plošče DF-GKF
V stenah izdelati na mestu vgradnje vrat tudi podkonstrukcijo za
vratno odprtino
VSI ZAKLJUČKI SE OBDELAJO PO DETAJLIH PROJEKTANTA IN IZVAJALCA DEL
V ceni upoštevati kvaliteto izvedbe Q2.
OPOMBA: vse izdelano po detajlu projektanta in usklajeno z načrti PZI.
V ceni upoštevati vse izreze za izdelavo elektro in strojnih instalacij, ki se
izdelajo po načrtu instalacij in uskladijo z izvajalci stropov in instalacij.
VSI ZAKLJUČKI SE OBDELAJO PO DETAJLIH PROJEKTANTA IN IZVAJALCA DEL
V ceni upoštevati kvaliteto izvedbe Q2, ki vključuje izdelavo glajenja površin.
ZELO POMEMBNO:
V stropni plošči je izveden sistem aktivnega hlajenja (vgrajene instalacije).
Vsa vrtanja, sidranja ali drugi posegi v konstrukcijo se morajo izvajati
izključno kontrolirano, na podlagi predhodno preverjene dokum. izvedenih
instalacij. Obvezna je uporaba ustreznih detekcijskih metod (npr. skeniranje
armature in vodov) pred začetkom del.
Poškodbe instalacij niso dopustne; izvajalec nosi vso odgovornost za
morebitne poškodbe zaradi neustreznega ravnanja.
Cevi aktivnega hlajenja se nahajajo nad spodnjo armaturo!
V PONUDBI SE IZDELA CENA ZA SESTAVE, KI SO v črni barvi,
npr.: mavčno-kartonasta plošča (sloji v modri barvi so v drugih poglavjih)
| e.m. |  | količina | cena/e.m. |  | vrednost
1. | Dobava vsega materiala in izdelava preboja na strehi za elektro instalacije, ki se izdela
čez nosilno AB ploščo, vel. max. fi 75 mm. V predhodno z diamantno žago izrezano odprtino
se montira PVC cev max. fi 75 mm, na katero se nad streho montira cev iz ALU ali pocinkane
barvne pločevine, deb. 0,6 mm, oblikovana v fajfo. Dodatni sloj hidroizolacije strehe se izdela
po PVC cevi do fajfe, kompletno z montažo objemke za dodatno pritrditev hidroizolacije. Po
montaži elektro instalacije se cev max. fi 75 mm zapolni s toplotno izolacijo po izbiri projektanta.
Velikost cevi max. fi 75 mm, po načrtu elektro instalacij. OPOMBA: vse izdelano po detajlu
projektanta in usklajeno z izvajalcem del.
| kom |  | 1 |  |  | 0
2. | Dobava vsega materiala in izdelava obloge stropa nad prostori po delni demontaži
stropa za montažo elektro razvodov, izdelane iz enoslojne navadne
plošče GKB deb. 12,5 mm, pritrjene na kovinsko podkonstrukcijo sistem D113, ki se
pritrdi pod obstoječo AB ploščo. Plošče so pritrjene na kovinsko podkonstrukcijo iz
UD/CD in direktnih obešal. Montaža po navodilih proizvajalca stropa, upoštevajoč
bandažo stikov po sistemu Q2 ter obdelavo vseh zaključkov in pritrjevanje.
OPOMBA: V ceni upoštevati prilagoditev na obstoječi strop po demontaži,
kompletno z vsemi izrezi, ki se izdelajo po načrtu instalacij in uskladijo z
izvajalci stropov in instalacij.
| St 1 | spuščen strop-mavčne plošče |  |  | deb (cm)
- | AB nosilna montažna konstrukcija
- | Kovinska podkonstrukcija iz UD/CD profilov, prilagoditi obstoječemu stropu
- | Mavčno-kartonska navadna plošča GKB |  |  |  | 1.25
- | Brušenje in 2x glajenje površin s poldisperzijsko maso, kot
- | Finalno barvanje s poldisperzijsko barvo, kot JUPOL CLASSIC
ali enakovredno, polmat, dvojni premaz
| 10,00+5,00= |  | 15
| m2 |  | 15 |  |  | 0
3. | Dobava vsega materiala in izdelava zaključkov odprtin po izrezu v obstoječih
stenah, kompletno z bandažo stikov po sistemu Q2 ter obdelavo vseh zaključkov.
vel. 40x20 cm
| kom |  | 3 |  |  | 0
4. | Predhodno brušenje novih stropnih oblog in delno popravilo obstoječih
bandažiranih mavčno-kartonastih površin in 2x glajenje s poldisperzijsko
izravnalno maso. Površina mora biti po glajenju gladka in ravna.
Obračun v m2.
OPOMBA: Obseg del se določi na licu mesta.
novo | 10,00+5,00= |  | 15
obstoječe | ocena |  | 10
| m2 |  | 25 |  |  | 0
5. | Dobava materiala in slikanje sten in stropov, Knauf notranjih površin s
poldisperzijsko barvo (kot JUPOL CLASSIC ali enakovredno), barvo za
notranje površine. Celotno površino impregnirati z osnovnim premazom
in 2x slikati z barvo (kot JUPOL CLASSIC ali enakovredno).
Stik montažnih predelnih sten z nosilnimi stenami ali stropovi zaključiti s silikonom.
Obračun po m2 izvršenega slikanja.
OPOMBA: Obseg del se določi na licu mesta.
novo | 10,00+5,00= |  | 15
obstoječe | ocena |  | 10
| m2 |  | 25 |  |  | 0
a. | Doplačilo za izdelavo stikov z bandažiranjem in silikonskim kitom novih
in obstoječih sten in stropov. Izdelano po sistemu Q2.
| m1 |  | 30 |  |  | 0
6 | Dobava vsega materiala in izdelava oznake za električno vozilo v zeleni barvi,
po izbiri projektanta, strojno, debelina plasti 2 mm, širina črte po načrtu do 12 cm,
kompletno z vsemi pomožnimi deli in materiali, šablonami in ustrezno opremo.
zelene črte v RAL-u po izbiri projektanta
Talne označbe za električno vozilo 1 kom
| kom |  | 1 |  |  | 0
SKUPAJ MONTAŽNA IN ZAKLJUČNA DELA | [5 empty] | 0