## SANACIJA MOSTU BTC
SANACIJA MOSTU MERKUR MURSKA SOBOTA
Predmet popisa: odstranitev obstoječe asfaltne prevleke, priprava mostne plošče, izvedba hidroizolacije Servidek/Servipak, zaščitni in obrabni asfaltni sloj ter zaključna dela.
Zap. št. | Opis postavke | EM | Količina | Cena/EM (€) | Znesek (€)
1. | Zavarovanje gradbišča in ureditev začasne prometne signalizacije. Vključeno v postavki: Postavitev zaščitnih ograj, opozorilnih tabel, zapor/omejitev dostopa, varovanje delovišča ter vzdrževanje signalizacije v času del. | kos | 1 |  | 0
2. | Strojno frezanje obstoječe asfaltne prevleke v debelini do 10 cm. Vključeno v postavki: Frezanje celotne povozne površine , natančna obdelava ob robovih, nakladanje odrezkanega materiala. | m² | 80.4 |  | 0
3. | Ročno dočiščenje robov, priključkov, dilatacij in težje dostopnih mest. Vključeno v postavki: Odstranitev ostankov asfalta ob robovih, pri odtokih, ob stikih z robniki/ograjami in na mestih, kjer strojno frezanje ni možno. | m | 25 |  | 0
4. | Odvoz in predaja odpadnega asfaltnega materiala pooblaščenemu prevzemniku. Vključeno v postavki: Nakladanje, transport, tehtanje oziroma evidentiranje in deponiranje odpadnega asfalta; ocena količine pri 10 cm debeline približno 12 t. | t | 12 |  | 0
5. | Mehansko čiščenje mostne plošče po odstranitvi asfalta. Vključeno v postavki: Odstranitev obstoječe bentonitne hidroizolacije, pometanje, odstranjevanje nevezanih delcev, prahu, blata, oljnih madežev in drugih nečistoč. | m² | 80.4 |  | 0
6. | Čiščenje s komprimiranim zrakom / visokotlačno čiščenje po potrebi. Vključeno v postavki: Končna priprava podlage pred nanosom predpremaza in hidroizolacije; površina mora biti suha, čista in nosilna. | m² | 80.4 |  | 0
7. | Lokalna sanacija poškodovane betonske podlage mostne plošče. Vključeno v postavki: Odstranitev slabo sprijetih delov, reprofilacija manjših poškodb z ustrezno sanacijsko malto, izravnava neravnin in priprava za hidroizolacijo. | m² | 10 |  | 0
8. | Izvedba naklonskih in lokalnih izravnav za pravilno odvodnjavanje. Vključeno v postavki: Izravnava lokalnih depresij in robnih območij, da se prepreči zadrževanje vode na hidroizolaciji oziroma asfaltu. | m² | 5 |  | 0
9. | Nanos ustreznega predpremaza / primerja za sistem Servidek/Servipak. Vključeno v postavki: Dobava in nanos predpremaza na pripravljeno betonsko podlago skladno z navodili proizvajalca sistema. | m² | 50 |  | 0
10. | Izvedba hidroizolacijskega sloja Servidek. Vključeno v postavki: Dobava in vgradnja tekoče hidroizolacijske mase Servidek, nanos v predpisani debelini, obdelava celotne površine mostne plošče. | m² | 80.4 |  | 0
11. | Vgradnja zaščitnih plošč Servipak 6 mm nad hidroizolacijo. Vključeno v postavki: Polaganje zaščitnih plošč v svežo oziroma pripravljeno hidroizolacijo, izvedba preklopov, prilagoditev ob robovih in prebojih. | m² | 80.4 |  | 0
12. | Detajlna obdelava robov, priključkov, odtokov in morebitnih dilatacij. Vključeno v postavki: Tesnjenje stikov, dvig hidroizolacije na robove, obdelava priključkov na obstoječe konstrukcije in izvedba vodotesnih zaključkov. | m | 25 |  | 0
13. | Dobava in vgradnja nosilne asfaltne plasti AC 22 base v debelini cca 6 cm. Vključeno v postavki: Dobava asfaltne zmesi, strojna/ročna vgradnja na manjših površinah, prilagoditev nivojev, valjanje in izdelava končne povozne površine. | m² | 80.4 |  | 0
14. | Dobava in vgradnja obrabne asfaltne plasti AC 11 surf v debelini cca 4 cm. Vključeno v postavki: Dobava asfaltne zmesi, strojna/ročna vgradnja na manjših površinah, prilagoditev nivojev, valjanje in izdelava končne povozne površine. | m² | 80.4 |  | 0
15. | Izvedba navezav novega asfalta na obstoječe površine. Vključeno v postavki: Rezanje oziroma obdelava stikov, višinska prilagoditev priključkov, izvedba gladkega prehoda na obstoječi asfalt. | m | 15 |  | 0
16. | Zalivanje stikov in robov z bitumensko zalivno maso. Vključeno v postavki: Čiščenje stikov, segrevanje po potrebi, nanos vroče ali hladne bitumenske mase ob robovih, dilatacijah in priključkih. | m | 15 |  | 0
17. | Kontrola izvedbe, vizualni pregled in odprava manjših pomanjkljivosti. Vključeno v postavki: Pregled ravnosti, preveritev odvodnjavanja, kontrola robov, stikov in hidroizolacijskih zaključkov. | kos | 1 |  | 0
18. | Zaključno čiščenje gradbišča in odstranitev začasne signalizacije. Vključeno v postavki: Odstranitev odpadkov, čiščenje okolice, odstranitev zaščit in predaja površine naročniku. | kos | 1 |  | 0
| SKUPAJ brez DDV: |  |  |  | 0
| DDV 22%: |  |  |  | 0
| SKUPAJ z DDV: |  |  |  | 0