## 303-14-2024
POPIS DEL
Objekt: | Plaz na nekategorizirani javni cesti Drev, Lokovica 84
Investitor: | Občina Šoštanj, Trg svobode 12, 3325 Šoštanj
Načrt: | INZI 303-14-2024, maj 2025
Ponudnik:
Št. ponudbe:
Datum:
REKAPITULACIJA
|  | 1.0 | PREDDELA |  |  |  | 0
|  | 2.0 | ZEMELJSKA DELA |  |  |  | 0
|  | 3.0 | KAMNITA ZLOŽBA |  |  |  | 0
|  | 4.0 | ODVODNJAVANJE |  |  |  | 0
|  | 5.0 | UREDITEV MAKADAMSKE POTI |  |  |  | 0
|  | 6.0 | ZAKLJUČNA DELA |  |  |  | 0
|  | 7.0 | NEPREDVIDENA DELA 10% |  |  |  | 0
|  | 8.0 | TUJE STORITVE |  |  |  | 0
|  |  | SKUPAJ : |  |  |  | 0
|  |  | DDV 22% |  |  |  | 0
|  |  | VSE SKUPAJ : |  |  |  | 0
Opomba 1.: V ponudbenih cenah morajo biti vključeni vsi stroški za izvedbo del (dobave, delo, pomožna dela, stroški ureditve gradbišča, transporti, stroški deponij), stroški organizacije in ureditve gradbišča, ravnanje z odpadki v skladu z veljavno zakonodaj, redno čiščenje gradbišča med izvedbo in po končanju del ter izdelavo dokazil o zanesljivosti objekta.
Opomba 2.: Strošek gradbenega nadzora in varnostnega načrta ni zajet v popisu - zagotovi investitor.
Opomba 3.: V popisu so upoštevane šifre iz priporočil Dražvne tehnične pisarne, kjer so bile na razpolago. V postavkah so zajeti tudi potrebni prevozni stroški in eventuelna plačila taks na deponijah.
Žig in podpis ponudnika:
| Št. | Šifra | OPIS DELA | Enota | Količina | Cena | VREDNOST
|  | 1.0 | PREDDELA
| 1. | 00 000 | Geodetska dela - zakoličba geodetskih in višinskih točk. Skupaj 7 točk. | kpl | 1
| 2. | 00 000 | Postavitev in zavarovanje profilov za zakoličbo objekta. | kos | 2
| 3. | 00 000 | Priprava in zavarovanje gradbišča; postavitev in odstranitev tabel, gradbiščne ograje, gradbenega kontejnerja, priprava začasne deponije za izkopani material … | kpl | 1
| 4. | E 12 112 E 29 121 | Odstranitev grmovja in dreves z debli premera do 10 cm na redko porasli površini - strojno vključno s pridobivanjem dovoljenj za sečnjo (revirni gozdar, odkazilo dreves) in z odvozom na deponijo po izboru izvajalca oz. mletjem na brežino. | m2 | 5
| 5. | E 12 151 E 29 121 | Posek in odstranitev dreves z deblom premera 11 do 30 cm, vključno z odstranitvijo panjev, s pridobivanjem dovoljenj za sečnjo (revirni gozdar, odkazilo dreves) in vej z odvozom na deponijo na razdalji do 15 km po izboru izvajalca. Količina ocenjena. | kos | 5
| 6. | E 12 152 E 29 121 | Posek in odstranitev dreves z deblom premera nad 30 cm, vključno z odstranitvijo panjev, s pridobivanjem dovoljenj za sečnjo (revirni gozdar, odkazilo dreves) in vej z odvozom na deponijo na razdalji do 15 km po izboru izvajalca. Količina ocenjena. | kos | 5
| 7. | 00 000 | Stroški zakoličbe vodovoda vključno s stroški nadzora pri izvedbi. | kpl | 1
|  | 1.0 | PREDDELA SKUPAJ:
|  | 2.0 | ZEMELJSKA DELA
| 1. | E 21 224 E 29 200 E 24 212 | Strojni izkopi v zemljini II. -III. kategorije s prekladanjem zemljine na začasno mesto na delovišču, vključno z zasipavanjem izkopanega materiala ter utrjevanjem po slojih. Izkop se izvaja po kampadah po 6,0 m. Izkop za KZ in dostopno cesto/delovni plato. | m3 | 260
| 2. | E 21 224 E 29 121 | Strojni izkopi v zemljini II.-III. kategorije , vključno z nakladanjem in prevozom na deponijo na razdalji do 15 km. Izkop se izvaja po kampadah po 6,0 m. Izkop za KZ in dostopno cesto/delovni plato. | m3 | 520
| 3. | E 21 243 E 29 121 | Strojni izkopi mehke in trde kamnine IV.-V. kategorije. Izkop se izvaja po kampadah po 6,0 m. Izkop za KZ, vključno z nakladanjem in prevozom na deponijo na razdalji do 15 km. | m3 | 150
| 4. | E 22 113 | Ureditev planuma temeljnih tal kamnine – 3. kategorije. | m2 | 95
| 5. | E 21 354 E 24 212 | Strojni izkopi za kanale v zemljini III. kategorije s prekladanjem zemljine na začasno mesto na delovišču, vključno z zasipavanjem izkopanega materiala ter utrjevanjem po slojih; upoštevano 1m3/m1. | m3 | 24
| 6. | E 27 005 E 29 121 | Dobava in nasutje drobljenega kamnitega materiala D125 z utrjevanjem, debeline 20 cm - 30 cm, vključno z odstranitvijo. Za utrditev dostopne ceste/delovnega platoja - po potrebi. | m3 | 45
| 7. | 00 000 E 29 121 | Dobava, priostrenje, vgradnja in izvlek jeklenih profilov HEA 140, jeklo S235. Skupaj 45 profilov, dolžine 3 m, v rastrih 1 m. Večkratnja vgradnja in izvlek. Vgradnja po potrebi za varovanje delovnega platoja (geomehanski nadzor). Profili se lahko zamenjajo tudi z rudniški loki K24. | kg | 3600
| 8. | 00 000 E 29 121 | Dobava, razrez, vgradnja in odstranitev lesenih smrekovih plohov kvalitete C20 in debeline 5 cm. Večkratna vgradnja in odstranitev. Vgradnja po potrebi za izdelavo delavnega platoja (geomehanski nadzor). | m3 | 2
|  | 2.0 | ZEMELJSKA DELA SKUPAJ :
|  | 3.0 | KAMNITA ZLOŽBA
| 1. | E 51 211 E 29 121 | Dobava in izdelava (enostranskega) podprtega opaža za ravne temelje (višina temelja 0.5 m). | m2 | 30
| 2. | 00 000 E 29 121 | Dobava in vgraditev cementnega betona C25/30, XC2, D32, S2 - betonski temelj, višina 0,5 m. | m3 | 40
| 3. | E 25 281 E 29 121 | Dobava in vgradnja zemeljsko vlažnega betona C25/30 XC2, D16, S2 in kamnitih blokov velikosti 30-70 cm v razmerju 30:70, vključno z izdelavo poglobljenih fug na vidnem delu. | m3 | 290
| 4. | 00 000 E 29 121 | Dobava, postavitev in odstranitev dvostranskega opaža; komplet vsa dela z razopaževanjem, čiščenjem, zlaganjem ter vsemi transporti. Višina opaža 0.25 m. Vključno s podprtim opažem v širini 10 cm in dolžini 26,0 m (spodnji rob venca) in trikotnimi letvicami 2/2 cm za pobiranje vidnih robov. | m2 | 18
| 5. | E 53 338 E 29 121 | Dobava in vgraditev cementnega betona C30/37, XD1, XF3, PV-II, D16, S3 -betonski venec kamnite zložbe. | m3 | 6
| 6. | E 52 212 E 29 121 | Dobava in postavitev rebrastih armaturnih palic iz visokovrednega naravno trdega jekla B 500B s premerom 10 mm, za srednje zahtevno ojačitev. | kg | 316.06
| 7. | 00 000 | Material za dilatacijske rege debeline 2.0 cm,vključno z vgradnjo in izdelavo reg - trda penasta plošča (stirodur), trajno elastični zapolnitveni material in trajna elastična masa za stike - 0,25 m x 0,80 m. AB venec se dilatira na 6,00 - 8,00 m. | kos | 3
| 8. | E 64 624 E 29 121 | Dobava in vgradnja jeklene varnostne ograja JVO N2 brez distančnikov z vijačenjem na AB venec, vključno z 2 poševnima zaključkoma (nista zajeta v količini). | m1 | 26
|  | 3.0 | KAMNITA ZLOŽBA SKUPAJ :
|  | 4.0 | ODVODNJAVANJE
| 1. | 00 000 E 29 121 | Dobava in vgradnja PE drenažne cevi DN 200 na betonski posteljci debeline 10 cm in širine 30 cm, 1/3 perforirana, za KZ. | m1 | 28
| 2. | E 42 272 E 29 121 | Dobava in vgradnja kamnitega drobljenca D16/32 za drenažni zasip, za KZ. | m3 | 130
| 3. | 00 000 E 29 121 | Dobava PE cevi DN 250 SN8 in izvedba odvoda vod na peščeni posteljici (pesek, brez kamnov) z zasipom po navodilih proizvajalca. | m1 | 24
| 4. | 00 000 E 29 121 | Izdelava jaška J1 iz cementnega betona, krožnega prereza DN 1000, globokega 5,00 m, vključno z izdelavo betonskega ležišča C16/20 debeline 15 cm. | kos | 1
| 5. | 00 000 E 29 121 | Dobava in vgradnja betonskega pokrova DN 1000, nosilnosti A15. | kos | 1
| 6. | E 00 000 E 29 121 | Dobava in vgradnja betona C20/25 in lomljenec 20-30 cm v razmerju 30:70 za izdelavo iztočne glave (1 kom). | m3 | 1.5
|  | 4.0 | ODVODNJAVANJE SKUPAJ :
|  | 5.0 | UREDITEV MAKADAMSKE POTI
| 1. | 00 000 | Dobava in vgradnja geotekstila (natezna trdnost min.14 kN/m) - po potrebi. | m2 | 120
| 2. | E 31 133 E 29 121 | Dobava in vgradnja zmrzlinsko odporne posteljice kamnitega drobljenca D125 debeline 30 cm, z utrjevanjem po slojih. Na planumu kamnite posteljice mora biti zagotovljena nosilnost CBR > 10 % oziroma Evd ≥ 40MPa. | m3 | 36
| 3. | E 31 133 E 29 121 | Dobava in vgradnja tampon posteljice D32 debeline 20 cm z utrjevanjem po slojih do Evd ≥ 45MPa. | m3 | 24
|  | 5.0 | UREDITEV MAKADAMSKE POTI SKUPAJ :
|  | 6.0 | ZAKLJUČNA DELA
| 1. | E 25 111 E 25 151 | Izravnava in urejanje poškodovanih površin, ureditev brežine, humuziranje in zatravitev | m2 | 250
|  | 6.0 | ZAKLUČNA DELA SKUPAJ :
|  | 7.0 | NEPREDVIDENI STROŠKI
|  | 7.0 | NEPREDVIDENI STROŠKI SKUPAJ:
|  | 8.0 | TUJE STORITVE
| 1. | 00 000 | Geomehanski / projektantski nadzor (vključeni potni stroški, nadzor in vsa administrativna dela). | kos | 1
| 2. | 00 000 | Izdelava PID, vključno z geodetskim posnetkom. | kos | 1
|  | 8.0 | TUJE STORITVE SKUPAJ: