## NASLOVNA STRAN
POPIS GRADBENIH in OBRTNIŠKIH DEL
OBJEKT:
KULTURNI DOM LOG POD MANGRTOM
NAROČNIK:
OBČINA BOVEC
TRG GOLOBARSKIH ŽRTEV 8
5230 BOVEC
PROJEKTNA FAZA:
PZI, št. A - 017/25
DATUM:
OKTOBER 2025

## REKAPITULACIJA
REKAPITULACIJA
A. | GRADBENA DELA | 0
1. | PRIPRAVLJALNA DELA | 0
2. | RUŠITVENA DELA | 0
3. | ZEMELJSKA DELA | 0
4. | BETONSKA DELA | 0
5. | TESARSKA DELA | 0
6. | ZIDARSKA DELA | 0
7. | KANALIZACIJA | 0
B. | OBRTNIŠKA DELA | 0
1. | KLJUČAVNIČARSKA DELA | 0
2. | KROVSKOKLEPARSKA DELA | 0
3. | STAVBNO POHIŠTVO | 0
4. | KERAMIČARSKA DELA | 0
5. | TLAKARSKA DELA | 0
6. | MIZARSKA DELA | 0
7. | SUHOMONTAŽNA DELA | 0
8. | SLIKOPLESKARSKA DELA | 0
9. | FASADERSKA DELA | 0
10. | PREDPRAŽNIKI | 0
12. | GASILNIKI | 0
13. | RAZNO | 0
C. | NEPREDVIDENA DELA (10%) | 0
| SKUPAJ: | 0
| DDV (22%): | 0
| SKUPAJ Z DDV: | 0

## SPLOŠNA DOLOČILA
SPLOŠNA DOLOČILA
V ponudbenih cenah za celoten obseg del po tem razpisu je upoštevati in vključiti v cene po enoti mere:
V kolikor je že katerakoli od spodaj navedenih del navedena tudi v popisih, veljajo splošne zahteve za izdelavo ponudbe navedane spodaj.
SPLOŠNO
Morebitne razlike ali odstopanja med arhitekturnimi, detajlnimi in preglednimi načrti je potrebno pregledati in uskladiti s projektantom.
Izvajalec mora skladno z zakonom o graditvi objektov ter zakonom o gradbenih proizvodih vgrajevati ustrezne gradbene proizvode.
Izvajalec mora vsa dela izvajati v skladu s predloženo projektno dokumentacijo, v skladu z načrtom organizacije gradbišča in Varnostnim načrtom ter pravili stroke in v skladu z vsemi veljavnimi predpisi in veljavno zakonodajo!
Notranjo kontrolo (tekoče preiskave) in zunanjo kontrolo (testne preiskave).
Vsa potrebna geodetska dela, ki niso zajeta v popisih del.
Pri zagotavljanju in kontroli kvalitete materialov in vgrajevanja je potrebno smiselno upoštevati posebne tehnične pogoje za izvajanje razpisanih del.
Čiščenje terena pred gradnjo (v času gradnje in po gradnji). Stroške zaključnih del na gradbišču z odvozom odvečnega materiala in stroške vzpostavitve prvotnega stanja, kjer bo to potrebno.
Stroške rednega obveščanja javnosti o morebitnih motnjah ter posledic nastalih zaradi motenj v času gradnje.
Sanacija oz. povrnitev v prvotno stanje vseh dostopnih poti, ki jih bo izvajalec uporabljal za vso gradbiščno logistiko.
V ceni vseh rušitvenih del morajo biti upoštevani vsi stroški nakladanja, odvoza in predelave gradbenih odpadkov skladno z veljavno zakonodajo na področju ravnanja z gradbenimi odpadki vključno z vsemi dajatvami za predelavo in odlaganje.
Pred dokončanjem del mora izvajalec predati naročniku "Poročilo o nastalih odpadkih in o ravnanju z njimi", za vse gradbene odpadke mora izvajalec v roku enega tedna po odvozu gradnbenih odpadkov predati potrjene evidenčne liste pošiljke odpadkov z dokazilom, da so evidentirani v aplikaciji ARSO - IS ODPADKI.
Vse potrebne začasne prehode, zavarovanje gradbene jame, črpanje vode iz gradbene jame, strošek pazljivega izkopa ob obstoječi podzemni komunalni infrastrukturi, ki se ohranja in rušenje podzemne komunalne infrastrukture ob izvajanju izkopov, kjer je to predvideno.
Obračun izkopov se izvede v raščenem stanju, nasipna dela se obračunajo po prostornini v vgrajenem stanju, upoštevati veljavne tehnične predpise in normative, predpise iz varstva pri delu ter projektno dokumentacijo.
Vsa zemeljska dela se izvaja pod nadzorom geomehanika.
Geomehanski pregled, meritve nosilnosti podlage (temeljnih tal), meritve posameznih slojev nasipov, izdelava poročil, nadzor geomehanika z vpisom v gradbeni dnevnik in izdelavo končnega poročila, geodetska spremljava v skladu z navodili geomehanika.
V enotnih cenah morajo biti zajeti tudi vse začasne prestavitve vseh obstoječih komunalnih vodov, ki se bodo prestavljali v času gradnje.
Gradbena zakoličba, zakoličba ključnih točk, zakoličba vseh obstoječih komunalnih vodov in določitev mikrolokacije le teh, njihova označba, morebitna obnovitev in zavarovanje.
V ceni zatravitve je potrebno upoštevati tudi vzdrževanje, zalivanje in košnjo trave do primopredaje objekta naročniku.
V enotnih cenah morajo biti upoštevani tudi vsi pomični delovni odri, ki jih izvajalec potrebuje za izvedbo del.
Posnetek stanja na stavbah - objektih ob gradbišču in spremljanje stanja na objektih ob morebitnih obstoječih poškodbah ali ob morebitnem pojavu poškodb na teh objektih.
Fotografiranje cestnih, krajinskih, stavbnih in drugih detajlov, pomembnih za ugotavljanje stanja pred gradnjo, med gradnjo in po sami gradnji. Foto elaborat se dela v najmanj dveh izvodih. En izvod prejme naročnik oziroma njegov nadzornik. V primeru, da foto dokumentacija ne bo izdelana stroške uveljavljanja odškodnine nosi izvajalec del, ki je dolžan zagotoviti podroben pregled trase objekta. Razpoke na objektih, poškodbe in druge neobičajne podrobnosti morajo biti fotografirane s priloženim metrom, da je mogoče naknadno ugotoviti morebitno spremenjeno stanje na materialu, objektu ali napravi.
Popravilo oz plačilo škode na objektih ob gradbišču, ki jo povzroči izvajalec.
Ponovna vzpostavitev odstranjenih mejnikov, ki jih je izvajalec odstranil za potrebe gradnje tekom izvajanja del.
Stroške vode, elektrike, plina, ogrevanja skupaj z začasnimi priklopi za cel čas gradnje do primopredaje objekta naročniku ter vse stroške morebitnega izsuševanja objekta za zagotovitev vgradnje materialov, ki zahtevajo predpisane pogoje proizvajalca za vgradnjo.
Pred pričetkom gradbenih del je potrebno zaradi morebitnih presežnih mejnih vrednosti hrupa pri najbližjih objektih, pridobiti dovoljenje za začasno prekoračevanje hrupa.
Vsi stroški razpiranja gradbene jame, ki zagotavlja varno delo, kot tudi dodatek za otežkočen izkop.
V kolikor v popisu del ni zajetih odgovarjajočih postavk, je v vseh betonskih elementih v cenah po enoti mere zajeti tudi izvedba odprtin in utorov v stropnih in stenskih ploščah za stebre ograj, sider dvigal, prehodov inštalacij in podobnih, ki so bili poznani pred izvedbo dela. Otežkočanje dela ob polaganju vodnikov in cevi v opaž s strani drugih izvajalcev ne bo stroškovno nadomeščeno, v kolikor se ostali Izvajalci prilagodijo predvidenemu normalnemu poteku dela.
V sledečem popisu morajo biti v vseh postavkah v cenah za enoto mere vkalkulirane in upoštevane sledeče pripombe: - Vsi potrebni varnostni ukrepi in zaščite v smislu Zakona o varnosti in zdravja pri delu ter Pravilnika o listinah za sredstva pri delu, ki veljajo pri izvajanju navedenih del. - Vsi notranji in zunanji vertikalni in horizontalni transporti do začasnih in stalnih deponij ter vsa pripravljalna, pomožna in zaključna dela pri posameznih postavkah (tudi, če to ni posebej navedeno v posameznih postavkah).
Odpadni in izkopani material se deponira na deponije, katere morajo imeti upravna dovoljenja za deponiranje posameznih vrst materiala. Ponudnik izbere lokacije posameznih deponij v skladu s tem popisom in v cenah za E.M. upošteva vse stroške deponiranja in transporta. Prikazane količine v tem popisu so v raščenem ali vgrajenem stanju. Posametni koeficienti razrahljivosti morajo biti upoštevani že v ceni za enoto mere in se posebej ne obračunavajo v količinah. Pri cenah za enoto je upoštevati specifičnost lokacije (delno utesnjenost) glede na manipulacijo, dovoz določenega materiala in premik strojev, mehanizacije ali delovnih naprav.
Ponudnik ponudi vgrajene materiale ob spoštovanju in upoštevanju določb ter zahtev Uredbe o zelenem javnem naročanju (Uradni list RS št. 51/2017 in 64/19), na mestih, kjer to zahtevano v popisu del in dokumentacijo v zvezi z oddajo javnega naročila.
V ponudbeni ceni mora izvajalec zajeti stroške izdelave tehnoekonomskega elaborata, projekta betona in vseh ostalih potrebnih elaboratov.
Vgrajeni material mora ustrezati veljavnim normativom in predpisanim standardom, ter ustrezati kvaliteti določeni z veljavno zakonodajo ter projektom. Ponudnik to dokaže s predložitvijo ustreznih izjav o ustreznosti, garancijskih listov in CE certifikatov pred vgrajevanjem. Pridobitev teh listin mora biti vkalkulirana v cenah po enoti.
Za vse vgrajene naprave mora biti zagotovljen pooblaščeni servis z odzivnim časom 24 ur.
Vsi stroški, povezani s sušenjem betonskih estrihov, ki ga bo potrebno izvesti pred polaganjem zaključnih tlakov. Upoštevati najem naprav za sušenje ter vse stroške, povezane z uporabo teh naprav.
Izvedel vse potrebne priklope in pridobil vsa potrebna soglasja za priklope v imenu naročnika (po pooblastilu).
Šolanje in izobraževanje uporabnikov za vso vgrajeno opremo, pri kateri je to potrebno (ogrevanje, hlajenje, alarmi, …)
Tehnični nadzor s strani Elektro distributerja.
Tehnični nadzor upravljavcev komunalnih vodov.
V času izdelave objekta morajo biti vsi vgrajeni materiali kot tudi začasno deponiran material na delovišču in skladiščih zaščiteni pred fizičnimi poškodbami, dežjem, mrazom in hudim vetrom ter ostalimi škodljivimi vremenskimi pogoji. - Pri izvajanju objekta je obvezno upoštevati požarni elaborat ali načrt za predmetni objekt ter vse ostale pogoje posameznih soglasodajalcev, izdelovalcev posameznih načrtov in gradbenega dovoljenja. Pred pričetkom del mora izvajalec dodatno natančno pregledati obstoječe stanje po izvedeni prvi fazi na gradbeni parceli in se seznaniti z že izvedenimi zakoličbami komunalnih primarnih in sekundarnih vodov, pregledati DGD/PZI načrt gradbenih konstrukcij, načrt arhitekture, električnih inštalacij, naprav in opreme in načrt strojnih inštalacij, naprav in opreme, vse elaborate in poročila ter morebitne ugotovljene pripombe posredovati investitorju.
V popisu morajo biti v vseh cenah za enoto mere vkalkulirana popolnoma vsa pripravljalna, pomožna in zaključna dela, ki pripadajo k posamezni postavki in so potrebna za nemoteno izvajanje del! Ponudnik mora v posameznih cenah za enoto mere upoštevati vse potrebne vertikalne in horizontalne transporte ter upoštevati velikost in konfiguracijo gradbene parcele. Posamezni materiali, ki so v popisu navedeni z imenom ali tipom - navedba je zgolj informativne narave in se lahko ponudi material oz. oprema, ki je enakovredna (68. člen ZJN-3).
Materiali, ki so opremljeni s citatom: "kot na primer ali enakovredno" ali "kot npr. ali/oz., in enakovredno" za ponudnika niso obvezni! Ponudnik lahko ponuja druge artikle, material in opremo, vendar samo pod pogojem, da izpolnjuje navedene kriterije, parametre in lastnosti, ki se v posamezni postavki ali splošni opombi od določenega artikla, opreme ali materiala zahtevajo! Vse vgrajene materiale in opremo, ki kakor koli odstopajo od popisa; ter vse delavniške načrte mora predhodno (pred izvedbo ali vgrajevanjem) obvezno pismeno potrditi odgovorni projektant oziroma odgovorni vodja projekta in nadzor skupaj z naročnikom!
Pri izvajanju GOI del je potrebno obvezno upoštevati vse detajle in navodila PZI projekta, opise posameznih materialov, naprav in opreme ter barvno karto objekta. Vse navedeno je vgrajevati po navodilih izbranega proizvajalca in po predhodni potrditvi projektanta. Vse materiale, obloge, stavbno pohištvo, naprave, opremo in druge artikle pred vgraditvijo obvezno pismeno potrdi odgovorni projektant na podlagi predhodno izdelanih ali dostavljenih vzorcev. - V enotni ceni je potrebno upoštevati vsa potrebna čiščenja med posameznimi fazami gradnje, zaščite, varovanja, pomožna in spremljevalna dela. - V enotni ceni je potrebno upoštevati izredni transport, vključno z vsemi zavarovanji. - Pri izdelavi vseh faz in delov gradnje obvezno veljajo vsa splošna navodila, opombe in zahteve, ki so opisana na začetku tega popisa GOI del. Poleg njih morajo biti v vseh postavkah vkalkulirane in upoštevane sledeče pripombe in vsa pomožna in spremljevalna dela: Postavitev, premeščanje, odstranitev in čiščenje vseh odrov, ki so potrebni za nemoteno in varno izvajanje del.
Pri cenah za enoto mere je potrebno upoštevati specifičnost lokacije glede na skladiščenje materiala – delno sprotni dovoz le tega ter varovanje materiala vse do zaključka funkcionalne celote objekta, v kolikor ni s pogodbo o izvajanju del drugače določeno; V kolikor v posamezni poziciji / postavki ni navedeno drugače, veljajo kot kriteriji enakovrednosti, kot za primer navedenim izvedbam vse tehnične specifikacije za posamezne elemente ali pa za sistem, ki je opisan - naveden v tehničnih podlogah proizvajalca, katerega sistem je naveden kot primer načina izvedbe in doseganja kvalitete; Posamezne prekinitve del, ki so potrebna za druga vezana dela, je vkalkulirati v ceno za enoto mere;
Pred pričetkom del je izvajalec / ponudnik dolžan preveriti vse količine in dejanske mere na objektu. Z izvajalcem gradbenih in obrtniških del se je potrebno pravočasno dogovoriti in uskladiti vgradnjo raznih podlog, ki služijo za kasnejšo montažo elementov; Vsa zarisovanja, čiščenja, zakoličbe, transportni in manipulativni stroški, pomožna spremljevalna in zaključna dela, kot tudi vrtanja in štemanja za kompletno strojno inštalacijo.
Cena na enoto za več in manj dela se ne spreminja.
Ponudnik mora pred vgradnjo posameznih proizvodov inženirju in naročniku predhodno predložiti ustrezno dokumentacijo, ki dokazuje skladnost proizvodov z veljavno zakonodajo (tudi Uredbo o zelenem javnem naročanju kjer to zahtevano) in ponujenimi proizvodi na podlagi podane ponudbe (izjave o lastnostih, tehnične spacifikacije, certifikate, …). Vgradnja proizvodov je dovoljena šele po potrditvi dokumentacije s strani inženirja.
Dodatek na otežkočeno delo zaradi podtalnice ali površinske vode s stroški prečrpavanja vode iz izkopa, izdelavo dodatnih nasipov ali jarkov za preusmeritev dotekajoče ali izčrpane vode (izviri, melioracijski kanali, mulde, prepusti ali naravni odvodniki površinske vode ali podtalnice).
Uporaba vseh za izvajanje del potrebnih orodij, materialov, priprav in naprav, vključno z dvigali, pomožnimi konstrukcijami, odri, dvižnimi ploščadi in podobno.
Vsa potrebna druga pomožna sredstva na objektu kot so lestve, manjši odri…
Vsa potrebna merjenja.
Ves potrebni glavni, pomožni, pritrdilni, tesnilni in vezni material.
Terminsko usklajevanje del z ostalimi izvajalci na objektu.
V ceni je zajeto tudi: droben potrošen material, sponke, spojni material, preizkus tesnosti, spiranje in dezinfekcija.
Finalno čiščenje prostorov celotnega objekta po končanih delih: vsi notranji in zunanji tlaki, stavbno pohištvo, steklo, police, zunanje in notranje ograje s polnili, stenske in talne finalne obloge, sanitarni bloki, naprave, fiksna oprema in napeljave...
Pregled kanalizacijskih cevi s kamero po predhodno izvedenem čiščenju, komplet z predajo DVD posnetka pregleda, slik kanalizacije in poročilom.
Cena na enoto mora zajemati priklope ter ustrezno skladiščenje, zavarovanje/ vzdrževanje opreme na lokaciji, ki jo bo ponudnik zagotovil sam.
Povračilo morebitne škode povzročene ostalim izvajalcem in naročniku ter uporabniku objekta.
ORGANIZACIJA GRADBIŠČA
Načrt organizacije gradbišča, izdelanega v skladu z varnostnim načrtom, ureditev gradbišča v skladu z načrtom organizacije gradbišča in v skladu z varnostnim načrtom ter izdelava, dobava in postavitev table za označitev gradbišča (navedeni vsi udeleženci pri graditvi objekta, imena, priimki, nazivi in funkcija odgovornih oseb in podatki o objektu).
Oprema gradbišča.
Stroške vseh potrebnih ukrepov, ki so predpisana in določena z veljavnimi predpisi o varstvu pri delu in varstvom pred požarom, ki jih mora izvajalec obvezno upoštevati.
Priprava gradbišča in ureditev gradbiščnih prostorov (najem gradbiščnih kontejnerjev, nabava elementov za ureditev gradbišča, posatavitev in odstranitev po končani gradnji):
~ Ograditev območja gradbišča s primerno gradbiščno ograjo
~ Priprava terena za deponije, izdelava trasportnih poti,… Parkirišča za gradbeno mehanizacijo in osebna vozila
~ Ureditev deponij gradbenega materiala
~ Ureditev, prestavitev in vzdrževanje pisarn, garderob, sanitarnih prostorov; gradbiščna pisarna za sestanke, nadzorno službo in hrambo gradbiščne tehnične dokumentacije (za celotno obdobje gradnje): dvojni kontejner, opremeljen tudi za potrebe in operativne sestanke.
Cestne zapore in ustrezna signalizacija za celoten čas gradnje, stroški obvozov, obvestilnih tabel, obvestil v medijih in obveščanje prebivalcev v obliki pisnih obvestil. Izdelava začasnih delnih zapor cest s stroški za postavitev dnevne in nočne signalizacije za celoten rok trajanja investicijsko-vzdrževalnih del.
Zavarovanje gradbišča za celoten čas gradnje.
MERITVE
Vse potrebne meritve, certifikate, izkaze, poročila, testiranja in spuščanja v pogon, preglede in ostalo kar je potrebno za tovrsten objekt v skladu s predpisi vključno z vsemi pripravljalnimi deli za posamezno meritev oz. pregled... Velja za vsa dela na objektu (gradbena, obrtniška, elektro, strojna,…), razen energetske izkaznice.
PROJEKTNA IN TEHNIČNA DOKUMENTACIJA
V ceni je zajeta tudi vsa potrebna dokumentacija (geodetski posnetek/načrt, DZO, PID, POV, ...), ki je potrebna za tehnični pregled, pridobitev uporabnega dovoljenja in vris v kataster GJI (PVE) – Projekt za vpis v uradne evidence in elaborat za pridobitev hišne številke vključno z odpravo vseh pomanjkljivosti ugotovljenih na tehničnem pregledu za izdajo uporabnega dovoljenja.

## A. GRADBENA DELA
A. | GRADBENA DELA
REKAPITULACIJA GRADBENIH DEL
1. | PRIPRAVLJALNA DELA |  | 0
2. | RUŠITVENA DELA |  | 0
3. | ZEMELJSKA DELA |  | 0
4. | BETONSKA DELA |  | 0
5. | TESARSKA DELA |  | 0
6. | ZIDARSKA DELA |  | 0
7. | KANALIZACIJA |  | 0
| SKUPAJ: |  | 0
SPLOŠNA DOLOČILA Pri izvajanju vseh del po opisih v nadaljevanju je potrebno upoštevati predhodno izdelano dokumentacijo, pogoje soglasodajalcev, gradbenega dovoljenja in elaboratov ter vseh normativov in standardov, ki veljajo za to področje v Republiki Sloveniji.
Zagotoviti je potrebno vse potrebne ukrepe za varno delo na gradbišču, primerne delovne pogoje, sanitarne in garderobne prostore ter zagotoviti vso varnostno opremo ter naprave.
Gradbišče je potrebno skladno z zakonodajo ograditi in označiti, ter onemogočiti dostop nepooblaščenim osebam.
1. | PRIPRAVLJALNA DELA | em | količina | cena / em | vrednost
SPLOŠNA DOLOČILA Pred začetkom gradnje je potreben pregled projekta in ostale dokumentacije s projektantom, investitorjem, nadzornikom in izvajalcem, kar omogoča vsem stranem, da se podrobneje seznanijo z gradnjo, zahtevami gradnje in potekom gradnje načrtovanega objekta.
Dela morajo zajemati tudi odvoz materialov na končno deponijo, vključno s plačilom potrebnih taks. Izbrati stalne deponije v neposredni bližini gradbišča, oz. najbližje deponije.
V enotni ceni morajo biti zajeta vsa potrebna dela, transporti, prenosi, takse…
1.1. | Geodetska zakoličba objekta; prenos višinskih kot na terenu in zavarovanje višin in osi objekta v skladu z merami projekta in načrta zakoličbe in zakoličba obstoječih infrastrukturnih vodov (vodovod, kanalizacija). Zakoličba mora biti izvedena po navodilih geodetskega načrta in v skladu z zakoličbeno situacijo projekta. | kpl. | 1 |  | 0
1.2. | Izdelava načrta ogranizacije gradbišča in Varnostnega načrta v skladu z veljavnimi predpisi in zakonodajo, ki mora biti potrjen s strani imenovanega varnostnega inženirja. Komplet z vsemi potrebnimi dodatnimi deli in materiali. | kpl. | 1 |  | 0
1.3. | Izdelava elaborata preprečevanja in zmanjševanja emisije delcev iz gradbišča (v primeru, če bo gradnja potekala več kot 12 mesecev) v skladu z Uredbo o preprečevanju in zmanjševanju emisije delcev iz gradbišča. | kpl. | 1 |  | 0
1.4. | Priprava gradbišča in ureditev gradbiščnih prostorov (najem gradbiščnih kontejnerjev, nabava elementov za ureditev gradbišča, posatavitev in odstranitev po končani gradnji):
- Ograditev območja gradbišča s primerno gradbiščno ograjo; postavitev in odstranittev PVC gradbiščne ograje z vzdrževanjem in popravili (PVC ograja višine 1,80m, pritrjena na ustreznih stojalih v medsebojni razdalji do
2,00m, ustrezno zavarovana pred porušitvijo zaradi vetra za obdobje celotne gradnje) z vgrajenimi gradbiščnimi vrati dimenzije 2,00x2,00m z nosilnimi stebri v betonskem temelju. Začasna gradbiščna vrata, lesena s kljuko in ključavnico.
- Priprava terena za deponije, izdelava trasportnih poti,… Transportne in peš poti na gradbišču (ponudnik mora preučiti možne transportne in peš poti in podati vrednosti in količine izvedbe le teh ter njihovega vzdrževanja). Parkirišča za gradbeno mehanizacijo in osebna vozila (ponudnik poda vrednosti in količine izvedbe le teh ter njihovega vzdrževanja).
- Ureditev deponij gradbenega materiala; površino, namenjeno deponiranju je potrebno utrditi do ustrezne trdnosti, glede na deponiran material. Zlaganje mora ustrezati lastnostim materialov, preprečeno mora biti nemoteno premikanje. Najvišja dovoljena višina ročno zloženih skladovnic je 2 m z izjemo zlaganja lažjih kosov materiala. - Ureditev električnih napeljav na gradbišču.
- Varnostni ukrepi, ukrepi za varovanje okolja. - Postavitev gradbiščne table. - Postavitev opozorilne table, signalizacije. - Izpolniti vse zahteve iz načrta organizacije gradbišča in varnostnega načrta, vključno z vsemi stroški za organizacijo gradbišča, zavarovanje gradbišča in ostale zakonske zahteve.
- Ureditev, prestavitev in vzdrževanje pisarn, garderob, sanitarnih prostorov; gradbiščna pisarna za sestanke, nadzorno službo in hrambo gradbiščne tehnične dokumentacije (za celotno obdobje gradnje), skupaj z omarico za prvo pomoč, avtomatom za vodo, klimatsko napravo in brezžično povezavo na internet (WI-FI): dvojni kontejner, opremeljen tudi za potrebe in operativne sestanke (predvidoma prostor za sejno mizo za 20 oseb).
Garderoba za vse zaposlene na gradbišču, vključno s kasetami za obleke in čevlje, klopmi in ustreznim temperaturnim režimom za čas slabega vremena. (za celotno obdobje gradnje).
Sanitarni kontejner - umivalnica brez sanitarij, ogrevan prostor in kemično stranišče - 1 stranišče na 30 delavcev; najem s praznjenjem na določeno obdobje (za celtno obdobje gradnje).
Skladiščni kontejnerji, tesarska lopa (Ponudnik poleg vrednosti poda velikost in tip tesarske lope - lesena ali tipska), nadstrešek za krožno žago; Prenosni nadstrešek za krožno žago iz odrskih cevi s pokrivno cerado (v primeru, da se predvideva uporaba krožne žage na objektu), kontejner za odpadke, zabojniki za mešane odpadke,... (za celotno obdobje gradnje).
| Skupaj priprava in ureditev gradbišča in ureditev gradbiščnih prostorov. Komplet z vsemi potrebnimi dodatnimi deli in materiali. | kpl. | 1 |  | 0
1.5. | Prestavitev dela obstoječega elektro voda. Dela zajeta v popisu elektro inštalacij. Komplet z vsemi potrebnimi dodatnimi deli in materiali. | m' | 81.08 |  | 0
1.6. | Prestavitev dela obstoječega TK voda. Dela zajeta v popisu elektro inštalacij. Komplet z vsemi potrebnimi dodatnimi deli in materiali. | m' | 24.09 |  | 0
1.7. | Prestavitev dela obstoječega vodovoda. Dela zajeta v popisu strojnih inštalacij. Komplet z vsemi potrebnimi dodatnimi deli in materiali. | m' | 53.57 |  | 0
1.8. | Demontaža obstoječe sončne elektrarne iz strehe obstoječega objekta komplet z vsemi pripradajočimi elementi. Iznos materiala na začasno deponijo ob gradbišču po navodilih naročnika, komplet z vsemi stroški. Komplet z vsemi potrebnimi dodatnimi deli in materiali. | kpl. | 1 |  | 0
1.9. | Demontaža dela obstoječe zunanje opreme (klopi, mize, luči, antene, označevalne table,…). Iznos materiala na začasno deponijo ob gradbišču po navodilih naročnika, komplet z vsemi stroški. Komplet z vsemi potrebnimi dodatnimi deli in materiali. | kpl. | 1 |  | 0
1.10. | Rušitev oz odstranitev obstoječe zunanje žičnate ograje. Zunanja žičnata ograja z nosilnimi stebrički. Ograja višine do cca 170cm. Nakladanje materiala na kamion in odvoz na deponijo po izboru izvajalca del, komplet s stroški transporta in plačilom takse deponije. Komplet z vsemi potrebnimi dodatnimi deli in materiali. | m' | 71.72 |  | 0
1.11. | Rušitev oz odstranitev obstoječe zunanje kovinsko / lesene ograje. Zunanja ograja iz nosilnih kovinskih stebričkov in lesenim držalom. Ograja višine do cca 100cm. Nakladanje materiala na kamion in odvoz na deponijo po izboru izvajalca del, komplet s stroški transporta in plačilom takse deponije. Komplet z vsemi potrebnimi dodatnimi deli in materiali. | m' | 28.27 |  | 0
1.12. | Demontaža obstoječe zunanje kovinsko / lesene ograje na parcelni meji. Pazljiva demontaža, iznos na začasno deponijo ob graddbišču in ponovna montaža pokončanih delih. Komplet z vsemi potrebnimi dodatnimi deli in materiali. | m' | 3.85 |  | 0
1.13. | Čiščenje gradbene parcele; posek dreves, komplet z odstranitvijo korenin, razrez in nakladanje na kamion ter odvoz na deponijo po izboru izvajalca del, vključno s stroški prevoza in plačilom takse deponije. Opomba: število dreves za posek določi in pred pričetkom del fizično označi pristojna služba skladno z ustreznim soglasjem. Izvajalec je dolžan sprejeti vse ukrepe, da se posamezna drevesa lahko ohranijo.
1.13.1. | Visokodebelno listnato drevo - premer debla do 30cm. | kos | 1 |  | 0
1.13.2. | Visokodebelno listnato drevo - premer debla od 30 do 60cm. | kos | 3 |  | 0
1.13.3. | Visokodebelno listnato drevo - premer debla nad 60cm. | kos | 1 |  | 0
1.14. | Nabava, dobava, izdelava in odstranitev začasnih barier v stenskih odrtinah; zavarovanje odprtin v stenah z varnostno ograjo višine 1,00m +/- 5,00cm, kolensko prečko na 47,00cm in 15,00cm polno zaporo na tleh. Komplet z vsemi potrebnimi dodatnimi deli in materiali. | m' | 1.16 |  | 0
1.15. | Nabava, dobava, izdelava in odstranitev začasnih zaščitnih ograj; zavarovanje na robovih plošč posameznih etaž, na stopniščih in podestih z varnostno ograjo višine 1,00m +/- 5,00cm, kolensko prečko na 47,00cm in 15,00cm polno zaporo na tleh. Komplet z vsemi potrebnimi dodatnimi deli in materiali. | m' | 58.82 |  | 0
1.16. | Nabava / najem delovnega odra; delovni oder izdelan v skladu z zahtevami standarda SIST HD 1004. Navodila za montažo in uporabo odrov morajo biti izdelana po zahtevah standarda SIST EN 1298 in morajo biti na razpolago na gradbišču ves čas uporabe odrov.
Oder mora biti sestavljen in uporabljen v celoti v skladu z navodili tako, da je onemogočen nezaželen premik, porušitev ali prevrnitev. Uporaba premičnih naslonskih lestev za dostop na oder je prepovedana. Ponudnik določi čas in amortizacijo uporabe na podlagi svoje tehnologije, ki jo prilagodi terminskemu planu investitorja.
| Komplet z vsemi potrebnimi dodatnimi deli in materiali. | v enotnih cenah
1.17. | Nabava / najem premične dvižne ploščadi; premična dvižna ploščad za pomoč pri izvedbi obrtniških in inštalacijskih del na večjih višinah; tlorisne dimenzije 2,5/4,00m, h=4,00-6,00m, upošteva se mehanska pomična ploščad, doba uporabe po potrebi.
| Dvižna višina 4,00-6,00m, polnjenje 220V, nosilnost ≤ 400 kg, Gumirane, čiste pnevmatike za transport po zaščitenem finalnem podu, Opomba; dodatne ploščadi ponudnik kalkulira v ceni za enoto mere po posameznih poglavjih. Komplet z vsemi potrebnimi dodatnimi deli in materiali. | v enotnih cenah
1.18. | Nabava / najem lestve; opomba: Na gradbišču se smejo uporabljati atestirane tipske lestve, ki so izdelane po veljavnih predpisih in opremljene z izjavo o skladnosti.
1.18.1. | Prislonske lestve - največja dovoljena višina je 8 m. Izbirati je potrebno jestve takšne dolžine, da segajo 1 m čez oviro. Lesene lestve, ki so daljše od 4 m morajo biti trdno vezane z železnimi zategami. Delo na lestvi v višini nad 3 m zahteva varovanje proti padcu (varnostni pas, lovilna vrv, pritrjena lestev). Komplet z vsemi potrebnimi dodatnimi deli in materiali. | v enotnih cenah
1.18.2. | Dvokrake lestve - največja dovoljena višina je 3 m. Lestve morajo biti stabilne, nepoškodovane, zvarnostno vrvico med krakoma in nerazdružljivim spojem med krakoma. | v enotnih cenah
1.19. | Izdelava monitoringa, merjenje posedkov obstoječega objekta v času gradnje in 3 mesece po končani gradnji v skladu z navodili projektanta. Vgradnja 2 reperjev za potrebne meritve. Meritve z izdelavo končnega poročila. Začetna meritev pred pričetkom del, naslednje meritve na tri mesece + 3 mesece po končani gradnji. | kpl. | 1 |  | 0
1.20. | Kopiranje delovnih načrtov, prirejenih za uporabo na terenu; kopiranje na sintetično vodoodporno folijo, kopirano iz PDF formatov, ki jih pripravi projektant ali izvajalec, zviti v rolo po rezanih formatih posametnega PZI načrta: kopirajo se vsi PZI načrti z vsemi risbami in detajli, hranijo se v gradbiščni pisarni za delo na delovišču. | kpl. | 1 |  | 0
| PRIPRAVLJALNA DELA SKUPAJ: |  |  | 0
2. | RUŠITVENA DELA | em | količina | cena / em | vrednost
SPLOŠNA DOLOČILA Pri izvajanju rušitvenih del je potrebno dosledno upoštevati vse pogoje iz načrta rušitev. Med rušenjem je potrebno obvezno preprečiti prašenje in ostale oblike onesnaževanja okolja. V ceni vseh postavk je potrebno zajeti vsa pomožna dela, vsa zavarovanja rušitev, ves osnovni in pomožni material ter vse prenose in prevoze na stalno deponijo. Vse rušitve je potrebno izvajati po rušitvenem projektu.
Rušitev nevarnih gradbenih odpadkov in odstranitev nevarne opreme je potrebno izvajati z ustreznimi zaščitnimi sredstvi in predpisanimi ukrepi. V skladu z navodili koordinatorja za varstvo pri delu. Pri vseh rušitvah nosilnih elementov je potrebno upoštevati vsa potrebna opiranja in podpiranja ter upoštevati navodila odgovornega projektanta gradbenih konstrukcij in nadzornika!
V ceni postavk je potrebno zajeti tudi ločevanje, nakladanje in odvoz odpadkov na stalno deponijo po predpisih ravnanja z odpadki, vključno s plačilom vseh komunalnih taks in drugih stroškov z deponiranja in predelovanja odpadkov in pridobivanjem evidenčnih listov in poročil o deponiranju gradbenih odpadkov in drugimi navodili iz Načrta gospodarjenja z gradbenimi odpadki. Upoštevati je potrebno vse določbe veljavne zakonodaje.
2.1. | Odstranitev obstoječega objekta; strojno rušenje, nakladanje na kamion in odvoz na deponijo po izboru izvajalca del. Komplet s stroški transporta in plačilom takse deponije.
Obstoječ objekt sestavljen iz dveh volumnov, večjega vzhodnega ter manjšega zahodnega. Vzhodni volumen podolgovate oblike, maksimalnega gabarita na stiku z zemljiščem 19,0 m x 6,9 m, etažnosti P+1, z maksimalno višino objekta 7,9 m. Streha simetrična dvokapnica. Zahodni volumen maksimalnega gabarita na stiku z zemljiščem 10,4 m x 3,9 m, etažnosti P. Streha enokapnica. Maksimalni gabariti na stiku z zemljiščem celotnega objekta so 19,0 x 12,9 m, maksimalne višine 7,9 m.
| Komplet z vsemi potrebnimi dodatnimi deli in materiali. | kpl. | 1 |  | 0
2.2. | Odstranitev obstoječi zidov; kamnitobetonski in AB zidovi, višine do cca 120cm. Strojno rušenje, nakladanje na kamion in odvoz na deponijo po izboru izvajalca del. Komplet s stroški transporta in plačilom takse deponije. Komplet z vsemi potrebnimi dodatnimi deli in materiali. | m' | 128.95 |  | 0
2.3. | Rušitev obstoječega tlakovanja; predhodno zarezovanje linije rušitve, strojno rušenje, nakladanje na kamion in odvoz na deponijo po izboru izvajalca del. Komplet s stroški transporta in plačilom takse deponije. Komplet z vsemi potrebnimi dodatnimi deli in materiali. | m² | 93.88 |  | 0
| RUŠITVENA DELA SKUPAJ: |  |  | 0
3. | ZEMELJSKA DELA | em | količina | cena / em | vrednost
SPLOŠNA DOLOČILA Zemeljska dela se morajo izvajati po določilih veljavnih tehničnih predpisih in normativih. Odvoz odvečnega materiala na ustrezno deponijo, pridobivanje in vodenje evidenčnih listov z izdelavo poročila o deponiranju. Planum temeljnih tal je treba po izkopu grobo splanirati tako, da je v danih terenskih razmerah zagotovljeno čim boljše odvodnjavanje in da so upoštevane zahteve projekta (višina, nagibi, tolerance).
V nasipe, zasipe, kline in posteljico se ne smejo vgrajevati organske zemljine, korenine, ruša ali drugi materiali, ki bi zaradi biokemičnih procesov sčasoma spremenili mehansko fizikalne lastnosti. Standardi za zemeljska dela vsebujejo poleg izdelave samo po opisu v posameznem standardu še: ~ dela in ukrepe po določilih veljavnih predpisov varstva pri delu ~ pregled bočnih strani izkopa vsak dan pred pričetkom dela, zlasti po deževnem vremenu in mrazu. ~ črpanje vode iz gradbene jame in temeljev ~ čiščenje izkopov neposredno pred betoniranjem.
Obračun izkopov in prevozov zemlje se vrši v m³ raščenega terena, merjeno na osnovi profilov posnetih pred izvršenim izkopom in po njem. Po izkopu gradbene jame teren in izvedbo brežin pregleda geomehanik! Zgoščenost nasipa, zasipa in klina mora izvajalec preverjati z rezultati opravljenih in tekočih preizkusov. Upoštevati je potrebno: ~ SIST EN 13251 Geotekstilije in geotekstilijam sorodni izdelki ~ SIST EN 13252 Geotekstilije in geotekstilijam sorodni izdelki V enotni ceni morajo biti zajeta vsa potrebna dela, transporti, prenosi,...
3.1. | Gradbena zakoličba; obnovitev zakoličenih osi za izkop (obračun po oseh projekta v skladu z geodetsko zakoličbo ter v skladu z zapisnikom o zakoličbi in zakoličbenim načrtom - projektom). Obnovitev in zavarovanje zakoličbene trase s količki, linijsko desko, železnimi klini in označeno z barvo. Komplet z vsemi potrebnimi dodatnimi deli in materiali. | kpl. | 1 |  | 0
3.2. | Geomehanski nadzor; geomehanski nadzor s potrebnimi pregledi izkopov, meritvami nosilnosti podlage (temeljnih tal), meritvami posameznih slojev nasipov, izdelavo poročil, vpisi v gradbeni dnevnik in izdelavo končnega poročila. Komplet z vsemi potrebnimi analizami in ocenami po veljavni zakonodaji. Komplet z vsemi potrebnimi dodatnimi deli in materiali. | kpl. | 1 |  | 0
3.3. | Strojni odriv humusa; površinski strojni odriv zemljine II.ktg. (plodna zemlja) v debelini cca 10,00cm, odlaganje na rob gradbišča za potrebe zunanje ureditve. Komplet z vsemi potrebnimi dodatnimi deli in materiali. | m³ | 27.5 |  | 0
3.4. | Gradbena postavitev profilov (dvojni gradbeni profili) in prenos višin "objektov" na profile v skladu z geodetsko in gradbeno zakoličbo ter zavarovanje profilov na ustrezni razdalji, dvojni profil, dodatno fiksirani z betonom zaradi preprečitve pomika. Komplet z vsemi potrebnimi dodatnimi deli in materiali. | kos | 9 |  | 0
3.5. | Gradbena postavitev profilov (enojni gradbeni profili) in prenos višin "objektov" na profile v skladu z geodetsko in gradbeno zakoličbo ter zavarovanje profilov na ustrezni razdalji, dvojni profil, dodatno fiksirani z betonom zaradi preprečitve pomika. Komplet z vsemi potrebnimi dodatnimi deli in materiali. | kos | 15 |  | 0
3.6. | Širok strojni izkop v zemljini III./IV.ktg., globine do cca 235cm, nakladanje zemljine na kamion in odvoz na deponijo po izboru izvajalca del, komplet s stroški prevoza in plačilom takse deponije. Del izkopa primerne sestave po navodilih geomehanika se uporabi za zasutje ob objektu. Komplet z vsemi potrebnimi dodatnimi deli in materiali.
3.6.1. | Zemljina III.ktg.. | m³ | 174.19 |  | 0
3.6.2. | Zemljina IV.ktg.. | m³ | 248.84 |  | 0
3.7. | Širok strojni izkop v zemljini V.ktg., globine do cca 200cm, nakladanje zemljine na kamion in odvoz na deponijo po izboru izvajalca del, komplet s stroški prevoza in plačilom takse deponije. Komplet z vsemi potrebnimi dodatnimi deli in materiali.
3.7.1. | Zemljina V.ktg.. | m³ | 74.65 |  | 0
3.8. | Planiranje dna izkopa; strojno in ročno planiranje dna izkopa v zemljini IV.ktg. s točnostjo +/-3,00cm z izmetom ali dosipom ter premetom odvečnega materiala. Komplet z vsemi potrebnimi dodatnimi deli in materiali. | m² | 337.66 |  | 0
3.9. | Nabava, dobava in vgrajevanje kamnitega nasutja z mešanico betona za utrjevanje terena (v primeru "kraškega žepa"); zasip v globini do cca 300cm. Komplet z vsemi potrebnimi dodatnimi deli in materiali. | m³ | 4.32 |  | 0
3.10. | Nabava, dobava in polaganje geotekstila za preprečevanje zamuljenja - polipropilenski filca; gosto dvojno poliamidno tkanje - UV stabilizirana geotekstilna koprena, površinska masa [EN ISO 9864] 300 g/m2, nazivna debelina 1,9 mm ([EN ISO 9863-1] 2 kPa), vodopropustna skozi ravnino [EN ISO 11058] (Δh = 50 mm) 90 l/m2s,
| natezna trdnost [EN ISO 10319] 15 kN/m, pretržna raztegljivost 100% vzdolžno, 40 % prečno, odpornost na prebod (CBR-Test) [EN ISO 12236]: 2350 N, proizvod poljubnega proizvajalca, kot npr.: Polyfelt TS-50 ali tehnično enakovredno. Položeno po celotnem izkopu s predpisanimi preklopi. Komplet z vsemi potrebnimi dodatnimi deli in materiali. | m² | 371.43 |  | 0
3.11. | Nabava, dobava in vgrajevanje nosilnega nasutja pod in med temelji v debelini cca 30,00cm; izdelano iz komprimiranega gramoznega tampona granulacije 0-100 mm s potrebnim planiranjem tamponskega planuma (niveliranje s kriterijem 5,00cm/4,00m),
| premeti, razstiranjem in utrjevanjem po plasteh v debeline 15cm: stopnja utrjevanja do zbitosti Evd = 40MN/m². V ceno upoštevati meritve in izdelavo poročila. Komplet z vsemi potrebnimi dodatnimi deli in materiali. | m³ | 84.79 |  | 0
3.12. | Nabava, dobava in vgrajevanje nosilnega nasutja pod in med temelji v debelini cca 30,00cm; izdelano iz komprimiranega gramoznega tampona granulacije 0-32 mm s potrebnim planiranjem tamponskega planuma (niveliranje s kriterijem 5,00cm/4,00m),
| premeti, razstiranjem in utrjevanjem po plasteh v debelini 15cm: stopnja utrjevanja do zbitosti Evd = 40MN/m². V ceno upoštevati meritve in izdelavo poročila. Komplet z vsemi potrebnimi dodatnimi deli in materiali. | m³ | 84.79 |  | 0
3.13. | Nabava, dobava in vgrajevanje za zasipanje ob temeljih v debelini do cca 175cm; izdelano iz čistega dolomitnega tolčenca granulacije 0-63 mm s potrebnim planiranjem, premeti, razstiranjem in utrjevanjem po plasteh: stopnja utrjevanja oz. zahtevana vrednost statičnega deformacijskega modula znaša Ev2 = 80 MPa ter zgoščenost nasipa ≥ 98,00 % po Proctorju.
| V ceno upoštevati meritve in izdelavo poročila. Komplet z vsemi potrebnimi dodatnimi deli in materiali. | m³ | 66.33 |  | 0
3.14. | Nabava, dobava in zasipanje ob objektu z izkopanim materialom v debelini do cca 175cm; zasipanje s potrebnim planiranjem, premeti, razstiranjem in utrjevanjem po plasteh: stopnja utrjevanja oz. zahtevana vrednost statičnega deformacijskega modula znaša Ev2 = 80 MPa ter zgoščenost nasipa ≥ 98,00 % po Proctorju.
| V ceno upoštevati meritve in izdelavo poročila. Komplet z vsemi potrebnimi dodatnimi deli in materiali. | m³ | 36 |  | 0
| ZEMELJSKA DELA SKUPAJ: |  |  | 0
4. | BETONSKA DELA | em | količina | cena / em | vrednost
SPLOŠNA DOLOČILA V ceni je potrebno zajeti vse dobave materialov, sider, podložnih materialov, armature ter vse prevoze, premike materiala in vse potrebno za kompletno izvedbo del, vključno z izvedbo vseh prebojev po projektni dokumentaciji! V ceni so zajeti tudi delovni odri potrebni za izvedbo del. Pri vseh postavkah betonskih del je potrebno upoštevati dobavo, transport do mesta vgrajevanja, vgrajevanje betona, vibriranje, površinsko izravnavo z zagraditvijo, vse ukrepe za nego betona in dokazovanje kvalitete izvedenih del. V ceni je potrebno zajeti tudi izdelavo projekta izvajanja betonske konstrukcije.
Upoštevati je potrebno: ~ SIST EN 13670:2010 Izvajanje betonskih konstrukcij, ~ SIST 15739:2009 Betonski izdelki – Betonski zaključki – Identifikacija, ~ SIST EN 206-1 Beton: specifikacija, proizvodnja, skladnost, ~ SIST 1026 Beton: specifikacija, proizvodnja, skladnost – pravila za uporabo SIST EN 206-1, 1992, 13670,10080 ~ SIST 1992, 13670, 10080: Armatura Izvajalec mora izbrati ustrezno metodo betoniranja zaradi različnih višin betonskih konstrukcij, ki ustreza standardom. V enotni ceni morajo biti zajeta vsa potrebna dela, transporti, prenosi,...
Stiki novih temeljev z obstoječimi in povezava temeljev po načrtu gradbenih konstrukcij.
Vsa dela se morajo izvajati v skladu z načrtom in tehničnim poročilom arhitekture in gradbenih konstrukcij ter standardi. Končno poročilo preiskav betona, ki ga izvede pooblaščena institucija, je vkalkulirano v ceni po enoti mere.
Pri betoniranju tudi upoštevati: vsa pripravljalna in zaključna dela; vse vertikalne in horizontalne prenose, prevoze in transporte; vibriranje in negovanje betona; vgradnjo vseh sider in kovinskih nosilcev za ostala gradbena in obrtniška dela.
Pri izvedbi temeljenja objekta je potrebno upoštevati navodila geomehanika.
PODLOŽNI BETON
4.1. | Nabava, dobava in vgrajevanje podložnega betona za AB pasovne temeljne grede; podložni beton C12/15 debeline prereza 0,08-0,10m³/m² - delovna površina za opaže in kot podlaga hidroizolaciji. Podložni beton gladko zariban - enostavne betonske konstrukcije. Komplet z vsemi potrebnimi dodatnimi deli in materiali. | m³ | 6.5 |  | 0
4.2. | Nabava, dobava in vgrajevanje podložnega betona za AB temeljno ploščo; podložni beton C12/15 debeline prereza 0,08-0,10m³/m² - delovna površina za opaže in kot podlaga hidroizolaciji. Podložni beton gladko zariban - enostavne betonske konstrukcije. Komplet z vsemi potrebnimi dodatnimi deli in materiali. | m³ | 22.36 |  | 0
TEMELJI
4.3. | Nabava, dobava in vgrajevanje armiranega betona za AB pasovne temeljne grede objekta; beton kvalitete C30/37 debeline prereza 0,30m³/m', (C 30/37; XC4, Dmax 16, PV-II), gladko zaribana, toleranca: nivelirana na točnost ± 0,5 cm/4,0 m. Komplet z vsemi potrebnimi dodatnimi deli in materiali. | m³ | 17.73 |  | 0
4.4. | Nabava, dobava in vgrajevanje armiranega betona za AB temeljno ploščo objekta; beton kvalitete C30/37 debeline prereza 0,30m³/m², (C 30/37; XC4, Dmax 16, PV-II), gladko zaribana, toleranca: nivelirana na točnost ± 0,5 cm/4,0 m. Komplet z vsemi potrebnimi dodatnimi deli in materiali. | m³ | 75 |  | 0
4.5. | Nabava, dobava in vgrajevanje armiranega betona za AB temeljne stene z ojačitvami za AB stebre; beton kvalitete C30/37 debeline prereza do 0,55m³/m², (C 25/30; XC1, Dmax 16), gladko zaribana, toleranca: nivelirana na točnost ± 0,5 cm/4,0 m. Komplet z vsemi potrebnimi dodatnimi deli in materiali. | m³ | 5.62 |  | 0
STENE
4.6. | Nabava, dobava in vgrajevanje armiranega betona kot polnilo v zidne elemente; beton kvalitete C30/37 debeline prereza do 0,20m³/m², (C 25/30; XC1, Dmax 16). Komplet z vsemi potrebnimi dodatnimi deli in materiali. | m³ | 87.28 |  | 0
STEBRI
4.7. | Nabava, dobava in vgrajevanje armiranega betona za AB stebre; beton kvalitete C30/37 debeline prereza do 0,09m³/m', (C 25/30; XC1, Dmax 16), toleranca: nivelirana na točnost ± 0,5 cm/4,0 m. Komplet z vsemi potrebnimi dodatnimi deli in materiali. | m³ | 3.16 |  | 0
MEDETAŽNE PLOŠČE
4.8. | Nabava, dobava in vgrajevanje armiranega betona za AB medetažne in strešne plošče; beton kvalitete C30/37 debeline prereza do 0,20m³/m², (C 25/30; XC1, Dmax 16), gladko zaribana, toleranca: nivelirana na točnost ± 0,5 cm/4,0 m. Komplet z vsemi potrebnimi dodatnimi deli in materiali. | m³ | 24.37 |  | 0
STOPNIŠČE
4.9. | Nabava, dobava in vgrajevanje armiranega betona za AB dvoramno stopnišče z vmesnim podestom za dostop v nadstropje; beton kvalitete C30/37 debeline prereza do 0,40m³/m², (C 30/37; XC1, Dmax 16), gladko zaribana, toleranca: nivelirana na točnost ± 0,5 cm/4,0 m. Komplet z vsemi potrebnimi dodatnimi deli in materiali. | m³ | 2.23 |  | 0
4.10. | Nabava, dobava in vgrajevanje armiranega betona za AB "tribunsko" stopnišče balkona z enoramnim stopniščem; beton kvalitete C30/37 debeline prereza do 0,74m³/m², (C 30/37; XC1, Dmax 16), gladko zaribana, toleranca: nivelirana na točnost ± 0,5 cm/4,0 m. Komplet z vsemi potrebnimi dodatnimi deli in materiali. | m³ | 3.87 |  | 0
OSTALO
4.11. | Nabava, dobava in vgradnja trakov za zatesnitev delovnih stikov v betonu (stik AB temelji AB stene). Zatesnitev delovnih stikov s trakovi za stike (kot npr. Tricosal FBV Metal Waterstop ali enakovredno), kovinski trak prevlečen s plastjo za vezanje na beton. Komplet z vsemi potrebnimi dodatnimi deli in materiali. | m' | 33.25 |  | 0
4.12. | Nabava, dobava in vgradnja izolacijskih elementov v nosilno AB konstrukcijo - zaščita pred udarnim zvokom stopnišča.
Element zvočne zaščite A (visoko udobje) po standardu ÖNORM B 8115-5 kot npr. Schöck ali enakovredno.
Točen izračun potrebnega števila elementov po izračunu proizvajalca.
4.12.1. | - tip B-V1 dolžine 130cm | kos | 1 |  | 0
4.12.2. | - tip L | m² | 1.98 |  | 0
4.12.3. | - tip F-V1 dolžine 130cm | kos | 3 |  | 0
Komplet z vsemi potrebnimi dodatnimi deli in materiali.
ARMATURA
4.13. | Nabava, dobava, rezanje, krivljenje, vezanje in polaganje armature po armaturnem načrtu. Komplet z vsemi potrebnimi dodatnimi deli in materiali. (ocena)
4.13.1. | Armaturne palice S 500B. | kg | 17760.06 |  | 0
4.13.2. | Armaturne mreže Q-385, Q-503 in Q-283. | kg | 11840.04 |  | 0
| BETONSKA DELA SKUPAJ: |  |  | 0
5. | TESARSKA DELA | em | količina | cena / em | vrednost
SPLOŠNA DOLOČILA Pri izvajanju tesarskih del je upoštevati vsa pripravljalna dela pri opažih, razopaževanje in zlaganje lesa in opažev. Opaži morajo biti pred uporabo pravilno negovani s premazi in odstranitev premazov upoštevana v posameznih cenah E.M. Tesnost in stabilnost opažev mora biti brezpogojno zagotovljena. Opaži za vidne betone morajo biti pripravljeni tako, da so po razopaženju betonske ploskve brez deformacij, gladke oziroma v strukturi določeni s projektom in popolnoma zalite brez gnezd in iztekajočega betona.
Podporni odri in opaži, skupaj s pripadajočimi temelji, morajo biti projektirani tako, da so sposobni prenašati predpostavljene obremenitve, ki se pojavijo med izvajanjem betonerskih del, da so dovolj togi, da zagotavljajo izpolnitev zahtevanih toleranc, ter da je zagotovljena celovitost konstruktivnega elementa. Stroške za morebitne statične presoje stabilnosti, sidranja in preizkuse opažev, delovnih odrov, varovalnih ali pomičnih odrov je vkalkulirati v cene po enoti posameznih postavk.
Cena mora zajemati vsa potrebna dela, material, podpiranje, orodja in odre za izvedbo in razopaženje posameznega opaža. V vseh postavkah tesarskih del je v ceni za enoto mere opažev obvezno zajeti potrebno opaževanje, razopaževanje, čiščenje in mazanje opažev ter zlaganje na primernih deponijah skupaj z vsemi transporti in pomožnimi deli.
V postavki je potrebno zajeti vse dobave materialov, tudi tesnilnega materiala ter vse prevoze, premike materiala in vse potrebno za kompletno izvedbo del vključno z izvedbo vseh prebojev po projektni dokumentaciji! Tesnost in stabilnost opažev mora biti brezpogojno zagotovljena. V ceni so zajeti tudi delovni odri potrebni za izvedbo del. V ceni je potrebno zajeti tudi izdelavo projekta opažev.
Upoštevati je potrebno: ~ SIST EN 13670:2010 Izvajanje betonskih konstrukcij ~ SIST EN 1065 Jekleni teleskopski gradbeni podporniki. V enotni ceni morajo biti zajeta vsa potrebna dela, transporti, prenosi,…
TEMELJI
5.1. | Nabava, dobava, montaža in demontaža opaža za AB pasovne temeljne grede objekta; opaž višine 60cm, komplet z opiranjem. Komplet z vsemi potrebnimi dodatnimi deli in materiali. | m² | 165.27 |  | 0
5.2. | Nabava, dobava, montaža in demontaža opaža za AB temeljne stene objekta; opaž višine do 100cm, komplet z opiranjem. Komplet z vsemi potrebnimi dodatnimi deli in materiali. | m² | 79.27 |  | 0
5.3. | Nabava, dobava, montaža in demontaža opaža čela AB temeljne plošče objekta; opaž višine 30, komplet z opiranjem. Komplet z vsemi potrebnimi dodatnimi deli in materiali. | m² | 29.23 |  | 0
STEBRI
5.4. | Nabava, dobava, montaža in demontaža opaža za AB stebre; opaž višine do 470cm, komplet z opiranjem in podpiranjem. Komplet z vsemi potrebnimi dodatnimi deli in materiali. | m² | 30.4 |  | 0
MEDETAŽNE PLOŠČE
5.5. | Nabava, dobava, montaža in demontaža opaža za AB medetažne in strešne plošče; opaž komplet s čeli plošče višine 20cm, komplet z opiranjem in podpiranjem do višine 350cm. Komplet z vsemi potrebnimi dodatnimi deli in materiali. | m² | 116.43 |  | 0
STOPNIŠČE
5.6. | Nabava, dobava, montaža in demontaža opaža za AB dvoramno stopnišče z vmesnim podestom; opaž komplet z opiranjem in podpiranjem do višine 350cm. Komplet z vsemi potrebnimi dodatnimi deli in materiali. | m² | 17.28 |  | 0
5.7. | Nabava, dobava, montaža in demontaža opaža za AB "tribunsko" stopnišče balkona z enoramnim stopniščem; opaž komplet z opiranjem in podpiranjem do višine 350cm. Komplet z vsemi potrebnimi dodatnimi deli in materiali. | m² | 17.41 |  | 0
OSTREŠJE
5.8. | Nabava, dobava in izdelava elementov lesene strešne konstrukcije iz lesa I.ktg.. Lesena konstrukcija iz masivnega smrekovega lesa, zaščitena proti lesnim škodljivcem in trohnenju (kot npr. Silvanol ali enakovredno), poraba lesa do 0,06m³/m². Pritrjevanje konstrukcije po načrtu gradbenih konstrukcij.
5.8.1. | škarje 2x5/15cm, dolžine 4,00m | kos | 13
5.8.2. | poveznik 10/30cm, dolžine 3,60m | kos | 4
5.8.3. | lega 12/16cm, dolžine 2,95m | kos | 14
5.8.4. | lega 14/6cm, dolžine 11,50m | kos | 1
5.8.5. | lega 14/14cm, dolžine 11,50m | kos | 1
5.8.6. | špirovci 14/16cm, dolžine 3,90m | kos | 5
5.8.7. | špirovci 14/20cm, dolžine 1,50m | kos | 1
5.8.8. | špirovci 14/20cm, dolžine 1,70m | kos | 2
5.8.9. | špirovci 14/20cm, dolžine 1,75m | kos | 2
5.8.10. | špirovci 14/20cm, dolžine 2,10m | kos | 2
5.8.11. | špirovci 14/20cm, dolžine 2,60m | kos | 8
5.8.12. | špirovci 14/20cm, dolžine 2,90m | kos | 3
5.8.13. | špirovci 14/20cm, dolžine 3,15m | kos | 1
5.8.14. | špirovci 14/20cm, dolžine 3,50m | kos | 4
5.8.15. | špirovci 14/20cm, dolžine 4,00m | kos | 2
5.8.16. | špirovci 14/20cm, dolžine 4,10m | kos | 1
5.8.17. | špirovci 14/20cm, dolžine 4,50m | kos | 2
5.8.18. | špirovci 14/20cm, dolžine 4,70m | kos | 5
5.8.19. | špirovci 14/20cm, dolžine 4,80m | kos | 1
5.8.20. | špirovci 14/20cm, dolžine 5,80m | kos | 3
5.8.21. | špirovci 14/20cm, dolžine 6,00m | kos | 2
5.8.22. | špirovci 14/20cm, dolžine 6,90m | kos | 17
5.8.23. | špirovci 14/20cm, dolžine 7,00m | kos | 22
5.8.24. | lega 16/16cm, dolžine 3,50m | kos | 6
5.8.25. | lega 16/16cm, dolžine 15,10m | kos | 1
5.8.26. | lega 16/16cm, dolžine 8,30m | kos | 1
5.8.27. | lega 16/16cm, dolžine 12,10m | kos | 1
5.8.28. | lega 16/16cm, dolžine 12,45m | kos | 1
5.8.29. | lega 20/20cm, dolžine 2,05m | kos | 1
5.8.30. | lega iz lepljenega lesa (GI24H) 20/32cm, dolžine 3,35m | kos | 1
5.8.31. | lega iz lepljenega lesa (GI24H) 20/32cm, dolžine 8,55m | kos | 1
5.8.32. | lega iz lepljenega lesa (GI24H) 20/32cm, dolžine 14,50m | kos | 2
5.8.33. | lega iz lepljenega lesa (GI24H) 20/44cm, dolžine 15,10m | kos | 1
5.8.34. | lega iz lepljenega lesa (GI24H) 22/32cm, dolžine 3,55m | kos | 1
5.8.35. | lega iz lepljenega lesa (GI24H) 22/32cm, dolžine 9,75m | kos | 1
5.8.36. | Komplet z vsemi potrebnimi dodatnimi deli in materiali. | m² | 300.47 |  | 0
5.9. | Nabava, dobava in izdelava stenske obloge strešne frčade; obloga iz 2x sendvič plošč s cementnim vezivom in ojačitvo iz steklenih vlaken kot npr. Fermacell Powerpanel HD ali enakovredno plošč debeline 30mm in lesene podkonstrukcije iz lesenim moralov. Obloga pripravljena na oblaganje s toplotno izolacijo in izdelavo fasadne oz zaključne obloge na zunanji strani. Komplet z vsemi potrebnimi dodatnimi deli in materiali. | m² | 17.41 |  | 0
OSTALO
5.10. | Nabava, dobava, montaža in demontaža opaža odprtin v nosilnih konstrukcijah za podometni razvod posameznih inštalacij. Opaž za odprtine vgrajen v opažu AB konstrukcij (dimenzije odprtin v so podane kot notranja mera opaža). Komplet z vsemi potrebnimi dodatnimi deli in materiali.
ODPRTINE OKROGLEGA PREREZA
5.10.1. | ø100, globine 25cm | kos | 2 |  | 0
5.10.2. | ø120, globine 60cm | kos | 2 |  | 0
5.10.3. | ø150, globine 25cm | kos | 2 |  | 0
5.10.4. | ø200, globine 25cm | kos | 1 |  | 0
5.10.5. | ø250, globine 25cm | kos | 1 |  | 0
ODPRTINE KVADRATNEGA PREREZA
5.10.6. | 25/15cm, globine 25cm | kos | 1 |  | 0
5.10.7. | 25/20cm, globine 25cm | kos | 2 |  | 0
5.10.8. | 45/85cm, globine 25cm | kos | 2 |  | 0
5.10.9. | 50/50cm, globine 25cm | kos | 1 |  | 0
5.11. | Izdelava opažev za manjše konstrukcije s 100,00 % porabo lesa - izgubljeni opaži, ki se po opaževanju popolnoma uničijo do neuporabnosti ali pa posamezni izgubljeni opaži. | m² | 6 |  | 0
| TESARSKA DELA SKUPAJ: |  |  | 0
6. | ZIDARSKA DELA | em | količina | cena / em | vrednost
SPLOŠNA DOLOČILA V enotni ceni morajo biti zajeta vsa potrebna dela, delovni oder, transporti, prenosi,... Upoštevati je potrebno: ~ Pravilnik o zaščiti stavb pred vlago ~ SIST DIN 18195 Tesnjenje objektov ~ SIST EN 13969 Hidroizolacijski trakovi - Bitumenski tesnilni trakovi za temelje ~ SIST EN 13859 Hidroizolacijski trakovi - Definicije in lastnosti podložnih folij ~ SIST 1031 Hidroizolacijski trakovi - Bitumenski hidroizolacijski trakovi ~ SIST EN 13967 Hidroizolacijski trakovi - Polimerni in elastomerni tesnilni trakovi za temelje ~ SIST EN 1504 Proizvodi in sistemi za zaščito in popravilo betonskih konstrukcij
~ SIST EN 998 Specifikacija malt za zidanje ~ SIST EN 13279 Mavčna veziva in mavčni notranji ometi, ~ SIST EN 13658 Kovinski profili, ~ SIST EN 13914 Projektiranje, priprava in uporaba zunanjih in notranjih ometov, ~ SIST-TP CEN/TR 15124 Načrtovanje, priprava in uporaba notranjih mavčnih ometov,
Estrihe je potrebno izvajati s prekinitvami (dilatacijami). Upoštevati je potrebno: ~ SIST EN 13813 Materiali za estrihe ~ SIST EN 197-1 Cement – vezivo za cementne estrihe ~ SIST EN 12620 Agregat za beton ~ SIST EN 934-2 Kemijski dodatki za beton ~ SIST EN 10080 Armatura ~ SIST EN 14889-1 Jeklena vlakna za beton ~ SIST EN 14889-2 Polimerna vlakna za beton ~ kjer v slovenskih standardih ni definiranih toleranc ravnosti se uporabi DIN 18202 Tolerance v visokogradnji
IZOLACIJE
6.1. | Nabava, dobava in polaganje toplotne izolacije za pod temeljno ploščo objekta; polaganje na predpripravljeno utrjeno peščeno podlago. Toplotna izolacija iz ekstrudiranega polistirena (SIST EN 13164) (ג= max. 0,036 W/m2K, σ=300kN/m2).
| Plošče s stopničastimi preklopi, prosto položene na podlago kot npr. XPS FRAGMAT 300 GL ali enakovredno debeline 12cm. Kompletno z vsemi preklopi, delom in materialom. | m² | 225.53 |  | 0
6.2. | Nabava, dobava in polaganje toplotne izolacije na notranjem obodu temeljnih gred; oblaganje AB konstrukcije. Toplotna izolacija iz ekstrudiranega polistirena (SIST EN 13164) (ג= max. 0,036 W/m2K, σ=300kN/m2).
| Plošče s stopničastimi preklopi, prosto položene na podlago kot npr. XPS FRAGMAT 300 GL ali enakovredno debeline 12cm. Kompletno z vsemi preklopi, delom in materialom. | m² | 32.8 |  | 0
6.3. | Nabava, dobava in polaganje toplotne izolacije na notranjem obodu temeljnih gred; oblaganje AB konstrukcije. Toplotna izolacija iz ekstrudiranega polistirena (SIST EN 13164) (ג= max. 0,036 W/m2K, σ=300kN/m2).
| Plošče s stopničastimi preklopi, prosto položene na podlago kot npr. XPS FRAGMAT 300 GL ali enakovredno debeline 15cm. Kompletno z vsemi preklopi, delom in materialom. | m² | 11.83 |  | 0
6.4. | Nabava, dobava in izdelava horizontalne hidroizolacije preko podložnega betona temeljne plošče dvižnega odra v sestavi: - hladni bitumenski premaz kot npr. Ibitol ali
enakovreno (poraba 0,3 l/m2, sušenje premaza 24 ur) in 2x bitumenski trak poljubnega proizvajalca (v skladu s SIST EN 13969 in SIST 1031, po standardu UEAtc EN 13707) s potrebnimi vertikalnimi zavihki.
- hidroizolacijski bitumenski trak kot npr. Fragmat RADON VAP AL P4 ali enakovredno; hidroizolacijski trak z nosilcem iz poliestrskega filca in Al folije in z elastomerom modificiranega bitumna, varjen na podlago s potrebnimi preklopi po navodilih proizvajalca.
- hidroizolacijski bitumenski trak kot npr. Fragmat IZOELAST REFLEX P4 ali enakovredno; hidroizolacijski trak z nosilcem iz poliestrskega filca in z elastomerom modificiranega bitumna, varjen s potrebnimi preklopi po navodilih proizvajalca.
| Komplet z vsemi potrebnimi dodatnimi deli in materiali. | m² | 37.74 |  | 0
6.5. | Nabava, dobava in izdelava horizontalne hidroizolacije preko temeljne plošče v sestavi: - hladni bitumenski premaz kot npr. Ibitol ali
enakovreno (poraba 0,3 l/m2, sušenje premaza 24 ur) in 2x bitumenski trak poljubnega proizvajalca (v skladu s SIST EN 13969 in SIST 1031, po standardu UEAtc EN 13707) s potrebnimi vertikalnimi zavihki.
- hidroizolacijski bitumenski trak kot npr. Fragmat RADON VAP AL P4 ali enakovredno; hidroizolacijski trak z nosilcem iz poliestrskega filca in Al folije in z elastomerom modificiranega bitumna, varjen na podlago s potrebnimi preklopi po navodilih proizvajalca.
- hidroizolacijski bitumenski trak kot npr. Fragmat IZOELAST REFLEX P4 ali enakovredno; hidroizolacijski trak z nosilcem iz poliestrskega filca in z elastomerom modificiranega bitumna, varjen s potrebnimi preklopi po navodilih proizvajalca.
| Komplet z vsemi potrebnimi dodatnimi deli in materiali. | m² | 216.37 |  | 0
6.6. | Nabava, dobava in izdelava vertikalne hidroizolacije zunanjega oboda objekta na stiku s terenom in vkopanega dela konstrukcije v sestavi: - hladni bitumenski premaz kot npr. Ibitol ali
enakovreno (poraba 0,3 l/m2, sušenje premaza 24 ur) in 2x bitumenski trak poljubnega proizvajalca (v skladu s SIST EN 13969 in SIST 1031, po standardu UEAtc EN 13707) s potrebnimi vertikalnimi zavihki
- hidroizolacijski bitumenski trak kot npr. Fragmat RADON VAP AL P4 ali enakovredno; hidroizolacijski trak z nosilcem iz poliestrskega filca in Al folije in z elastomerom modificiranega bitumna, varjen na podlago s potrebnimi preklopi po navodilih proizvajalca
- hidroizolacijski bitumenski trak kot npr. Fragmat IZOELAST REFLEX P4 ali enakovredno; hidroizolacijski trak z nosilcem iz poliestrskega filca in z elastomerom modificiranega bitumna, varjen s potrebnimi preklopi po navodilih proizvajalca.
| Komplet z vsemi potrebnimi dodatnimi deli in materiali. | m² | 141.06 |  | 0
6.7. | Nabava, dobava in izdelava horizontalne hidroizolacije preko strešne plošče v sestavi: - hladni bitumenski premaz kot npr. Ibitol ali
enakovreno (poraba 0,3 l/m2, sušenje premaza 24 ur) in 2x bitumenski trak poljubnega proizvajalca (v skladu s SIST EN 13969 in SIST 1031, po standardu UEAtc EN 13707) s potrebnimi vertikalnimi zavihki.
- hidroizolacijski bitumenski trak kot npr. Fragmat IZOELAST P4 PLUS ali enakovredno; hidroizolacijski trak z nosilcem iz poliestrskega nosilca iz obeh strani obložen z bitumensko maso, varjen na podlago s potrebnimi preklopi po navodilih proizvajalca.
- hidroizolacijski bitumenski trak kot npr. Fragmat IZOELAST P5 DIN PLUS ali enakovredno; elastomerni bitumenski trak z nosilcem iz poliestrskega filca, varjen s potrebnimi preklopi po navodilih proizvajalca.
| Komplet z vsemi potrebnimi dodatnimi deli in materiali. | m² | 48.18 |  | 0
STENE
6.8. | Nabava, dobava in zidanje obodnih nosilnih sten; zidanje z leso-cementnimi opažnimi zidaki, dimenzije 43x25x125cm ŠxVxD (118 vogalink) z integriranimi 15cm neopor izolacije. Toplotna prehodnost zidaka: U=0,202W/m2K, z betonskim jedrom debeline 20cm kot npr. ISOSPAN Expert 43/15 SILVER ali enakovredno.
| Komplet z vsemi potrebnimi dodatnimi deli in materiali. | m² | 104.52 |  | 0
6.9. | Nabava, dobava in zidanje obodnih nosilnih sten; zidanje z leso-cementnimi opažnimi zidaki, dimenzije 43x25x125cm ŠxVxD (118 vogalink) z integriranimi 20cm neopor izolacije. Toplotna prehodnost zidaka: U=0,162W/m2K, z betonskim jedrom debeline 15cm kot npr. ISOSPAN Expert 43/20 SILVER ali enakovredno.
| Komplet z vsemi potrebnimi dodatnimi deli in materiali. | m² | 213.65 |  | 0
6.10. | Nabava, dobava in zidanje notranjih nosilnih sten; zidanje z leso-cementnimi opažnimi zidaki, dimenzije 25x25x125cm ŠxVxD (125 vogalnik ) z betonskim jedrom debeline 16cm kot npr. ISOSPAN N 25 ali enakovredno.
| Komplet z vsemi potrebnimi dodatnimi deli in materiali. | m² | 175.94 |  | 0
6.11. | Nabava, dobava in pozidava oz obzidava inštalacij; zidanje s porobetonskim zidno ploščo kot npr. Ytong P 7,5 ali enakovredno. Zidanje z lepilno malto. Komplet z vsemi potrebnimi dodatnimi deli in materiali. | m² | 22.41 |  | 0
ESTRIHI
6.12. | Nabava, dobava in izdelava plavajočega armirano cementnega estriha v pritličju - vetrolov debeline 12+5,5cm v sestavi:
- toplotno izolacijske talne plošče iz kamene volne iz dveh slojev v skupni debelini 12,00cm, (plošče križno položene), ʎD=0,036W/mK SIST EN 12667, odziv na ogenj razreda A1 SIST EN 13501-1, stisljivosti CP3 ≤3mm SIST EN 12341 (kot npr. Knauf Insulation NaturBoard ali enakovredno)
- PE folija 0,15mm, položena s preklopi op navodilih proizvajalca min 20cm
- armiran cementni estrih, debeline 5,50cm, CT-C20-FS z dodatkom mikroarmature iz PP vlaken kot npr. Fibrins F120 ali enakovredno v količini 0,95kg/m3, ob steni robni trak iz kamene volne, debeline 12mm kot npr. Knauf Insulation DL ali enakovredno.
Estrih - lasersko niveliran, strojno zaglajen, izravnava s pomočjo laserskega merilca: (zahteva za ravnost : max. 5 mm / 4 m'), vključno z delovnimi dilatacijami na različnih nivojih tlaka in pragovih, ter finalno obdelavo površine pripravljeno za polaganje finalnega tlaka. Dodatki polimerov v skladu z recepturo proizvajalca.
| Komplet z vsemi potrebnimi dodatnimi deli in materiali. | m² | 5.15 |  | 0
6.13. | Nabava, dobava in izdelava plavajočega armirano cementnega estriha v pritličju - dvorana debeline 8+3,5+6,5cm v sestavi:
- toplotno izolacijske talne plošče iz kamene volne iz dveh slojev v skupni debelini 8,00cm, (plošče križno položene), ʎD=0,036W/mK SIST EN 12667, odziv na ogenj razreda A1 SIST EN 13501-1, stisljivosti CP3 ≤3mm SIST EN 12341 (kot npr. Knauf Insulation NaturBoard ali enakovredno)
- PE folija 0,15mm, položena s preklopi op navodilih proizvajalca min 20cm - sistemska plošča - talno gretje (zajeto v popisu strojnih inštalacij) v debelini 3,50cm
- armiran cementni estrih, debeline 6,50cm, CT-C20-FS z dodatkom mikroarmature iz PP vlaken kot npr. Fibrins F120 ali enakovredno v količini 0,95kg/m3, ob steni robni trak iz kamene volne, debeline 12mm kot npr. Knauf Insulation DL ali enakovredno.
Estrih - lasersko niveliran, strojno zaglajen, izravnava s pomočjo laserskega merilca: (zahteva za ravnost : max. 5 mm / 4 m'), vključno z delovnimi dilatacijami na različnih nivojih tlaka in pragovih, ter finalno obdelavo površine pripravljeno za polaganje finalnega tlaka. Dodatki polimerov v skladu z recepturo proizvajalca.
| Komplet z vsemi potrebnimi dodatnimi deli in materiali. | m² | 72.63 |  | 0
6.14. | Nabava, dobava in izdelava plavajočega armirano cementnega estriha v pritličju debeline 8+3,5+7,5cm v sestavi:
- toplotno izolacijske talne plošče iz kamene volne iz dveh slojev v skupni debelini 8,00cm, (plošče križno položene), ʎD=0,036W/mK SIST EN 12667, odziv na ogenj razreda A1 SIST EN 13501-1, stisljivosti CP3 ≤3mm SIST EN 12341 (kot npr. Knauf Insulation NaturBoard ali enakovredno)
- PE folija 0,15mm, položena s preklopi op navodilih proizvajalca min 20cm - sistemska plošča - talno gretje (zajeto v popisu strojnih inštalacij) v debelini 3,50cm
- armiran cementni estrih, debeline 7,50cm, CT-C20-FS z dodatkom mikroarmature iz PP vlaken kot npr. Fibrins F120 ali enakovredno v količini 0,95kg/m3, ob steni robni trak iz kamene volne, debeline 12mm kot npr. Knauf Insulation DL ali enakovredno.
Estrih - lasersko niveliran, strojno zaglajen, izravnava s pomočjo laserskega merilca: (zahteva za ravnost : max. 5 mm / 4 m'), vključno z delovnimi dilatacijami na različnih nivojih tlaka in pragovih, ter finalno obdelavo površine pripravljeno za polaganje finalnega tlaka. Dodatki polimerov v skladu z recepturo proizvajalca.
| Komplet z vsemi potrebnimi dodatnimi deli in materiali. | m² | 170.19 |  | 0
6.15. | Nabava, dobava in izdelava plavajočega armirano cementnega estriha v nadstropju - balkon debeline 12+7cm v sestavi:
- toplotno izolacijske talne plošče iz kamene volne iz dveh slojev v skupni debelini 12,00cm, (plošče križno položene), ʎD=0,036W/mK SIST EN 12667, odziv na ogenj razreda A1 SIST EN 13501-1, stisljivosti CP3 ≤3mm SIST EN 12341 (kot npr. Knauf Insulation NaturBoard ali enakovredno)
- PE folija 0,15mm, položena s preklopi op navodilih proizvajalca min 20cm
- armiran cementni estrih, debeline 7,00cm, CT-C20-FS z dodatkom mikroarmature iz PP vlaken kot npr. Fibrins F120 ali enakovredno v količini 0,95kg/m3, ob steni robni trak iz kamene volne, debeline 12mm kot npr. Knauf Insulation DL ali enakovredno.
Estrih - lasersko niveliran, strojno zaglajen, izravnava s pomočjo laserskega merilca: (zahteva za ravnost : max. 5 mm / 4 m'), vključno z delovnimi dilatacijami na različnih nivojih tlaka in pragovih, ter finalno obdelavo površine pripravljeno za polaganje finalnega tlaka. Dodatki polimerov v skladu z recepturo proizvajalca.
| Komplet z vsemi potrebnimi dodatnimi deli in materiali. | m² | 17.24 |  | 0
6.16. | Nabava, dobava in izdelava plavajočega armirano cementnega estriha v nadstropju debeline 8+3,5+7,5cm v sestavi:
- toplotno izolacijske talne plošče iz kamene volne iz dveh slojev v skupni debelini 8,00cm, (plošče križno položene), ʎD=0,036W/mK SIST EN 12667, odziv na ogenj razreda A1 SIST EN 13501-1, stisljivosti CP3 ≤3mm SIST EN 12341 (kot npr. Knauf Insulation NaturBoard ali enakovredno)
- PE folija 0,15mm, položena s preklopi op navodilih proizvajalca min 20cm - sistemska plošča - talno gretje (zajeto v popisu strojnih inštalacij) v debelini 3,50cm
- armiran cementni estrih, debeline 7,50cm, CT-C20-FS z dodatkom mikroarmature iz PP vlaken kot npr. Fibrins F120 ali enakovredno v količini 0,95kg/m3, ob steni robni trak iz kamene volne, debeline 12mm kot npr. Knauf Insulation DL ali enakovredno.
Estrih - lasersko niveliran, strojno zaglajen, izravnava s pomočjo laserskega merilca: (zahteva za ravnost : max. 5 mm / 4 m'), vključno z delovnimi dilatacijami na različnih nivojih tlaka in pragovih, ter finalno obdelavo površine pripravljeno za polaganje finalnega tlaka. Dodatki polimerov v skladu z recepturo proizvajalca.
| Komplet z vsemi potrebnimi dodatnimi deli in materiali. | m² | 67.17 |  | 0
OMETI
6.17. | Nabava, dobava in izdelava strojnega notranjega ometa na betonskih površinah - apneno-cementni strojni omet debeline 1,5cm. Glajenje natančnosti +/-0,5cm/2m. Izdelava strojnega ometa s predhodnim prednamazom za izboljšanje oprijema ometa. Izdelava ometa in prednamaza po navodilih proizvajalca.
| V ceni potrebno upoštevati vgradnjo armaturne steklene mrežice na stikih različnih materialov in vgradnjo vogalinikov. Komplet z vsemi potrebnimi dodatnimi deli in materiali. | m² | 561.35 |  | 0
PREBOJI IN UTORI
6.18. | Izdelava utorov v konstrukciji. Iznos materiala iz objekta, nakladanje na kamion in odvoz na deponijo po izboru izvajalca del, komplet s stroški transporta in plačilom takse deponije. Komplet z vsemi potrebnimi dodatnimi deli in materiali. (ocena; obračun po dejansko izvedenih delih)
6.18.1. | - Velikosti do 0,10m² | kos | 6 |  | 0
6.18.2. | - Velikosti od 0,10m² do 0,25m² | kos | 5 |  | 0
6.19. | Izdelava in obdelava reg v stenah. Iznos materiala iz objekta, nakladanje na kamion in odvoz na deponijo po izboru izvajalca del, komplet s stroški transporta in plačilom takse deponije. (ocena; obračun po dejansko izvedenih delih)
6.19.1. | - rege preseka do 5/5cm ali enakovrednega preseka | m' | 42 |  | 0
6.19.2. | - rege preseka 10/10cm ali enakovrednega preseka | m' | 34 |  | 0
6.19.3. | - rege preseka 20/10cm ali enakovrednega preseka | m' | 23 |  | 0
6.20. | Nabava, dobava in zidarska obdelava prebojev, utorov in reg po končanih napeljavi inštalacij. Komplet z vsemi potrebnimi dodatnimi deli in materiali. (ocena; obračun po dejansko izvedenih delih) | m² | 21.73 |  | 0
RAZNA ZIDARSKA DELA
6.21. | Nabava, dobava in zaščita položenih, izoliranih in tlačno preizkušenih raznih inštalacijskih talnih razvodov, položenih na betonsko podlago z obbetoniranjem v preseku do 0,02 m3/m1 s plastičnim betonom C 16/20, fine granulacije (0-4 mm). Obbetonirajo se samo tisti vodi, ki se ne zaščitijo takoj s finalnim tlakom. Komplet z vsemi potrebnimi dodatnimi deli in materiali. (ocena; obračun po dejansko izvedenih delih) | m' | 32 |  | 0
6.22. | Gradbeno čiščenje celotnega objekta po končanih mokrih postopkih in med vmesnimi fazami: obračun po netto tlorisni enkratni površini objekta - upoštevsajo se uporabne površine. Pogodbeni izvajalec je dolžan vsakodnevno čistiti objekt, pospravljati gradbišče v s skladu s pravili stroke. Za to se mu prizna enkratni znesek čiščenja. Komplet z vsemi potrebnimi dodatnimi deli in materiali. | m² | 257.86 |  | 0
6.23. | Finalno čiščenje prostorov celotnega objekta po končanih delih: vsi notranji in zunanji tlaki, stavbno pohištvo, steklo, police, zunanje in notranje ograje s polnili, stenske in talne finalne obloge, sanitarni bloki, naprave, fiksna in premična oprema in napeljave ter stopnišča, ... Obračun po netto tlorisni površini objekta. Komplet z vsemi ptorebnimi dodatnimi deli in materiali. | m² | 257.86 |  | 0
6.24. | Gradbena pomoč NK,PK delavca: obračunajo se po dejansko porabljenem času po cenah iz pogodbenega cenika na podlagi potrjenih količin s strani nadzorne službe iz gradbenega dnevnika. Komplet z vsemi ptorebnimi dodatnimi deli in materiali. | ur | 48 |  | 0
6.25. | Gradbena pomoč KV delavca: obračunajo se po dejansko porabljenem času po cenah iz pogodbenega cenika na podlagi potrjenih količin s strani nadzorne službe iz gradbenega dnevnika. Komplet z vsemi potrebnimi dodatnimi deli in materiali. | ur | 28 |  | 0
6.26. | Gradbena pomoč VKV delavca: obračunajo se po dejansko porabljenem času po cenah iz pogodbenega cenika na podlagi potrjenih količin s strani nadzorne službe iz gradbenega dnevnika. Komplet z vsemi potrebnimi dodatnimi deli in materiali. | ur | 16 |  | 0
| ZIDARSKA DELA SKUPAJ: |  |  | 0
7. | KANALIZACIJA | em | količina | cena / em | vrednost
SPLOŠNA DOLOČILA Pri posameznih postavkah meteorne kanalizacije iz tega poglavja mora ponudnik v cenah za enoto mere obvezno zajeti, upoštevati in vkalkulirati še: Celoten cevni material mora v smislu kvalitete, trdnosti in vodotesnosti odgovarjati predpisom, za kar je po končani gradnji dostaviti ustrezna dokazila in izjavo o vodotesnosti cevi. Preiskus tesnosti se opravi po standardu PSIST-EN 1610 s strani pooblaščene organizacije, o čemer je potrebno izdelati ustrezno poročilo.
Pri ceni je upoštevati izdelavo posnetka kanalizacije: snemanje profilov, vertikalnih in horizonzalnih lomov in izdelavo tehničnega posnetka kanalizacije. Izvajalec na koncu podatke in posnetek preda izdelovalcu PID in POV projekta. Kanalizacija pod povoznimi površinami mora biti obvezno polno obbetonirana. Vsi vertikalni in horizontalni prehodi skozi posamezne konstrukcije zidov in plošč morajo biti izvedeni na način, ki preprečuje deformacijo kanalizacijskih cevi, stiki morajo biti dilatirani in izvedeni vodotesno: vse skupaj je zajeti v ceno za enoto mere posamezne postavke.
Eventualna montaža kolen ali posameznih reducirk ter odcepov se obračuna kot ekvivalent - 0,5 m1 položene cevi, če ni v popisu drugače opredeljeno. Posamezni preboji in prehodi skozi posamezne AB konstrukcije so obdelani v zidarskih in tesraskih delih. Podtlačni odtočni sistem: Izračun odvajanja meteorne vode (hidravlični izračun) mora pred izvedbo ponovno preveriti in narediti narediti pooblaščeni tehnični svetovalec izbranega proizvajalca podtlačnega sistema.
Tehnični opis sistema: Podtlačni sistem odvoda padavinskih vod ponuditi in izdelati skladno s standardi: ASME A112.6.9, SIST EN 1253-1 in SIST EN 12056; obvezno po hidravličnem izračunu poljubnega proizvajalca. Tehnični opis vtočnika: Ogrevani podtlačni vtočniki morajo biti izdelani v izvedbi z vodoravnim odtokom, iz jeklene nerjavne pločevine, s priključkom za bitumensko folijo. Vtočniki morajo biti skladni s standardi ASME A112.6.9, SIST EN 12056-3 in SIST EN 1253-1 in izbrani od poljubnega proizvajalca.
Upoštevati je potrebno: - EN13476 Cevni sistemi iz polimernih materialov za odvodnjavanje in kanalizacijo, - SIST EN 13598 Cevni sistemi iz polimernih materialov za odpadno vodo in kanalizacijo, - SIST DIN 4262 Cevi in fitingi za podzemno odvodnjavanje prometnih poti in nizkih gradenj - EN 124 Pokrovi za odtoke in jaške na voznih površinah in površinah za pešce V enotni ceni morajo biti zajeta vsa potrebna dela, transporti, prenosi,...
ZAKOLIČBA IN ZEMELJSKA DELA
7.1. | Zakoličba kanalizacije (brez drenaže) skladno s projektantom, postavitev ustreznih profilov na vseh ključnih točkah, H in V lomih, spremembah smeri ter jaških. Komplet z vsemi potrebnimi dodatnimi deli in materiali. | m' | 153.64 |  | 0
7.2. | Kombinirani plitvi strojni izkop kanalov (95,00% strojno in 5,00% ročno) za kanalizacijo v terenu III.ktg., kanal širine do 1,00m in globine do 2,00m z odmetom na rob izkopa ali iznos iz objekta in nakladanje na kamion, upoštevan izkop za vse cevi, jaške in priključke.
| Opomba: obračun do globine 1,00m - vertikalno, nad 1,00m v naklonu max 3:4, odvisno od sestave zemljine. Komplet z vsemi potrebnimi dodatnimi deli in materiali. | m³ | 132.87 |  | 0
7.3. | Doplačilo za izkop v terenu IV.ktg.; doplačilo k kombiniranem izkopu jarkov in kanalov zaradi izkopa v zemljini IV.ktg.. Upošteva se samo doplačilo k osnovni postavki. Komplet z vsemi potrebnimi dodatnimi deli in materiali. | m³ | 23 |  | 0
7.4. | Kombinirano planiranje in strojno utrjevanje dna izkopa - kanala širine do 1,00m v terenu III. In IV.ktg. V projektiranih padcih s točnostjo +/-1,00cm z minimalnim izmetom ali dosipom ter premetom odvečnega materiala. Komplet z vsemi potrebnimi dodatnimi deli in materiali. | m² | 88.58 |  | 0
7.5. | Nabava, dobava in zasip jarkov in kanalov - zaščitni sloj; kombiniran zasip (50,00% ročno in 50,00% strojno) položenih kanalizacijskih cevi. Zasip s separiranim pranim agregatom granulacije 4-8 oz 0-8mm v višini 15cm nad temenom položenih cevi z minimalnim utrjevanjem. Komplet z vsemi potrebnimi dodatnimi deli in materiali. | m³ | 20.28 |  | 0
7.6. | Nabava, dobava in zasip jarkov in kanalov v zgornji coni; kombiniran zasip (50,00% ročno in 50,00% strojno), v območju pod površjem s separiranim drobljenim zmrzlinsko obstojnim agregatom granulacije 0-32mm v debelini cca 30,00cm z utrjevanjem po plastev debeline cca 15,00cm do predpisane zbitosti, predvidoma 60MPa. Komplet z vsemi potrebnimi dodatnimi deli in materiali. | m³ | 40.56 |  | 0
7.7. | Kombiniran zasip jarkov z izkopanim materialom (85,00% strojno - 15,00% ročno), z utrjevanjem v plasteh debeline cca 20cm. Opomba: višek gramoznega izkopa v utrjenih nasipih se vgradi v zasip ali nasip ob objektu ali porabi za druge nasipe. Komplet z vsemi potrebnimi dodatnimi deli in materiali. | m³ | 79.23 |  | 0
7.8. | Ročni zasip jarkov z izkopanim materialom z utrjevanjem v plasteh v debelini cca 20cm. Komplet z vsemi ptorebnimi dodatnimi deli in materiali. | m³ | 2.3 |  | 0
7.9. | Odvoz izkopanega materiala v stalno deponijo izvajalca z zvračanjem in grobim planiranjem v deponiji s plačilom vseh potrebnih taks in pristojbin. Komplet z vsemi ptorebnimi dodatnimi deli in materiali. | m³ | 51.34 |  | 0
FEKALNA KANALIZACIJA
7.10. | Nabava, dobava in polaganje horizontalnih kanalizacijskih cevi - UK - PVC SN-4 in UK - PVC SN-8, po standardu EN-1401-1 (poljubnega proizvajalca) z vsemi vtičnimi objemkami, U-tesnili, koleni in
odcepi, ki niso posebej navedeni v tem popisu ter delnim ali polnim obbetoniranjem s polaganjem v projektiranem padcu v že pripravljene utore ali v pripravljene kanale. Opomba: prikazane količine betona so namnjene delnemu obbetoniranju v pohodnih površinah. Komplet z vsemi potrebnimi dodatnimi deli in materiali.
7.10.1. | Cev DN75 - Ø50 mm, poraba betona 0,03 m3/m1: (SN-4) | m' | 10.32 |  | 0
7.10.2. | Cev DN75 - Ø75 mm, poraba betona 0,03 m3/m1: (SN-4) | m' | 6.4 |  | 0
7.10.3. | Cev DN100 - Ø110 mm, poraba betona 0,06 m3/m1: (SN-4) | m' | 17.82 |  | 0
7.10.4. | Cev DN160 - Ø160 mm, poraba betona 0,08 m3/m1: (SN-8) | m' | 18.04 |  | 0
7.10.5. | Cev DN200 - Ø200 mm, poraba betona 0,12 m3/m1: (SN-8) | m' | 8.8 |  | 0
7.11. | Nabava, dobava in polaganja opozorilnega PVC traku z napisom "kanalizacija", trak položen po detajlu projekta, predvidoma v območju minimalno 30 cm (plitvo vkopana kanalizacija) in 50 cm (globoko vkopana kanalizacija) nad temenom varnostnega zasipa. Komplet z vsemi potrebnimi dodatnimi deli in materiali. | m' | 61.38 |  | 0
7.12. | Nabava, dobava in vgradnja betona C 16/20 za polno obetoniranje dela posameznih odsekov kanalizacijskih cevi. Komplet z vsemi potrebnimi dodatnimi deli in materiali. (ocena; obračun po dejansko izvedenih delih) | m³ | 0.32 |  | 0
7.13. | Nabava, dobava in vgradnja notranjega PE revizijskega jaška fekalne kanalizacije; kanalizacijski jašek iz ojačanega polietilena, skupaj z vsemi pripadajočimi pomožnimi deli, vodotesno obdelavo vtokov in iztokov ter pripravo podlage povoznega venca. Jašek z obdelano muldo.
Pokrov kanalizaciskega jaška; notranji pohodni tipski nerjaveči inox smradotesnih pokrovov v, skupaj z pripadajočim okvirjem - komplet pokrov za jašek fekalne kanalizacije. Pokrov poljubnega proizvajalca kot npr. ACO ali enakovredno, opremljen s ključem in držali za odpiranje.
Pokrov je prirejen - poglobljen za vgradnjo finalnega tlaka; položen na pripadajoči razbremenilni obroč in AB venec na finalno višino gotovega poda, kar je zajeto v ceno. Višina polnila se prilagodi debelini finalne talne obloge, skupaj s ključem za odpiranje ter vlitjem olja po končanih delih. Komplet z vsemi ptorebnimi dodatnimi deli in materiali.
7.13.1. | RJF (1), dimenzije ø80x120cm, oljetesni pokrov 60x60cm | kos | 1 |  | 0
7.14. | Nabava, dobava in vgradnja zunanjega PE revizijskega jaška fekalne kanalizacije; kanalizacijski jašek iz ojačanega polietilena, skupaj z vsemi pripadajočimi pomožnimi deli, vodotesno obdelavo vtokov in iztokov ter pripravo podlage povoznega venca. Jašek z obdelano muldo.
Pokrov kanalizacijskega jaška; LTŽ kanalski pokrov zunanjega jaška fekalne kanalizacije. Pokrov z okvirjem iz lite nudularne duktilne litine, vključno z AB razbremenilnim obročem in vencem, protihrupnim vložkom, okrogle oblike, dodatnim zaščitnim premazom pri rjavenju in z napisom "KANALIZACIJA".
LTŽ pokrov deklariran po EN124. Pokrov s tesnenjem in dvojnim zaklepom. Komplet z vsemi potrebnimi dodatnimi deli in materiali.
7.14.1. | RJF (2), dimenzije ø80x140cm, LTŽ pokrov ø60cm nosilnosti C250KN SIST EN124 | kos | 1 |  | 0
7.14.2. | RJF (3), dimenzije ø80x130cm, LTŽ pokrov ø60cm nosilnosti C250KN SIST EN124 | kos | 1 |  | 0
7.15. | Izdelava priključka na obstoječo kanalizacijo. Izdelava priključka s predhodnim izkopom mesta priključitve (delna zapora ceste, rušitev asfaltne površine s predhodnim zarezovanjem, izkop, priključitev, zasip s potrebnim utrjevanje in asfaltiranje - povrnitev v predhodno stanje). Priključitev obdelana s polnim obbetoniranjem, varnostnim podbetoniranje in vodotesnim spajanjem skladno s pravili stroke in zahtevami PZI projekta: Izrez v obsroječi jašek oz obstoječo kanalizacijsko cev, izdelava priključka z vodotesnim tesnenjem (obojestransko), zaščita priključka z ustrezno tesnilno folijo in varnostno polno obbetoniranje po končanem priklopu. Komplet z vsemi potrebnimi dodatnimi deli in materiali. | kpl. | 1 |  | 0
7.16. | Izdelava posnetka dela nove fekalne kanalizacije po končanih delih: geodetski posnetek in posnetek s kamero: izdelano v elektronski, digitalni in pisni obliki v skladu z zahtevami razpisnih pogojev (ali posebnimi zahtevami investitorja) skupaj z obdelavo posnetka ter predajo podatkov izdelovalcu PID in POV načrta. Komplet z vsemi potrebnimi dodatnimi deli in materiali. | kpl. | 1 |  | 0
7.17. | Izdelava tesnostnega preuzkusa nove fekalne kanalizacije po končanih delih; preizkus tesnosti se opravi po standardu PSIST-EN 1610 s strani pooblaščene organizacije z pisnim poročilom. Komplet z vsemi potrebnimi dodatnimi deli in materiali. | kpl. | 1 |  | 0
METEORNA KANALIZACIJA
7.18. | Nabava, dobava in polaganje horizontalnih kanalizacijskih cevi - UK - PVC SN-4 in UK - PVC SN-8, po standardu EN-1401-1 (poljubnega proizvajalca) z vsemi vtičnimi objemkami, U-tesnili, koleni in
odcepi, ki niso posebej navedeni v tem popisu ter delnim ali polnim obbetoniranjem s polaganjem v projektiranem padcu v že pripravljene utore ali v pripravljene kanale.
Opomba: prikazane količine betona so namenjene delnemu obbetoniranju v pohodnih površinah. Cevi v povoznih površinah se obetonirajo polno. Komplet z vsemi potrebnimi dodatnimi deli in materiali.
7.18.1. | Cev DN160 - Ø160mm, poraba betona 0,08m³/m': (SN-8) | m' | 87.91 |  | 0
7.18.2. | Cev DN200 - Ø200mm, poraba betona 0,12m³/m': (SN-8) | m' | 4.35 |  | 0
7.19. | Nabava, dobava in polaganja opozorilnega PVC traku z napisom "kanalizacija", trak položen po detajlu projekta, predvidoma v območju minimalno 30 cm (plitvo vkopana kanalizacija) in 50cm (globoko vkopana kanalizacija) nad temenom varnostnega zasipa. | m' | 92.26 |  | 0
7.20. | Nabava, dobava in vgradnja betona C 16/20 za polno obetoniranje dela posameznih odsekov kanalizacijskih cevi v povoznih conah. Komplet z vsemi potrebnimi dodatnimi deli in materiali. | m³ | 0.6 |  | 0
7.21. | Nabava, dobava in vgradnja PE revizijskega jaška meteorne kanalizacije objekta; kanalizacijski jašek iz ojačanega polietilena, skupaj z vsemi pripadajočimi pomožnimi deli, vodotesno obdelavo vtokov in iztokov ter pripravo podlage povoznega venca. Jašek z obdelano muldo.
Pokrov kanalizacijskega jaška; LTŽ kanalski pokrov z okvirjem iz lite nudularne duktilne litine, vključno z AB razbremenilnim obročem in vencem, protihrupnim vložkom, kvadratne oz okrogle oblike, dodatnim zaščitnim premazom pri rjavenju in z napisom "KANALIZACIJA".
LTŽ pokrov deklariran po EN124. Pokrov s tesnenjem in dvojnim zaklepom. Komplet z vsemi potrebnimi dodatnimi deli in materiali.
7.21.1. | peskolov ø50x100cm; LTŽ pokrov 50/50 nosilnosti C250KN | kos | 6 |  | 0
7.21.2. | RJM (1), dimenzije ø80x90cm; LTŽ pokrov ø60 nosilnosti C250 SIST EN124 | kos | 1 |  | 0
7.21.3. | RJM (2, 3), dimenzije ø80x110cm; LTŽ pokrov ø60 nosilnosti C250 SIST EN124 | kos | 2 |  | 0
7.21.4. | RJM (4), dimenzije ø80x200cm; LTŽ pokrov ø60 nosilnosti C250 SIST EN124 | kos | 1 |  | 0
7.22. | Izdelava priključka na obstoječo kanalizacijo. Izdelava priključka s predhodnim izkopom mesta priključitve (delna zapora ceste, rušitev asfaltne površine s predhodnim zarezovanjem, izkop, priključitev, zasip s potrebnim utrjevanje in asfaltiranje - povrnitev v predhodno stanje). Priključitev obdelana s polnim obbetoniranjem, varnostnim podbetoniranje in vodotesnim spajanjem skladno s pravili stroke in zahtevami PZI projekta: Izrez v obsroječi jašek oz obstoječo kanalizacijsko cev, izdelava priključka z vodotesnim tesnenjem (obojestransko), zaščita priključka z ustrezno tesnilno folijo in varnostno polno obbetoniranje po končanem priklopu. Komplet z vsemi potrebnimi dodatnimi deli in materiali. | kpl. | 1 |  | 0
7.23. | Izdelava posnetka dela nove meteorne kanalizacije po končanih delih: geodetski posnetek in posnetek s kamero: izdelano v elektronski, digitalni in pisni obliki v skladu z zahtevami razpisnih pogojev (ali posebnimi zahtevami investitorja) skupaj z obdelavo posnetka ter predaja podatkov izdelovalcu PID in POV načrta. | kpl. | 1 |  | 0
7.24. | Izdelava tesnostnega preuzkusa nove meteorne kanalizacije po končanih delih; preizkus tesnosti se opravi po standardu PSIST-EN 1610 s strani pooblaščene organizacije z pisnim poročilom (tesnost brez drenaže). | kpl. | 1 |  | 0
| KANALIZACIJA SKUPAJ: |  |  | 0

## B. OBRTNIŠKA DELA
B. | OBRTNIŠKA DELA
REKAPITULACIJA OBRTNIŠKIH DEL
1. | KLJUČAVNIČARSKA DELA |  | 0
2. | KROVSKOKLEPARSKA DELA |  | 0
3. | STAVBNO POHIŠTVO |  | 0
4. | KERAMIČARSKA DELA |  | 0
5. | TLAKARSKA DELA |  | 0
6. | MIZARSKA DELA |  | 0
7. | SUHOMONTAŽNA DELA |  | 0
8. | SLIKOPLESKARSKA DELA |  | 0
9. | FASADERSKA DELA |  | 0
10. | PREDPRAŽNIKI |  | 0
12. | GASILNIKI |  | 0
13. | RAZNO |  | 0
| SKUPAJ: |  | 0
SPLOŠNA DOLOČILA Pri izvajanju vseh del po opisih v nadaljevanju je potrebno upoštevati predhodno izdelano dokumentacijo, pogoje soglasodajalcev, gradbenega dovoljenja in elaboratov ter vseh normativov in standardov, ki veljajo za to področje v Republiki Sloveniji.
Zagotoviti je potrebno vse potrebne ukrepe za varno delo na gradbišču, primerne delovne pogoje, sanitarne in garderobne prostore ter zagotoviti vso varnostno opremo ter naprave.
Gradbišče je potrebno skladno z zakonodajo ograditi in označiti, ter onemogočiti dostop nepooblaščenim osebam.
Pri vseh materialih, tudi pri tistih, ki ni posebno opisano je potrebno upoštevati, da je izbor barv po izboru projektanta oz naročnika.
1. | KLJUČAVNIČARSKA DELA | em | količina | cena / em | vrednost
SPLOŠNA DOLOČILA Pri izvajanju ključavničarskih del je upoštevati vsa pripravljalna, pomožna, spremljevalna in zaključna dela. Izvajalec je dolžan izdelati delavniško dokumentacijo delavniških načrtov in detajlov za izvedbo posameznih konstrukcijskih elementov in izdelavo predizmer na objektu. Delavniško dokumentacijo potrdita odgovorna projektanta arhitekture in gradbenih konstrukcij!
Vsi profili so promarno vroče cinkani in finalno prašno barvani V RAL lestvici v tonu po izboru arhitekta. Vse jeklene nosilne konstrukcije morajo biti po končani izdelavi pregledane s strani pooblaščene organizacije, ki preveri kvaliteto zvarov, spojev, barvnega nanosa in o tem izdela pisno poročilo. Stroške izdelave in pregleda je vkalkulirati v ceno E.M.
Vse kovinske dele je potrebno pred dokončno vgradnjo peskati do čiste površine - brez rjastih površin in primerno antikorozijsko zaščititi. Kategorije vplivov okolja po standardu SN 555 001, trajnost zaščite po standardu SN EN ISO 12944. Kakovost izvedbe vročega pocinkanja se izvaja v skladu s standardom SIST EN ISO 1461. Za nosilne jeklene konstrukcije je potrebno po zaključku del izdelati končno poročilo. Montažo teh konstrukcij lahko opravljajo le varilci z atesti za izvajanje tovrstnih konstrukcij in zahtevane položaje varjenja. Varilne deformacije upošteva izvajalec jeklenih konstrukcij, zvare mora izvajati atestirani varilec.
Zvari so C kvalitete po EN 25817, neoznačeni zvari s A= 0,70 x Tmin, pri čemer je Tmin tanjša pločevina v spoju. Antikorozijska zaščita mora biti v celoti zajeta v ceno ključavničarskih del (tudi, če to ni posebej opisano ali povdarjeno v posamezni postavki), nadaljnji zaščitni opleski so predmet slikopleskarskih del. Četrti premaz se upošteva samo, v kolikor se dodatno zahtevajo tovrstni premazi zaradi vpliva agresivne atmosfere! Opomba: 3,00 do 5,00 % kalo za zvare in rezanje je upoštevan v količini posameznih konstrukcij.
ZAŠČITA PRED KOROZIJO: Vse profile in elemente jeklene nosilne konstrukcije je potrebno zaščititi v skladu s Pravilnikom o tehničnih ukrepih in pogojih za zaščito jeklenih konstrukcij pred korozijo. Površine se s peskanjem očistijo do primerne stopnje (npr.: Sa 2 ½ v skladu s švedskim standardom SIS 055900). Pred nanosom osnovnega premaza se izvede odpraševanje in razmastitev elementov jeklene konstrukcije.
Izbrani sistem protikorozijske zaščite je sledeči: • 1 x temeljni premaz: epoksi-cink: 40 μm • 1x vmesni premaz: epoksid: 40 μm • 1 x prekrivni premaz: poliuretan – odporen na UV žarke: 40 μm Skupaj : 120 μm
S strani izbranega izvajalca predvideni način izvedbe protikorozijske zaščite potrdi projektant in strokovni nadzor. Nianso zaključnega premaza določi arhitekt v soglasju z investitorjem v RAL lestvici v tonu po karti ponudnika. Vse jeklene nosilne konstrukcije morajo biti po končani izdelavi pregledane s strani pooblaščene organizacije, ki preveri kvaliteto zvarov, spojev, barvnega nanosa in o tem izdela pisno poročilo. Stroške izdelave in pregleda je vkalkulirati v ceno E.M.
Ves vgrajeni material (pločevine, profili, dodajni material, spojna sredstva ...) mora biti opremljen s potrdili o kvaliteti v skladu z zakonom o standardizaciji. Potrdila o kvaliteti morajo biti stopnje najmanj 3.1. v skladu s standardom EN 10204. V vseh fazah izdelave in montaže nosilne jeklene konstrukcije mora biti zagotovljena sledljivost materiala. Osnovni material (profili, pločevine) elementov jeklenih konstrukcij je predviden v kvaliteti S235JR po SIST EN 10025, vijačni material je predviden v kvaliteti 8.8 in 10.9.
V ceno je zajeti tudi popravilo škode, ki bi se eventualno povzročila drugim izvajalcem, popravilo poškodb in opleskov, ki bi nastale pri montaži konstrukcije, uskladitev delavniških načrtov s PGD ali PZI projektom ter vsi ukrepi za varno izvedbo del v skladu z Zakonom o varstvu pri delu. V enotni ceni morajo biti zajeta vsa potrebna dela, transporti, prenosi,... Izdelava in montaža konstrukcije morata biti preverjena s strani nadzornega organa.
Upoštevati je potrebno: ~ SIST EN 10025 Vroče valjani izdelki iz konstrukcijskih jekel ~ SIST EN 10210 Vroče izdelani votli profili iz nelegiranih in drobnozrnatih konstrukcijskih jekel ~ SIST EN 10219 Hladno oblikovani varjeni votli konstrukcijski profili iz nelegiranih in drobnozrnatih jekel ~ SIST EN 10088 Profili in pločevine iz nerjavnih jekel ~ SIST EN ISO 1461 Prevleke na železnih in jeklenih predmetih, nanesene z vročim pocinkanjem STS in ETA za sidrne vijake in odtoke v stavbah
~ SIST EN 12150-2 Toplotno kaljeno varnostno steklo ~ SIST EN 14179-2 Toplotno kaljeno varnostno steklo s HS obdelavo ~ SIST EN 14449 Varnostno lepljeno steklo ~ SIST EN 1863-2 Toplotno utrjeno steklo ~ SIST EN 12600 Steklo v stavbah – Preskusna metoda z udarcem in klasifikacija ravnega stekla ~ SIST EN 438 Dekorativni visokotlačni laminati (HPL). V enotni ceni morajo biti zajeta vsa potrebna dela, transporti, prenosi,...
OGRAJA
1.1. | Nabava, dobava, izdelava in montaža notranje demontažne ograje dostopa na oder.
Demontažna lesena ograja višine 105cm z jekleno podkonstrukcijo. Lesena ograja iz masivnih elementov iz tršega lesa (hrast). Les finalno obdelan v barvi po izboru projektanta oz naročnika.
Jeklena podkonstrukcija iz jeklenih elementov. Elementi med seboj varjeni in vijačeni.
Ograja sestavljena iz npr. 3 oz 4 elementov. Montaža ograje na predpripravljene nastavke za montažo. Vgrajeni "vtopni" jekleni nastavki v AB konstrukciji stopnišča in podesta, pokriti s čepi v času neuporabe. Čepi v barvi kot finalni pod, opremljeni z odprtino za potrebe odstranitve.
Pred izvebdo potrebna izdelava delavniškega načrta izvajalca in potrditev načrta iz strani projektanta in nadzora. Za ograjo porteben izračun nosilnosti.
Jekleni elementi antikorozijsko zaščiteni in 2x prašno barvani v barvi po izboru projektanta oz naročnika. Leseni elementi 2x lakirani s polmat lakom za bolj obremenjene površine z UV zaščito. Komplet z vsemi potrebnimi dodatnimi deli in materiali.
| - ograja v ravnini | m' | 9.85 |  | 0
| - ograja v poševnini | m' | 3.14 |  | 0
1.2. | Nabava, dobava, izdelava in montaža notranje steklene ograje na balkonu.
Steklena ograja vpeta preko Alu profila v čelo AB balkona.
Alu profil poravnan v višino finalnega poda. Steklo 10.10.4.
Ograja višine od finalnega poda 105cm.
Komplet z vsemi potrebnimi dodatnimi deli in materiali.
| - ograja v ravnini | m' | 8.03 |  | 0
1.3. | Nabava, dobava, izdelava in montaža notranjega stopniščnega ročaja.
Lesen stopniščni ročaj na jeklenih konzolnih nosilcih. Lesen ročaj montiran na višini 100cm. Ročaj iz masivnih elementov iz tršega lesa po izboru projektanta. Les finalno obdelan v barvi po izboru projektanta oz naročnika.
Jekleni konzolni nosilci pritrjeni na konstrukcijo stene.
Leseni elementi 2x lakirani s polmat lakom za bolj obremenjene površine z UV zaščito. Komplet z vsemi potrebnimi dodatnimi deli in materiali.
1.3.1. | - ročaj v ravnini | m' | 1.54 |  | 0
1.3.2. | - ročaj v poševnini | m' | 7.05 |  | 0
1.4. | Nabava, dobava, izdelava in montaža montažnega kovinskega stopnišča s podestom.
Stopnišče širine 100cm, 5x višina 18cm in 4x glogina 29cm, podest dimenzije 100/100cm. Stopnišče izdelano iz jeklene podkonstrukcije sestavljene iz pohištvenih cevi 50/50/5mm, obloge nastopne ploskve iz vezane plošče debeline 22mm in čelne ploskve debeline 18mm. Stopnišče in podest z ograjo višine 100cm.
Vezane plošče vijačene na kovinsko konstrukcijo z vijaki s pokrivnimi čepi. Robovi vezanih plošč zaobljeni. Kovinska konstrukcija zaščitena in 2x prašno barvana v barvi po izboru projektanta, lesene plošče lakirane s polmat protizdrsnim lakom. Na robovih nastopnih ploskev protidrsni trak po celotni širini stopnice. Izvajalec pred izvedbo pripravi delavniški načrt in ga preda nadzoru in projektantu gradbenih konstrukcij v potrditev.
Stopniščna ograja iz pohištvenih cevi 50/50/5mm sestavljena iz stojk in 2x horizontalne povezave na dveh višinah.
| Komplet z vsemi potrebnimi dodatnimi deli in materiali. | kpl. | 1 |  | 0
1.5. | Nabava, dobava, izdelava in montaža montažnega kovinskega stopnišča s podestom.
Stopnišče širine 120cm, 5x višina 18cm in 4x glogina 30cm, podest dimenzije 120/285cm. Stopnišče izdelano iz jeklene podkonstrukcije sestavljene iz pohištvenih cevi 50/50/5mm, obloge nastopne ploskve iz vezane plošče debeline 22mm in čelne ploskve debeline 18mm. Stopniščna ograja demontažna - ločena postavka.
Vezane plošče vijačene na kovinsko konstrukcijo z vijaki s pokrivnimi čepi. Robovi vezanih plošč zaobljeni. Kovinska konstrukcija zaščitena in 2x prašno barvana v barvi po izboru projektanta, lesene plošče lakirane s polmat protizdrsnim lakom in predhodno barvane v barvi po izboru projektanta. Na robovih nastopnih ploskev protidrsni trak po celotni širini stopnice. Izvajalec pred izvedbo pripravi delavniški načrt in ga preda nadzoru in projektantu gradbenih konstrukcij v potrditev.
| Komplet z vsemi potrebnimi dodatnimi deli in materiali. | kpl. | 1 |  | 0
JEKLEN STREŠNI OKVIRJI
1.6. | Nabava, dobava, izdelava in montaža jeklenega strešnega okvirja - jeklen nosilni okvir iz jeklenega HEA profila. Jeklo kvalitete po načrtu gradbenih konstrukcij. Nosilec izdelan po načrtu. Profili med seboj varjeni in vijačeni in pritrjeni v nosilno konstrukcijo. Pritrjevanje v nosilno konstrukcijo po načrtu. Izvajalec naredi delavniško risbo in jo preda nadzoru in projektantu v potrditev.
Profili narvani z zaščitno protikotorijsko barvo in 2x z barvo po izboru projektanta.
1.6.1. | HEA 240 | kg | 1740.29 |  | 0
1.6.2. | HEA 300 | kg | 943.61 |  | 0
Komplet z vsemi potrebnimi dodatnimi deli in materiali.
PROFILI
1.7. | Nabava, dobava in montaža Alu talnega "T" pokrivnega zaključnega profila na stiku finalnih tlakov - Alu prehodni profil, montiran z vijačenjem z inox sidernimi vijaki z vgreznjenimi glavami. Komplet z vsemi potrebnimi dodatnimi deli in materiali. | m' | 4.29 |  | 0
1.8. | Nabava, dobava in montaža Alu talnega "L" zaključnega profila finalnih tlakov - Alu zaključni profil, višine 2-22,5mm, montiran z vijačenjem z inox sidernimi vijaki z vgreznjenimi glavami ali lepljen pod finalni tlak. Komplet z vsemi potrebnimi dodatnimi deli in materiali. | m' | 6.36 |  | 0
1.9. | Nabava, dobava in montaža vertikalnih zaščit vogalov, za zaščito zidov in opreme: Izdelano iz lesenih kotnikov, npr. 50/50/5 mm, dolžine 280-300cm, montirano na vogal z lepljenjem. Montaža od finalnega tlaka. Pred izdelavo in montažo se je potrebno posvetovati o načinu izvede in izbiri materiala glede na stensko finalno oblogo. Barva po izboru projektanta. Komplet z vsemi potrebnimi dodatnimi deli in materiali. | kos | 9 |  | 0
REŠETKE
1.10. | Nabava, dobava in montaža Alu prezračevalne fasadne rešetke, barvana v RAL lestvici po izboru projektanta.
Prezračevalna rešetka dimenzije 20/20cm z vodoravnimi fiksnimi lamelami in prezračevalnim kanalom dolžine 50cm. Skrita pritrditev. Komplet z vsemi potrebnimi dodatnimi deli in materiali.
1.10.1. | Rešetka 20/20cm. | kos | 1 |  | 0
1.10.2. | Rešetka 40/120cm. | kos | 1 |  | 0
KOVINSKA LESTEV
1.11. | Nabava, dobava in montaža zunanje kovinske lestve za dostop na streho objekta. Lestev z zaščitnim varnostnim „obročem“, od višine 2m naprej. Lestev pritrjena na nosilno konstrukcijo objekta.
Na spodnjem nivoju zaščitnega obroča vgrajena „vrata“ (rešetka) opremljena s cilindrično ključavnico za preprečevanje dostopa nepooblaščenim osebam. Lestev predhodno prašno barvana. Komplet z vsemi potrebnimi dodatnimi deli in materiali.
1.11.1. | Lestev dolžine 4,00m. | kos | 1 |  | 0
DROBNI KLJUČAVNIČARSKI IZDELKI
1.12. | Izdelava, dobava in montaža raznih drobnih ključavničarskih izdelkov in galanterije, ki ni posebej opisan v tem popisu ali PZI načrtih: posebej naročena sidra s strani projektanta, konzole za zastave, podstavki za reklame, manjši dekorativni elementi n podobno; obdelano po detajlu proizvajalca ali projektanta. Obračun po dejanski teži. | kg | 90 |  | 0
| KLJUČAVNIČARSKA DELA SKUPAJ: |  |  | 0
2. | KROVSKOKLEPARSKA DELA | em | količina | cena / em | vrednost
SPLOŠNA DOLOČILA Pri izvajanju krovsko kleparskih del je potrebno upoštevati vsa potrebna pripravljalna, pomožna in zaključna dela (pritrdilni material, vezni, tesnilni material, podkonstrukcije in podobno). Dela morajo biti izvršena po določilih veljavnih normativov in v soglasju z obveznimi standardi. Materiali morajo po kvaliteti ustrezati določilom veljavnih standardov; DIN 52611 in DIN 4108 (toplotna prevodnost), DIN 4102-2 in EN 13501 (razred ognjeodpornosti),
DIN 4102 (gorljivost in DIN 52210 (zvočna izolativnost). Izolacija mora ustrezati sledečim standardom: SIST EN 12667 (toplotna prevodnost), SIST EN 13501 (odziv na ogenj), SIST EN 1609 in 12087 (vodovpojnost), SIT EN 12086 (difuzijska upornost vodni pari) in DIN 4102/T17 (tališče).
Upoštevati je potrebno: ~ Pravilnik o zaščiti stavb pred vlago ~ SIST EN 13707 Hidroizolacijski trakovi - Ojačeni bitumenski trakovi za tesnjenje streh ~ SIST EN 13970 Hidroizolacijski trakovi - Bitumenski trakovi, ki kontrolirajo gibanje vode in/ali vodne pare ~ SIST 1031 Hidroizolacijski trakovi - Bitumenski hidroizolacijski trakovi ~ SIST EN 13956 Hidroizolacijski trakovi - Polimerni in elastomerni trakovi za tesnjenje streh.
Za izvršitev kleparskih del se uporabljajo obstoječi delovni odri na objektu. V primeru, da so za montažo kleparskih izdelkov potrebni posebni odri se ti obračunajo posebej. V ceni je potrebno zajeti: - prevoz materiala na objekt z nakladanjem, razkladanjem, skladiščenjem in notranjim prenosom do mesta vgradnje - varovalne odre - zavarovanje krovcev in kleparjev v skladu z veljavnimi predpisi in zakoni - izvajalec je dolžan izdelati izračun glede dimenzioniranja mehanskega pritrjevanja strešne folije (obremenitev z vetrom). V enotni ceni morajo biti zajeta vsa potrebna dela, transporti, prenosi,...
KROVSKA DELA
2.1. | Nabava, dobava in izdelava poševne strešne kritine na pripravljeno leseno ostrešje v sestavi:
Del strešine krite z opečno strešno kritino v sestavi:
- trde toplotno izolacijske plošče debeline 10cm položene na strešno konstrukcijo; trde plošče visoke gostote iz mineralne volne kot npr. Knauf Insulation TERMOTOP ali enakovredno
- paropropustna in vodooporna folija (sekundarna kritina) kot npr. Knauf Insulation HO;ESEAL LDS 0,04 Fix Plus ali enakovredno
- vzdolžne lesene letve 8/5cm
- prečne lesene letve 5/4cm
2.1.1. | - pločevinasta strešna kritina s kamnitim posipom kot npr. Gerard Eleganta ali enakovredno v barvi po izboru projektanta | m² | 383.76 |  | 0
2.1.2. | - kapna prezračevalno zaščitna mrežica | m' | 56.77 |  | 0
2.1.3. | - slemensko grebenski prezračevalno zaščitni trak | m' | 49.98 |  | 0
2.1.4. | - slemenski oz grebenski element | m' | 49.98 |  | 0
2.1.5. | - zaključni krajni element (levi ni desni) | m' | 29.57 |  | 0
2.1.6. | - žlota | m' | 16.97 |  | 0
2.1.7. | - točkovni snegolov min 3,00kos/m2 | kos | 1151 |  | 0
2.1.8. | - varnostna kljuka v predelu slemena (pripomoček za varovanje pri vzdrževanju strehe. | kos | 3 |  | 0
Komplet z vsemi potrebnimi dodatnimi deli in materiali.
2.2. | Nabava, dobava in izdelava strešne kritine ravne strehe na leseni strešni plošči v sestavi: - 1x hladni bitumenski premaz kot npr. Ibitol HS ali enakovredno (poraba 0,2-0,3l/m2). - 1x hidroizolacijski bitumenski trak - parna zapora poljubnega proizvajalca (v skladu s SIST 13970 in s SIST EN 13969 za tip A ter s SIST 1031) kot npr. Fragmat Bitalbit AL V4 ali enakovredno.
- toplotna izolacija iz kamene mineralne volne v debelini 10cm kot npr. Knauf Insulation SmartRoof Top ali enakovredno
- toplotna izolacija iz kamene mineralne volne v naklonu v debelini 8-12cm kot npr. Knauf Insulation SmartRoof Top CTF 1 ali enakovredno
- OSB3 plošča debeline 22mm
- ločilni sloj - poliesterski filc (300g/m²)
- strešna folija debeline 2mm; polimerna folija - večplastna, sintetična, strešna folija narejena na osnovi prvovrstnega fleksibilnega poliolefina (FPO), z vsebnostjo UV stabilizatorjev, zaviralcev ognja ter ojačana s poliestrsko mrežico in stekleno polstjo kot npr. Sika Sarnafil TS 77-20 ali enakovredno.
Streha z muldo za odvodnjavanje.
Mehansko pritrjevanje s pritrdilnimi elementi potrebnimi za pritrditev membrane in izolacije, število katerih je določeno z izračunom velikosti in lokacije zgradbe ter različnih območij, ki so pod vplivom vetrnih obremenitev, specifičnih za vsako posamezno streho.
| Ob vertikalnih stikih (atika, stena) dvojna strešna folija v razviti širini 100cm. Izračun optimalnega števila pritrdilnih elementov, potrebno izdelati za zaščito strehe pred vetrno obremenitvijo - izračun pridobi licenčni izvajalec pri proizvajalcu strešne folije. | m² | 5.54 |  | 0
2.2.1. | Obdelava strešne atike; vertikalni zaključek na AB strešni atiki višine do 30cm v sestavi:
- 1x hladni bitumenski premaz kot npr. Ibitol HS ali enakovredno (poraba 0,2-0,3l/m2). - 1x hidroizolacijski bitumenski trak - parna zapora poljubnega proizvajalca (v skladu s SIST 13970 in s SIST EN 13969 za tip A ter s SIST 1031) kot npr. Fragmat Bitalbit AL V4 ali enakovredno.
- Ločilni sloj - poliesterski filc (300g/m²).
- strešna folija debeline 2mm; polimerna folija - večplastna, sintetična, strešna folija narejena na osnovi prvovrstnega fleksibilnega poliolefina (FPO), z vsebnostjo UV stabilizatorjev, zaviralcev ognja ter ojačana s poliestrsko mrežico in stekleno polstjo kot npr. Sika Sarnafil TS 77-20 ali enakovredno.
Mehansko pritrjevanje s pritrdilnimi elementi potrebnimi za pritrditev membrane in izolacije, število katerih je določeno z izračunom velikosti in lokacije zgradbe ter različnih območij, ki so pod vplivom vetrnih obremenitev, specifičnih za vsako posamezno streho.
| Ob vertikalnih stikih (atika, stena) dvojna strešna folija v razviti širini 100cm. Izračun optimalnega števila pritrdilnih elementov, potrebno izdelati za zaščito strehe pred vetrno obremenitvijo - izračun pridobi licenčni izvajalec pri proizvajalcu strešne folije. | m² | 2.11 |  | 0
2.2.2. | Varovalna siderna točka za varovanje delavcev na strehi v času vzdrževanja; siderna točka iz nerjavečega jekla z okroglim nastavkom za max 3 osebe istočasno. Osnovna plošča + zvarjena podporna palica; osnovna plošča pritrjena v AB strešno ploščo kot npr. ABS-Lock ali enakovredno. | kos | 1 |  | 0
2.2.3. | Obdelava mulde v potrebnem naklonu in polaganje električnega ogrevanja mulde komplet s priklopom na električno omrežje. | m' | 6.4 |  | 0
2.2.4. | Odvodnjavanje preko mulde in tipskih slivnikov kot npr. Sarnafil ali enakovredno. | kos | 1 |  | 0
2.2.5. | Varnostni preliv iz visokokvalitetnega poliolefina, ø90mm zunanjega premera s pritrdilno plščico dimenzije 320x200/120mm, debeline 3,00mm kot npr. Sarnafil T Scupper ali enakovredno. | kos | 1 |  | 0
Za potrebe vzdrževanja je potrebno predvideti prislonsko lestev za dostop na streho in montaža ter demontaža varovalne ograje na strehi. Komplet z vsemi potrebnimi dodatnimi deli in materiali.
2.3. | Nabava, dobava in izdelava strešne kritine ravne strehe - krito z Alu strešno kritino v sestavi:
- trde toplotno izolacijske plošče debeline 10cm položene na strešno konstrukcijo; trde plošče visoke gostote iz mineralne volne kot npr. Knauf Insulation TERMOTOP ali enakovredno
- paropropustna in vodooporna folija (sekundarna kritina) kot npr. Knauf Insulation HO;ESEAL LDS 0,04 Fix Plus ali enakovredno
- vzdolžne lesene letve 5/4cm
- leseni strešni opaž debeline 20mm
- samolepilna kavčuk-bitumenska membrana
2.3.1. | - Alu strešna kritina (pločevinasta strešna kritina) kot npr. Prefa ali enakovredno v barvi po izboru projektanta | m² | 47.66 |  | 0
2.3.2. | - kapna prezračevalno zaščitna mrežica | m' | 16.89 |  | 0
2.3.3. | - zaključna poševna pločevina | m' | 5.85 |  | 0
2.3.4. | - žlota | m' | 6.95 |  | 0
2.3.5. | - točkovni snegolov min 3,00kos/m2 | kos | 143 |  | 0
2.3.6. | - varnostna kljuka v predelu slemena (pripomoček za varovanje pri vzdrževanju strehe. | kos | 2 |  | 0
Komplet z vsemi potrebnimi dodatnimi deli in materiali.
KLEPARSKA DELA
2.4. | Nabava, dobava in montaža strešnih kleparskih elementov iz Alu pločevine komplet s pritrdilnimi in nosilnimi elementi; pločevina v barvi po izboru arhitekta; pritrjevanje za I. vetrovno cono.
Stiki spojev obdelani po navodilih proizvajalca, zatesnjeni s trajno elastično nevtralno silikonsko enokomponentno tesnilno maso, elastično pri nizkih temperaturah -40°C in visokih temperaturah +180°C, kemijsko in UV odporna.
2.4.1. | - Kapa atike ravne strehe - dvojna pločevina s preklopom razvite širine cca 80cm; spodnja pločevina preko strešne folije na poliesterskem filcu pritrjena v nosilno konstrukcijo. Pri montaži pločevine uporaba tesnilnega traku. | m' | 7.04 |  | 0
2.4.2. | - Strešni žleb, polkrožni. | m' | 73.66 |  | 0
2.4.3. | - Strešne odtočne cevi s potrebnimi fazonskimi kosi (koleni). Vgradne odtočne cevi ø110. | m' | 42.79 |  | 0
2.4.4. | - Zaključna poševna pločevina r.š. cca 55cm. | m' | 40.26 |  | 0
2.4.5. | - Pločevina na stiku strehe s fasado r.š. cca 80cm. | m' | 22.79 |  | 0
2.4.6. | - Pločevinasta obloga frčade - frontalna in čelna fasada frčade. | m² | 7.65 |  | 0
Komplet z vsemi potrebnimi dodatnimi deli in materiali.
2.5. | Izdelava, dobava in montaža raznih manjših kleparskih obrob iz pocinkane barvane pločevine, debeline 0,55 mm. Komplet z vsemi potrebnimi dodatnimi deli in materiali. | m² | 6 |  | 0
| KROVSKOKLEPARSKA DELA SKUPAJ: |  |  | 0
3. | STAVBNO POHIŠTVO | em | količina | cena / em | vrednost
SPLOŠNA DOLOČILA Pri izvajanju del je potrebno upoštevati vsa pripravljalna dela, pomožna dela zaključna dela. Pri posameznih postavkah stavbnega pohištva iz tega poglavja mora ponudnik v cenah za enoto mere obvezno zajeti, upoštevati in vkalkulirati še: - V ceno za enoto mere morajo biti vračunani stroški za izdelavo delavniških načrtov ter detajlov za izvedbo posameznih elementov in izdelava predizmer na objektu.
Pred izvedbo - montažo stavbnega pohištva je z izvajalcem gradbenih del potrebno uskladiti mere posameznih odprtin za okna in vrata. - Delovni oder. Pred izdelavo - naročilom projektant obvezno pismeno potrdi način izvedbe, posamezne artikle, opremo tipe in vse detajle! Izvajalec je obvezan izdelati vzorce za potrditev. Mere, smer odpiranja in samo vgradnjo vrat preveriti na licu mesta.
Pred izdelavo ali naročilom stavbnega pohištva je obvezno preveriti višino spuščenega stropu zaradi uskladitve detajla vrat in sten, ki segajo do stropu in eventualnih skritih mehanizmov v spuščenih stropovih.
Vrata in določene ključavnice pri drugem stavbne pohištvu in oknih (glej posamezne načrte) so v celoti vezana na varnostni sistem - enotni sistemski varnostni način zaklepanja z enim ključem ter kontrolo vstopa ter prehoda, zato se je pred izdelavo le tega potrebno posvetovati z izvajalcem in dobaviteljem varnostnega sistema in opreme (sistemske ključavnice, način zapiranja in zaklepanja, varnostni ključi, centralni sistem in podobno).
Pri izdelavi stavbnega pohištva in pri montaži oken je potrebno upoštevati detajle in sheme PZI projekta, posamezne tehnične kosovnice projekta ter proizvajalca/ponudnika, katere potrdi arhitekt. Detajli in posamezni izračuni so za izvajalca obvezni; kakršna koli odstopanja od projekta so dovoljena le v soglasju in po predhodni pisni odobritvi odgovornega projektanta in investitorja. Izvajalec je dolžan pred montažo stavbnega pohištva/vrat le te predati v pregled nadzoru in od njega pridobiti pisno soglasje.
Pred naročilom in jemanjem izmer morajo dobavitelji ali proizvajalci stavbnega pohištva na gradbišču uskladiti vse detajle, ki so povezani z montažo stavbnega pohištva; velikosti odprtin, pozicijo montaže v špaletah, detajle spajanja z zunanjimi in notranjimi policami, eventualnimi dodatnimi oblaganji posameznih špalet ter tesnenjem in zaključkom ob zidovih in ometih. Pred izdelavo v času jemanja predizmer na delovšču se je potrebno dogovoriti glede eventualne izvedbe in namestitve senčil.
Pred izdelavo projektant ali nadzor pismeno obvezno potrdi način izvedbe in detajle! Celotno stavbno pohištvo mora biti izdelano iz tipiziranih sistemov v smislu kvalitete, ki mora ustrezati evropskim predpisom, standardom in v nadaljevanju opisanim sistemom izdelave. Stavbno pohištvo izdelano po shemi arhitekta in detajlu ter delovnem načrtu izvajalca, ki jih potrdi arhitekt. Sistem odpiranja po shemi arhitekta.
Tesnilo proti gradbeni konstrukciji: Tesnila med slepim podbojem in gradbeno kostrukcijo ter okvirjem in slepim podbojem morajo ustrezati gradbeno fizikalnim zahtevam. Zahteve toplotne, protivlažne, zvočne, požarne zaščite in premikanje fug je potrebno upoštevati pri izbiri tesnila. Pri tesnenju priključnih fug z elastičnimi tesnilnimi sredstvi je potrebno upoštevati navodila proizvajalcev. Tesnila se lahko vgrajujejo le pri ustreznih vremenskih pogojih. Pri določitvi širine fug je odločilna celotna deformacija tesnilnega sredstva.
Tesnilne folije (parne zapore): Priključke gradbene konstrukcije je potrebno zatesniti z ustrezno dimenzioniranimi, obstojnimi tesnilnimi folijami iz butilkaučuka oz. EPDM=ethylen-propylen-terpolymeri. Stike tesnilnih folij in razporeditve na različne nivoje je potrebno izvesti z zadostnim preklopom. Pri lepljenju preklopov je nujno, da so mesta lepljenja brez nečistoč. Potrebno se je izogniti zračnim mehurjem na mestih lepljenja. Folije je potrebno zlepiti po od prizvajalca navedeni minimalni širini, ter dodatno neprekinjeno mehansko zavarovati.
Zaščita proti dežju in rosi: Za preprečitev nastajanja rose na steklenih površinah, profilih in panelih je potrebno vse priključke na gradbeno kostrukcijo potrebno izvesti: znotraj tesno proti vodni pari, zunaj netesno proti vodni pari. Paziti je potrebno na pravilno vgradnjo. Utori, v katere lahko vdre deževnica ali v katerih obstaja možnost nastanka kondenza, morajo imeti kontroliran odtok preko konstrukcije navzven.
Navzven odprte utore za odvajanje vode je potrebno zaščititi s pokrivnimi kapicami. Pločevine: Tudi, če v popisu del ni posebej navedeno, morajo za funkcionalno izvedbo potrebni priključki in zaključki, pritrditvena sidra, podkonstrukcije, pomožni, izolativni in tesnilni materiali biti vsebovani. Priključki in zaključki morajo biti izdelani iz vsaj 2 mm debele alu pločevine.
Kjer je označeno morajo vrata izpolnjevati naslednje požarne zahteve: - vrata med požarnimi sektorji vsaj 30 minutno požarno odpornost opremljena s samozapiralom in izolativna: EI1 30 C1 (običajno odprta vrata) in EI1 30 C4 (vrata za osebni prehod) - vrata na meji požarnega sektorje proti obstoječi osnovni šoli vsaj 30 minutno požarno odpornost opremljena s samozapiralom in izolativna: EI1 30 C1 (običajno odprta vrata) in EI1 30 C4 (vrata za osebni prehod) - vrata na poti evakaucije (evakuacijska vrata) vsaj 30 minutno požarno odpornost opremljena s samozapiralom in izolativna: EI1 30 C3
Vsa požarna vrata morajo biti opremljena s samozaipralom. Upoštevati je potrebno: - SIST EN 14351-1 Okna in zunanja vrata - STS Notranja in požarna vrata - SIST EN 13659 Senčila – žaluzije, polkna - SIST EN 13561 Zunanja senčila
- SIST EN 1279-5 Izolacijska stekla - SIST EN 13830 Obešene fasade - ETA po ETAG 002 ali STS Strukturne fasade - SIST EN 572-9 Osnovno steklo - SIST EN 12150-2 Toplotno kaljeno varnostno steklo - SIST EN 14179-2 Toplotno kaljeno varnostno steklo s
HS obdelavo - SIST EN 14449 Varnostno lepljeno steklo - SIST EN 1863-2 Toplotno utrjeno steklo - SIST EN 438 Dekorativni visokotlačni laminati (HPL) - SIST EN 13241-1 Garažna vrata - SIST EN 13501-2 Požarna klasifikacija gradbenih proizvodov in elementov stavb - SIST EN 14600 Vrata in okna z določenimi lastnostmi požarne odpornosti in/ali dimotesnosti
- SIST EN 1125 Ključavnice in stavbno okovje - Zapore z vodoravnim potisnim drogom za izhod ob paniki - SIST EN 179 Stavbno okovje - Naprave za zasilne izhode z vzvodno ročico ali pritisnim pedalom za evakuacijske poti V enotni ceni morajo biti zajeta vsa potrebna dela, transporti, prenosi,...
Vsa vrata opremljena z zaščitenim sistemskim ključem. Enoten sistemski ključ s štirimi podsistemi, vsak osnovni cilinder opremljen s tremi cilindri. Vsak podsistem z 20 kosov ključev.
OPOMBA: Proizvod mora biti skladen z zahtevami Uredbe o zelenem javnem naročanju Uradni list RS, št. 51/17 in 64/19)
OKNA
3.1. | Nabava, dobava in montaža lesenega okna z zunanjo Alu masko. Okno toplotne prehodnosti Uw=0,78W/m²K.
Okenski okvir iz smekovega/jelka lesa z zunanjo Alu masko. Zasteklitev okna s troslojnim termopanom 4/18Ar/4/18Ar/4, Ug=0,5W/m²K. Zasteklitve, ki segajo do tal, spodnji pas oken do višine 120cm od finalnega tlaka morajo biti s strani dostopnosti zasteklene z varnostnim steklom - lepljeno varnostno steklo VSG na obeh straneh.
Specifične toplotne izgube na distančniku ᴪ=0,042W/mK.
Okno opremljeno z notranjo leseno okensko polico v barvi in materialu kot okenski okvir, z zunanjo Alu okensko polico in z eventuelnimi notranjimi senčili na eletro pogon. Zunanja okenska polica in okenska maska v RAL barvi po izboru projektanta (siv odtenek). Okenske police z zaobljenimi robovi.
Pri vratih na balkone in pri požarnih izhodih je potrebno uporabiti talni profil, pri katerem višina praga ne bo višja kot 20mm. Vso okovje in kljuke izbrano na podlagi vzorcev po potrditvi projektanta ali naročnika.
Zaključki na gradbene elemente, morajo biti znotraj paronepropustni, zunaj pa paropropustni in vodotesni (izvedeni po sistemu RAL montaže).
Notranje rolo senčilo screen - tekstilno platno, na elektro pogon s fiksnimi obojestranskimi vodili. Senčilo in vodila v barvi po izboru projektanta in naročnika. Vodila boljše kakovosti. Platno - zatemnilna tkanina (95% zatemnitev).
Delitev okna in odpiranje okna po shemi. Komplet z vsemi potrebnimi dodatnimi deli in materiali.
O1 | 85/135cm - enodelno okno | kos | 2 |  | 0
O1a | 85/135cm - enodelno okno, satinirano steklo na notranji strani | kos | 1 |  | 0
O2 | 115/180cm - enodelno okno | kos | 1 |  | 0
O2 | 115/180cm - enodelno okno, požarnoodporno okno EI 60, požarno (laminirano) steklo | kos | 1 |  | 0
O3 | 160/180cm - dvodelno okno | kos | 2 |  | 0
O4 | 115/270cm - enodelno fiksno okno, varnostno steklo VSG | kos | 1 |  | 0
04p | 115/270cm - enodelno fiksno okno, požarnoodporno okno EI 60, varnostnoVSG in požarno (laminirano) steklo, notranje senčilo - notranji screen rolo na ele. pogon | kos | 1 |  | 0
O5 | 210/270cm - dvodelno okno, varnostno steklo VSG, notranje senčilo - notranji screen rolo na ele. pogon | kos | 2 |  | 0
O6 | 210/270cm - dvodelno okno, varnostno steklo VSG, evakuacija, panik drog na enem krilu v smeri bega SIST EN 1125, zaustavljalec ODT | kos | 1 |  | 0
O7 | 210/270cm - večdelno okno, varnostno steklo VSG | kos | 1 |  | 0
3.2. | Nabava, dobava in montaža strešnega okna. Strešno okno, leseno , na zunanji strani Alu pokrivni profil. Troslojna zasteklitev (notranje lepljeno steklo in zunanje kaljeno steklo), toplotna prehodnost stekla 0,49W/m2K, toplotna prehodnost okna 1,1W/m2K, zvočna izolativnost 35dB.
Okno opremljeno z zunanjo roleto in notranjim screen rolo senčilom na elektro pogon preko daljinskega stikala.
Odpiranje okna na elektro pogon, preko daljinskega stikala.
Okno v barvi po izboru projektanta. Komplet z vsemi potrebnimi dodatnimi deli in materiali.
SO1 | 68/160cm | kos | 5 |  | 0
SO2 | 68/160cm - ODT okno, avtomatsko prek AJP | kos | 5 |  | 0
VHODNA VRATA
3.3. | Nabava, dobava in montaža lesenih vhodnih vrat / steklenih sten (smreka) z zunanjo Alu masko.
Vratno krilo izdelano iz posebne večslojne plošče, ojačane z okvirjem iz masivnega lesa in integriranimi stabilizatorji, ki preprečujejo krivljenje.
Zunanja Alu zaščita na krilu in okvirju. Toplotna prevodnost plošče UP = 0,93W/m2K. Toplotna izolativnost Ud = 0,8 - max 0,9 W/m2K, zasteklitev s stroslojnim izolacijskim steklom Ug = 0,7 W/m2K.
Varnostno steklo VSG na zunaji in na notranji strani.
Trojno tesnenje in termoizolacijski pohodni prag TB90, ključavnica s 3-točkovnim zaklepanjem, močna 3D nastavljiva skrita nasadila in samozapiralo z drsnimi vodili kot npr. GEZE samozapiralo vrat TS 5000, za vgradnjo na protipožarna in dimna vrata, z brezstopenjsko nastavljivo zaporno silo velikosti 2 - 6 v skladu z EN 1154, z drsnim vodilom ali enakovredno.
Vrata opremljena z zaščito proti priprtju prstov; rolo zaščita za prste kot npr. Athmer ali enakovredno in talnim oz stenskim štoperjem. Debelina vratnega krila 74mm, debelina podboja 83mm. Vratno krilo in podboj v isti ravnini, poravnana izvedba.
Na zunanji strani vrata opremljena z navpičnim ročajem iz brušene nerjaveče RF kovine v dolžnini cca 70cm. Na notraji strani v smeri bega vrata opremljena z vodoravnim potisnim drogom za izhod v sili (evakuacijska vrata) v skladu z EN 1125 vezano na požarno centralo - vrata na magnet s sprostitvijo v primeru požara.
Vso okovje in kljuke izbrano na podlagi vzorcev po potrditvi projektanta ali naročnika.
Na zasteklitvah varnostne oznake iz samolepilnih delno prosojnih, satiniranih nalepk v barvi po izboru projektanta. Oznake iz PVC folije, debeline 0,8mm, črta širine 12,0 cm na višini 88,0 -100,0 cm in na višini 148,0 -160,0 cm; SIST ISO 21542.
Zaključki na gradbene elemente, morajo biti znotraj paronepropustni, zunaj pa paropropustni in vodotesni (izvedeni po sistemu RAL montaže).
Komplet z vsemi potrebnimi dodatnimi deli in materiali.
VV1 | 200/270cm - dvokrilna zastekljena vrata, evakuacijska vrata, panik drog na obeh krilih v smeri bega EN 1125, zaustavljalec za vrata (ODT) | kos | 1 |  | 0
VV2 | 115/270cm - enokrilna zastekljena vrata, evakuacijska vrata, panik drog v smeri bega EN 1125 | kos | 1 |  | 0
VV3 | 115/270cm - enokrilna zastekljena vrata | kos | 1 |  | 0
SKLOPNA STENA
3.4. | Nabava, dobava in montaža premične oz zložljive predelne stene. Predelne stene lesene, izdelane iz več modulov, zložljive pri odpiranju po sistemu sklpne stene ali po sistemu "žepni sistem" kot npr. Starman ali enakovredno. Moduli v izgledu kot lesene obloge delno perforirani. Stene izdelane po detajlu projektanta.
Izvajalec pred izvedbo pripravi delavniški načrt in ga preda nadzoru in projektantu v potrditev.
Dimenzije kontrolirati na objektu! Komplet z vsemi potrebnimi dodatnimi deli in materiali.
SK1 | 316/270+40cm | kos | 1 |  | 0
SK2 | 238/270+40cm | kos | 1 |  | 0
SK3 | 316/290+45cm | kos | 1 |  | 0
NOTRANJA VRATA
3.5. | Nabava, dobava in montaža notranjih lesenih vrat. Notranja suhomontažna vrata z lesenim podbojem po izboru projektanta in naročnika.
Masivna lesena vrata v ravnini s podbojem s skritimi nasadili, opremljena s kljuko in cilindrično ključavnico. Vratno krilo na treh skritih nasadilih iz nerjaveče kovine. Ključavnica z enotočkovnim zaklepanjem, sistemski ključ po sistemih naročnika. Kljuka iz kovine v barvi in obliki po izboru projektanta in naročnika. Vratno krilo opremljeno z intergriranim samozapiralom in talnim oz stenskim štoperjem.
Eventuelna zasteklitev notranjih vrat z izolacijskim varnostnim steklom VSG, dvoslojni termopan U=1,00W/m2K.
Na večjih zasteklitvah varnostne oznake iz samolepilnih delno prosojnih, satiniranih nalepk v barvi po izboru projektanta. Oznake iz PVC folije, debeline 0,8mm, črta širine 12,0 cm na višini 88,0 -100,0 cm in na višini 148,0 -160,0 cm; SIST ISO 21542.
Vzorec in barva zaključne plasti po izboru projektanta.
Vratno krilo obešeno na 3 tečajih iz nerjaveče kovine, opremljeno s cilindrično ključavnico iz nerjaveče kovine z inox rozeto, enotočkovno zaklepanje, sistemski ključ, kljuka iz brušene nerjaveče kovine. Vratno krilo opremljeno s samozapiralom in talnim oz stenskim štoperjem.
Vratno krilo opremljeno z oznako oz napisom (namembnost prostora) iz Alu pločevine v barvi po izboru projektanta. Napis oz oznaka v velikosti cca 20/30cm izdelano po detaju projektanta, pritrjeno na vratno krilo. Komplet z vsemi potrebnimi dodatnimi deli in materiali.
V1 | 71/228,5cm - enokrilna vrata, vratno krilo in podboj z leseno dekorativno oblogo kot na steni - lesena obloga v ravnini | kos | 1 |  | 0
V2 | 81/228,5cm - enokrilna vrata | kos | 3 |  | 0
V2p | 81/228,5cm - enokrilna vrata, požarno odporna EI 30-C | kos | 1 |  | 0
V2pa | 81/208,5cm - enokrilna vrata, požarno odporna EI 30-C | kos | 1 |  | 0
V2s | 81/228,5cm - enokrilna vrata, vratno krilo in podboj z leseno dekorativno oblogo kot na steni - lesena obloga v ravnini, vratno krilo spodrezano 2cm | kos | 1 |  | 0
V3s | 91/228,5cm - enokrilna vrata, vratno krilo in podboj z leseno dekorativno oblogo kot na steni - lesena obloga v ravnini, vratno krilo spodrezano 2cm | kos | 1 |  | 0
V4p | 101/228,5 - enokrilna vrata, požarnoodporna EI 30-C, evakuacijska, panik drog v smeri bega (EN 1125) | kos | 1 |  | 0
V5p | 181/228,5cm - dvokrilna vrata, požarnoodporna EI 30-C, evakuacijska, panik drog v smeri bega na obeh krilih (EN 1125) | kos | 1 |  | 0
V6 | 200/270cm - dvokrilna vrata, zastekljena, evakuacijska, panik drog v smeri bega na obeh krilih (EN 1125), zaustavljalec, varnostno steklo VSG obojestransko | kos | 1 |  | 0
V7d | 110/230cm - enokrilna drsna vrata z vgradno kaseto, odpiranje na elektropogon - tipka | kos | 1 |  | 0
SANITARNE PREDELNE STENE
3.6. | Nabava, izdelava, dobava in montaža suhomontažnih pregradnih sten v sanitarijah (sanitarije za otroke); predelne stene višine 1200 mm, za 150 mm dvignjenih od finalnega tlaka, z vgrajenimi vrati.
a. | Stene in vrata izdelani iz visokotlačnih laminatnih plošč (premium dekorativne plošče kot npr. Compact ali enakovredno), debeline 13 mm, barva po izboru projektanta, opremljene z Rf standardnim okovjem, inox nogicami, zgornjim profilom in veznimi elementi. | m² | 8.96 |  | 0
b. | Vrata: - 2 x Rf nasadilo - kljuka "bunka" Rf in magnet za zaprtje vrat - metuljček s prikazom zasedenosti na zunanji strani
| - dimenzije 60/120cm | kos | 2 |  | 0
Komplet z vsemi potrebnimi dodatnimi deli in materiali.
| STAVBNO POHIŠTVO SKUPAJ: |  |  | 0
4. | KERAMIČARSKA DELA | em | količina | cena / em | vrednost
SPLOŠNA DOLOČILA Pri izvajanju keramičarskih del je potrebno upoštevati vsa pripravljalna dela, pomožna dela zaključna dela. Pri posameznih postavkah keramičarskih del iz tega poglavja mora ponudnik v cenah za enoto mere obvezno zajeti, upoštevati in vkalkulirati še:
Pred polaganjem keramike na stene je predhodno pregledati stene in izvesti potrebna preddela; betonske stene očistiti emulzij od premazov opažev, pregledati vertikalnost sten. Pred polaganjem talne keramike v cementno malto je preveriti stanje talne hidroizolacije, pri polaganju pa dela izvajati tako, da se le-ta ne poškoduje. Polaganje keramike ob vodovodnih in elektro priključkih izvesti , tako da so stiki pokriti s rozetami.
Pred polaganjem obloge izvajalec obvezno z nadzorom in projektantom določi način, smer in vzorec polaganja. Fuge med posameznimi ploščicami se obdelajo: s hitrovezočo cementno fugirno maso proizvedeno po SIST EN 1388 - širina fug 3 mm. Vse izbrane formate pred polaganjem pisno potrdi odgovorni projektant.
Na mestu mokrih prostorov se keramika po izboru proj. arhitekture lepi na tesnilno maso vodne emulzije na osnovi kavčuk/bitumna ali kavčuk butila (3 x nanos), za podlogo se uporabijo vlagoodporne plošče. Kakovostna stopnja fugiranja v mokrih prostorih je Q2. Površine obložene s keramičnimi ploščicami morajo biti izvedene tako, da ustrezajo mehanskim in estetskim zahtevam, ki jih je potrebno predhodno uskladiti z arhitektom. Vse mere kontrolirati na licu mesta.
Izveden tlak mora biti raven, sprijetost s podlago mora biti dobra po vsej površini plošč. Keramične ploščice morajo ustrezati 1. kakovostnemu razredu. Za zunanje pogoje je treba izbrati keramične ploščice z dokazilom, da so odporne proti zmrzovanju. Vrste lepil za ploščice in zahteve za lepila so predpisane v standardu SIST EN 12004.
Vrste lepil za ploščice in zahteve za lepila so predpisane v standardu SIST EN 12004. Upoštevati je potrebno: - SIST EN 14411 Keramične ploščice - SIST EN 12004 Lepila za ploščice - SIST EN 13888 Fugirne mase - SIST EN ISO 11600 Dodatni elementi – tesnilne mase - SIST EN 14891 Dodatni elementi – vodoneprepustni materiali - DIN 51130 Testiranje talnih oblog - proizdrsnost po metodi nagnjene ploščadi.
Pri polaganju keramičnih ali gres oblog je obvezno potrebno upoštevati sledeče splošne pogoje: - Minimalni izvedbeni pogoji za vgradnjo keramičarskih oblog: - Izvedeni tlak iz keramike se lahko mehansko obremeni po ca. 3 do 4 dneh. - Temperatura podlage min. 10°C oz. 3°C nad temperaturo rosišča, temperatura zraka v prostoru min. 10°C. - V primeru izvedbe emulzijskih epoksidnih sistemov:
Temperatura podlage min. 15°C oz. 3°C nad temperaturo rosišča, temperatura zraka v prostoru min.15°C. - Relativna vlaga zraka v prostoru max. 75%. - Vsebnost vlage v cementni podlagi do 4,5% CM. - Oprijemna trdnost podlage ³ 1,5 N/mm2. - Tlačna trdnost AB podlage ³ 25 N/mm2. - Tlačna trdnost cementnega estriha ³ 30 N/mm2. - Ravnost osnovne podlage v skladu z DIN EN 18202 (tabela 3).
4.1. | Nabava, dobava in izdelava hidroizolacije pod oblogo iz keramike v "mokrih" prostorih (sanitarni prostori in vetrolovi); hidroizolacija iz dvokomponentne visoko elastične cementno vezane, vodotesne,
paropropustne in zmrzlinsko odporne mase na bazi sintetičnih smol in cementa, dvoslojni nanos min debeline 2 mm do max debeline 5 mm. Hidroizolacija pod celotno površino keramike.
| Vključno z uporabo tesnilnih trakov in zaključkov kot npr. Kema Hidrostop elastik ali enkakovredno. Komplet z vsemi potrebnimi dodatnimi deli in materiali. | m² | 36.47 |  | 0
4.2. | Nabava, dobava in izvedba tlaka iz granitigres keramike. Izvedba tlaka iz granitogres ploščic lepljenih s cementnim lepilom na estrih.
V ceni zajeti tudi nizkostensko oblogo iz granitogres ploščic višine 10cm, stenski Alu profil (zaokrožnico) med talno keramiko in nizkostensko oblogo ter zaključni Alu stenski profil nizkostenske obloge. Delovni stiki in način polaganja se predvidijo po načrtu polaganja.
| Vsa dela in preddela vključno z izravnavo tal, fugiranjem in silikoniziranjem zadnje vogalne fuge s silikonsko fugirno maso v barvi fugirne mase in z vsem potrebnim materialom. Ploščice v treh različnih barvah (barva po izboru projektanta), dimenzije npr. 60 x 120 cm, deb. 10 mm, drsnost R 10 (srednji cenovni razred). Barva in način polaganja po izboru projektanta in naročnika. | m² | 105.55 |  | 0
4.2.1. | Stenska obroba. | m' | 82.96 |  | 0
Komplet z vsemi potrebnimi dodatnimi deli in materiali.
4.3. | Nabava, dobava in izvedba tlaka iz granitogres ploščic (sanitarni prostori). Izvedba tlaka iz granitogres ploščic lepljenih s cementnim lepilom na estrih.
V ceni zajeti tudi nizkostensko oblogo iz granitogres ploščic višine 10cm, stenski Alu profil (zaokrožnico) med talno keramiko in nizkostensko oblogo ter zaključni Alu stenski profil nizkostenske obloge. Delovni stiki in način polaganja se predvidijo po načrtu polaganja.
| Vsa dela in preddela vključno z izravnavo tal, fugiranjem in silikoniziranjem zadnje vogalne fuge s silikonsko fugirno maso v barvi fugirne mase in z vsem potrebnim materialom. Ploščice v dveh različnih barvah (bež ali peščena barva po izboru projektanta), dimenzije npr. 60 x 60 cm, deb. 10 mm, drsnost R 11 (srednji cenovni razred). Barva in način polaganja po izboru projektanta in naročnika. | m² | 13.61 |  | 0
Komplet z vsemi potrebnimi dodatnimi deli in materiali.
4.4. | Nabava, dobava in izvedba obloge stopnic iz nepoliranih granitogres ploščic. Izvedba obloge nastopnih in čelnih ploskev iz nepoliranih granitogres tipskih stopniščnih elementov (srednji cenovni razred). V ceni zajeti tudi nizkostensko oblogo iz granitogres ploščic v diagonali višine 5-28cm oz 10cm.
V ceni zajeti Alu stopniščni profil z gumo in zaključni Alu stenski profil nizkostenske obloge.
Delovni stiki in način polaganja se predvidijo po načrtu polaganja. Vsa dela in preddela vključno z izravnavo tal, fugiranjem in z vsem potrebnim materialom.
| - deb. 9 mm - drsnost R 10 - 20x višina stopnic 175mm, 19x globina 290mm. Barva in način polaganja po izboru projektanta in naročnika. | m² | 14.81 |  | 0
4.4.1. | Stopniščni profil. | m' | 26.4 |  | 0
4.4.2. | Stenska obroba. | m' | 10.24 |  | 0
Komplet z vsemi potrebnimi dodatnimi deli in materiali.
4.5. | Nabava, dobava in izvedba obloge sten s stenskimi keramičnimi ploščicami, dimenzije npr. 60/60cm, srednji cenovni razred. Izvedba obloge iz keramičnih ploščic lepljenih s cementnim lepilom na podlago višine 270cm.
Keramika v 3 različnih barvah (srednji cenovni razred). Način polaganja in barva po izboru projektanta in naročnika. Stenska keramika z Alu stenskim profilom (na vogalih) in Alu stenskim profilom - zaokrožnico v kotih.
| Vsa dela in preddela vključno z izravnavo, fugiranjem in silikoniziranjem vogalnih fug s silikonsko fugirno maso v barvi fugirne mase in z vsem potrebnim materialom. | m² | 90.3 |  | 0
4.5.1. | Stenski Alu profili. | m' | 48.51 |  | 0
Komplet z vsemi potrebnimi dodatnimi deli in materiali.
| KERAMIČARSKA DELA SKUPAJ: |  |  | 0
5. | TLAKARSKA DELA | em | količina | cena / em | vrednost
SPLOŠNA DOLOČILA Pri izvajanju tlakarskih del je upoštevati vsa pripravljalna dela, pomožna dela zaključna dela. Pri posameznih postavkah keramičarskih del iz tega poglavja mora ponudnik v cenah za enoto mere obvezno zajeti, upoštevati in vkalkulirati še:
Pred polaganjem talne obloge je predhodno pregledati delovno površino in izvesti potrebna preddela; površine očistiti od emulzij, premazov opažev in mastnih deležev, pregledati niveleto tlaka in pomeriti stopnjo vlage. Pred polaganjem je preveriti stanje talne hidroizolacije, pri polaganju pa dela izvajati tako, da se le-ta ne poškoduje. Vse našteto mora biti zajeto v E.M. posamezne postavke. Pred polaganjem izvajalec skupaj z nadzorom pregleda površine oblaganja določi lokacije, način in smer oblaganja tlaka in polaganja talnih oblog.
Upoštevati je potrebno: - SIST EN 14342 Lesene talne obloge - SIST EN 14041 Netekstilne, tekstilne in laminirane (plastene) talne obloge - SIST EN 14259 Lepila za talne obloge - SIST EN ISO 3673-1 Epoksidne smole V enotni ceni morajo biti zajeta vsa potrebna dela, transporti, prenosi,...
5.1. | Nabava, dobava in polaganje visokokvalitetne organske talne obloge brez vsebnosti nitrazaminov, vinilkloridov, plastifikatorjev, termo plastičnih kloridov kot npr. Wineo 1500 FCS ali enakovredno.
Talna obloga skupne debeline (minimalno) 2,5mm EN 428, skupne teže 3600 gr/m² EN 430, klasifikacija A 34-43 EN 16776, ognjevarnost Cfl-s1 EN 14041, razred T, zvočna izolativnost 4 dB EN ISO 10140, primerna za zelo prehodna območja. Zagotavljati mora ekološke standarde dokazljive s certificiranji Blue Angel, Cradl to cradle, Green guard, A+.
Pred polaganje tlaka predprirava podlage; brušenje in sesanje estriha oz tlaka (zahteve: ravnost podlage po EN 18202 tabela 3, vlažnost estriha max. 2,0% po CM metodi, če je talno gretje vlažnost estriha max. 1,8%, temperatura podlage 15-20oC,
temperatura zraka 18-25oC, relativna zračna vlaga pod 70%), nanos disperzijskega predpremaza kot npr. Schonox HG, izravnava podlage z cement polimerno izravnalno maso kot npr. Schonox ZM (zahteva DIN EN 13813 C30/F6; tlačna trdnost min. 30N/mm2, upogibna trdnost min. 6N/mm2) povprečne debeline 3,0mm.
Brušenje in sesanje položene izravnalne mase, montaža organske talne obloge z lepljenjem na podlago po celotni površini s kvalitetnim vodno disperzijskim lepilom kot npr. Schonox Emiclassic, vroče varjenje spojev za doseganje vodne neprepustnosti.
Tlak v različnih barvah (min 5 barvnih odtenkov) po barvni študiji oz po izboru projektanta.
Finalno čiščenje talne obloge in izdelava končnega premaza talne obloge.
5.1.1. | Finalni premaz se izvede z 2-komponentnim PU premazom kot npr. Elevate RES proizvajalca UVElite ali enakovredno. | m² | 20.66 |  | 0
5.1.2. | Izdelava oz montaža stenskih zaključnih letev v barvi po izbiri projektanta in naročnika. Talna letev s trdim jedrom iz HDF s platiščem iz umetne mase in interniranimi mehkimi robovi. | m' | 24.53 |  | 0
Komplet z vsemi potrebnimi dodatnimi deli in materiali.
5.2. | Nabava, dobava in polaganje heterogene vinilne talne obloge (prostori za zaposlene in skupni prostori oz prostori krajevne skupnosti) v več barvnih vzorcih (imitacija parketa) po izboru projektanta in naročnika.
Priprava podlage - brušenje in sesanje strojnega estriha, nanos predpremaza, vlivanje samorazlivne izravnalne mase do debeline 4mm (nanos disperzijskega predpremaza kot npr.Schönox SHP ali enakovredno, izravnava podlage z cement polimerno izravnalno maso kot npr. Schönox ZM ali enakovredno (zahteva DIN EN 13813 C30/F6; tlačna trdnost min. 30N/mm2, upogibna trdnost min. 6N/mm2).
Predhodno šivanje vseh delovnih stikov; prečno in vzdolžno zarezovanje, vsravljanje kovinskih moznikov in zalivanje z epoksidno smolo.
Nanos epoksidne smole za zapirannje vlage v estrihu do 6 % po CM (karbidna) metodi.
Polaganje heterogene vinilne talne obloge skupne debeline 3 do 3,3mm na akustični peni kot npr. Gerflor Tarlay Premium COMFORT (izgled kot Osmoz ali Poesy) ali enakovredno.
Skupna debelina EN 428 3,0mm oz 3,3mm, debelina pohodnega sloja EN 429 ≥1mm iz čistega PVCja, ojačevalni sloj mrežica iz steklenih vlaken, skupna teža EN 430 2800-3260gr/m2, hrbtišče VHD – odlična zvočna in udarna absorbcija,
klasifikacija EN 685 34-42, ognjevarnost EN 13 501-1 Cfl-s1, antistatičnost EN 1815 < 2kV, odpornost površine EN 660.1 ≤ 0,08mm - razred T, zvočna absorbcija 16dB, permanentna antibakteriološka in antifungicidna obdelava Sanosol, UV obdelava pohodnega sloja Protecsol ( dodatno premazovanje v eksploataciji ni potrebno), 100% recycable.
5.2.1. | Polaganje talne obloge; brušenje in sesanje položene izravnalne mase, montaža PVC talne obloge z lepljenjem na podlago po celotni površini s kvalitetnim vodno disperzijskim lepilom kot npr. Schönox Emiclassic ali enakovredno, vroče varjenje spojev za doseganje vodne neprepustnosti. | m² | 30.01 |  | 0
5.2.2. | Izdelava oz montaža stenskih zaključnih letev v barvi po izbiri projektanta in naročnika. Talna letev s trdim jedrom iz HDF s platiščem iz umetne mase in interniranimi mehkimi robovi. | m' | 24.31 |  | 0
Komplet z vsemi potrebnimi dodatnimi deli in materiali.
5.3. | Nabava, dobava in polaganje gotovega parketa.
Troslojni panelni gotovi parket, 3-lamelni, polsijaj lakiran. Vrsta lesa in barvni odtenek po izboru projektanta. Parket debeline 14mm. Sistem spajanja klik 5G. Parket primeren za talno gretje. Polaganje po sistemu plavajoče ali lepljenje po celotni površini.
5.3.1. | Predhodno nanašanje izravnalne mase, rušenje in sesanje položene izravnalne mase. | m² | 76.37 |  | 0
5.3.2. | Izdelava oz montaža stenskih zaključnih letev v barvi po izbiri projektanta in naročnika. Talna letev s trdim jedrom iz HDF s platiščem iz umetne mase in interniranimi mehkimi robovi. | m' | 21.3 |  | 0
Komplet z vsemi potrebnimi dodatnimi deli in materiali.
5.4. | Nabava, dobava in montaža dvignjenega tehničnega poda. Dvignjeni pod sestavljen iz nosilnega podnožja (točkovni nosilci) višine 20-2000mm in nosilnih plošč dimenzije 60x60cm, debeline 28,5 - 38,5mm kot npr. Linder LIGNA ali enakovredno.
Nosilne iverne plošče visokee gostote, emisijskega razreda E1, zaščitene pred vlago in z zaščitene z robnim trakom na robovih pred mehanskimi poškodbami in vlago.
Podkonstrukcija iz višinsko nastavljivih cinkanih jeklenih podstavkov.
| Odpornost proti ognju DIN 4102-2 F 30. Dvognjeni tehnični pod pripravljen za polaganje antistatične pvc talne finalne obloge. | m² | 3.74 |  | 0
Komplet z vsemi potrebnimi dodatnimi deli in materiali.
| TLAKARSKA DELA SKUPAJ: |  |  | 0
6. | MIZARSKA DELA | em | količina | cena / em | vrednost
6.1. | Nabava, dobava, izdelava in montaža lesenega vetrolova. Vetrolov iz lesenih elementov iz lepljenega laminiranega lesa iglavcev, kvalitete GL24h. Vetrolov max tlorisne dimenzije 360x280cm, max višine 350cm, sestavljen iz dveh bočnih sten in dveh prečnih sten z odprtinami za vrata. Strešna plošča z atiko. Stene in plošča debeline 10cm.
Leseni elementi surove gostote ρk = 380kg/m³, lamele debeline 20mm, vlažnost lesa 11% ± 2% pri dobavi.
V ceni je potrebno upoštevati ves vezni in pritrdilni material kot tudi elemente za sidranje. Elementi so vidni, finalno obdelani in impregnirani z zaščitnimi insekticidnimi in fungicidnimi premazi – 2 slojno. Izdelava in pritjevanje po detajlu.
Pred izvebdo potrebna izdelava delavniškega načrta izvajalca in potrditev načrta iz strani projektanta in nadzora.
| Komplet z vsemi potrebnimi dodatnimi deli in materiali. | kos | 1 |  | 0
6.1.1. | - stene višine 310cm (do nosilne konstrukcije) | m² | 21.21
6.1.2. | - plošča | m² | 9.41
6.1.3. | - atika višine 30cm | m² | 2.02
6.2. | Nabava, dobava, izdelava in montaža lesene stopniščne predelne stene. Lesena predelna stena - CLT stena, debeline 10cm.
Elementi iz lepljenega lesa, CE znak za lepljene lesene nosilne konstrukcije, proizvedeni skadno z normo EN 14080:2013.
Zagotavljanje kakovosti: Registrirano v skladu z ÓNORM EN 14080:2013.
Površina: Obdelava za vidne površine, kvalitete 1. ktg., finalno zaključena po izboru projektanta.
Način dostave: Montirano na gradbišu vkljucno z pritrdilnim materialom kot so vijaki, trni, žeblji, itd v pocinkani izvedbi.
Naleganje in možnosti sidranja: na licu mesta po predloženih detajlih.
Jekleni deli: Jeklene sidrne ploše po predloženih detajlih. Dobavljeni in vgrajeni.
Rezan les je obnovljiv naravni material. Pojavo razpok zaradi sušenja in upogibanja se zaradi narave materiala ne da preprečiti, le te pa ne vplivajo funkcionalnost in ne predstavljajo pomanjkljivost.
Trdnosti razredi lepljenega lesa: GL24 do GL30 odvisno od statičnih zahtev.
Požarna odpornost: R60.
Pred izvebdo potrebna izdelava delavniškega načrta izvajalca in potrditev načrta iz strani projektanta in nadzora.
| Komplet z vsemi potrebnimi dodatnimi deli in materiali. | m² | 7.6 |  | 0
6.3. | Nabava, dobava, izdelava in montaža lesene dekorativne predelne stene. Lesena predelna stena iz lesenih lamel. Lamele dimenzije cca 40/60mm iz masivnega lepljenega lesa po izboru projektanta. Lamele vpete v jeklen okvir oz na jeklenih distančnikih.
Pred izvebdo potrebna izdelava delavniškega načrta izvajalca in potrditev načrta iz strani projektanta in nadzora. Za ograjo porteben izračun nosilnosti.
Jekleni elementi antikorozijsko zaščiteni in 2x prašno barvani v barvi po izboru projektanta oz naročnika. Leseni elementi 2x lakirani s polmat lakom za bolj obremenjene površine z UV zaščito. Komplet z vsemi potrebnimi dodatnimi deli in materiali.
| - predelna stena dimenzije 135/310cm (višina od finalnega tlaka do medetažne plošče) | kos | 1 |  | 0
| MIZARSKA DELA SKUPAJ: |  |  | 0
7. | SUHOMONTAŽNA DELA | em | količina | cena / em | vrednost
SPLOŠNA DOLOČILA V vseh mavčnih stenah so vogali zaščiteni s tipskimi pocinkanimi pločevinastimi vogalniki sistema proizvajalca predelnih mavčnih sten! V sanitarnih stenah je upoštevati vgradnjo elementov za pritrjevanje sanitarnih elementov - glej projekt arhitekture in strojnih instalacij - sanitarna oprema! Prav tako je potrebno všteti vsa bandažiranja in kitanja stikov!
Pri izvajanju montažnih del je upoštevati vsa pripravljalna, pomožna in zaključna dela ter vsa navodila in parametre za pravilno vgradnjo izbranega sistema. Pri posameznih postavkah montažnih sten in stropov iz tega poglavja mora ponudnik v cenah za enoto mere obvezno zajeti, upoštevati in vkalkulirati še:
Stroške za morebitne statične presoje stabilnosti, sidranja in razpone posameznih plošč je potrebno vkalkulirati v cene po enoti posameznih postavk. Stikovanje med posameznimi ploščami mora biti ravno in gladko, medsebojni stiki rezani pod kotom in bandažirani v skladu s pravili stroke: pred polaganjem mrežice in po polaganju mrežice. Prehodi med vrstami materiala morajo biti ostri in pod pravim kotom, razen če ni s projektom drugače določeno. Pri izdelavi oblog, sten in stropov se uporablja enovit in originalen material samo enega proizvajalca v skladu s predpisano garancijo in navodili poljubnega proizvajalca. V osnovni ceni je potrebno vkalkulirati delovni oder.
Pri postavkah montažnih pregradnih sten in stropov iz mavčnih plošč se upoštevajo vsi stiki, lomi, kaskade, preboji, izrezi in zaključki - glej projekt arhitekture, ki je sestavni del razpisne dokumentacije! Upoštevati je potrebno vse zaključke na stene in ostale konzole, po načrtih stropov! Obloge sten in stropov v prostoru telovadnice morajo biti iz materialov z odzivom na ogenj razred A2-s1,d0.
Dogovorjeni standard: avstrijski standard ÖNORM B 2206 (stene) in SIST EN 13964 (stropovi), v kolikor pri izrezih in izdelavi odprtin ni drugače določeno. Razred požarne upornosti: Dokazilo o zahtevanem razredu požarne upornosti za stensko konstrukcijo mora dokazati izvajalec naročila s potrdilom o preizkusu ali mnenjem izvedenca avtorizirane institucije za preizkušanje, če razred požarne upornosti ni razviden iz avstrijskih standardov ÖNORM B 3800 in ÖNORM B 3358-6 oz. iz priloge 1 nemškega standarda DIN 4109.
Izvedba: Za izvedbo veljajo ustrezni avstrijski standardi ÖNORM in zatem smernice za izvedbo proizvajalca. Površina: Fugiranje stikov med ploščami in pritrdilnih sredstev se izvede v skladu z avstrijskim standardom oziroma smernicami za izvedbo proizvajalca. V enotni ceni je vkalkulirana površina brez posebnih zahtev, v skladu z avstrijskim standardom ÖNORM B 3415.
Izdelava površin s posebnimi zahtevami se zaračuna posebej. Vodoravno, navpično, poševno: Odstopanja po projektu od vodoravne ali navpične ravnine do 5 odstotkov veljajo kot vodoravne ali navpične, nad 5 odstotki pa kot poševne. Odstotek se izračuna iz razmerja med sosednjima pravokotnima stranema (tangens). Poševnine se od dejanske površine odštejejo. Navpične stropne površine se priračunajo k stropni površini.
Izbrane stenske in stropne obloge v mokrigh prostorih ali v prostorih kjer se pojavlja vlaga morajo biti 100 %-no odporne proti vodi (brez nabrekanja ali razpadanja), odporne na plesen in negorljive! V enotni ceni morajo biti zajeta vsa potrebna dela, transporti, prenosi,...
PREDELNE STENE
7.1. | Nabava, dobava in izdelava mavčnokartonske predelne stene, višine do 3,30m; predelna stena z enojno podkonstrukcijo z vmesnimi ojačitvami za montažo notranje opreme in obojestransko dvoslojna mavčnokartonska obloga, v sestavi:
2x mavčnokartonska plošča debeline 1,25cm, pocinkani profil z vmesno zvočno izolacijo iz mineralne volne debeline 10cm in 2x mavčnokartonska plošča debeline 1,25cm, skupne debeline 15cm.
Toplotna izolacija v ploščah iz mineralne volne kot npr. Knauf Insulation NaturBoard VENTACUSTO ali enakovredno. Izolacija toplotne prevodnosti 0,034W/mK, negorljiva požarnega razreda A1 SIST EN 13501.
| Stena kitana, bandažirana in brušena, pripravljena na oplesk. V ceni potrebno upoštevati stik stene s stropom in nosilnimi stenami. Komplet z vsemi potrebnimi dodatnimi deli in materiali. | m² | 23.72 |  | 0
7.2. | Nabava, dobava in izdelava požarnoodporne mavčnokartonske predelne stene, višine do 3,30m; predelna stena z enojno podkonstrukcijo z vmesnimi ojačitvami za montažo notranje opreme in obojestransko dvoslojna požarnoodporne mavčnokartonska obloga, v sestavi:
2x požarnoodporna mavčnokartonska plošča debeline 1,25cm, pocinkani profil z vmesno zvočno izolacijo iz mineralne volne debeline 10cm in 2x požarnoodporna mavčnokartonska plošča debeline 1,25cm, skupne debeline 15cm.
Toplotna izolacija v ploščah iz mineralne volne kot npr. Knauf Insulation NaturBoard VENTACUSTO ali enakovredno. Izolacija toplotne prevodnosti 0,034W/mK, negorljiva požarnega razreda A1 SIST EN 13501.
| Stena kitana, bandažirana in brušena, pripravljena na oplesk. V ceni potrebno upoštevati stik stene s stropom in nosilnimi stenami. Komplet z vsemi potrebnimi dodatnimi deli in materiali. | m² | 13.36 |  | 0
7.3. | Nabava, dobava in izdelava delno vlagoodporne mavčnokartonske predelne stene, višine do 3,30m; predelna stena z enojno podkonstrukcijo z vmesnimi ojačitvami za montažo notranje opreme in obojestransko dvoslojna mavčnokartonska obloga, v sestavi:
2x vlagoodporna mavčnokartonska plošča debeline 1,25cm, pocinkani profil z vmesno zvočno izolacijo iz mineralne volne debeline 10cm in 2x mavčnokartonska plošča debeline 1,25cm, skupne debeline 15cm.
Toplotna izolacija v ploščah iz mineralne volne kot npr. Knauf Insulation NaturBoard VENTACUSTO ali enakovredno. Izolacija toplotne prevodnosti 0,034W/mK, negorljiva požarnega razreda A1 SIST EN 13501.
| Stena kitana, bandažirana in brušena, pripravljena na oplesk. V ceni potrebno upoštevati stik stene s stropom in nosilnimi stenami. Komplet z vsemi potrebnimi dodatnimi deli in materiali. | m² | 28.96 |  | 0
7.4. | Nabava, dobava in izdelava vlagoodporne mavčnokartonske predelne stene, višine do 3,30m; predelna stena z enojno podkonstrukcijo z vmesnimi ojačitvami za montažo notranje opreme in obojestransko dvoslojna mavčnokartonska obloga, v sestavi:
2x vlagoodporna mavčnokartonska plošča debeline 1,25cm, pocinkani profil z vmesno zvočno izolacijo iz mineralne volne debeline 10cm in 2x vlagoodporna mavčnokartonska plošča debeline 1,25cm, skupne debeline 15cm.
Toplotna izolacija v ploščah iz mineralne volne kot npr. Knauf Insulation NaturBoard VENTACUSTO ali enakovredno. Izolacija toplotne prevodnosti 0,034W/mK, negorljiva požarnega razreda A1 SIST EN 13501.
| Stena kitana, bandažirana in brušena, pripravljena na oplesk. V ceni potrebno upoštevati stik stene s stropom in nosilnimi stenami. Komplet z vsemi potrebnimi dodatnimi deli in materiali. | m² | 8.35 |  | 0
TOPLOTNA IZOLACIJA STREHE
7.5. | Nabava, dobava in montaža strešne toplotne izolacije. Strešna izolacija v sestavi: - toplotna izolacija med špirovci - izolacijski filc iz mineralne steklene volne kot npr. Knauf Insulation UNIFIT 032 ali enakovredno v debelini 20cm - toplotna izolacija pod špirovci z vmesno podkonstrukcijo - izolacijski filc iz mineralne steklene volne kot npr. Knauf Insulation UNIFIT 0,35 ali enakovredno v debelini 5cm - parna ovira kot npr. Knauf Insulation Homeseal LDS 5 ali enakovrdno - 2x 15mm požarna mavčna plošča kot npr. Knauf Insulation GKF ali enakovredno.
| Komplet z vsemi potrebnimi dodatnimi deli in materiali. | m² | 313.27 |  | 0
7.6. | Nabava, dobava in montaža strešne toplotne izolacije. Strešna izolacija v sestavi: - toplotna izolacija med špirovci - izolacijski filc iz mineralne steklene volne kot npr. Knauf Insulation UNIFIT 032 ali enakovredno v debelini 16cm - toplotna izolacija pod špirovci z vmesno podkonstrukcijo - izolacijski filc iz mineralne steklene volne kot npr. Knauf Insulation UNIFIT 0,35 ali enakovredno v debelini 5cm - parna ovira kot npr. Knauf Insulation Homeseal LDS 5 ali enakovrdno - 2x 15mm požarna mavčna plošča kot npr. Knauf Insulation GKF ali enakovredno.
| Komplet z vsemi potrebnimi dodatnimi deli in materiali. | m² | 8.79 |  | 0
SPUŠČEN STROP
7.7. | Nabava, dobava in izdelava spuščenega stropa; akustični rasterski strop z obrobo iz mavčnokartonskih plošč. Strop obešen na globini do 80cm (spodnja linija končne plošče).
~ Rasterski akustični spuščeni strop kot npr. Knauf Ceiling Solutions (KCS) ali enakovredno z visoko absorbcijo zvoka, razred A, zgrajenega iz enonivojske kovinske konstrukcije iz glavnih ter prečnih profilov kot npr. Prelude TL2 / Ventatec SG 15 mm ali enakovredno, obešenih v primarni strop z obešali za spuščanje. V konstrukcijo vložene snemljive mineralne laminirane plošče kot npr. KCS Armstrong Perla OP ali enakovredno, dim. 600 x 600x15 mm, bele barve, s poglobljenim robom kot npr. Tegular 15/90 ali enakovredno in vidnim T profilom.
| Ob steni zaključni dvojni L profil 15/8/15/25 mm. Koeficient absorbcije zvoka: 0,95 po EN ISO 11654. Vzdolžna zvočna izolirnost stropa je Dn,f,w = 25 dB po EN 10848-2. Plošče odporne na relativno zračno vlago do 95%. Plošče so v razredu gradiva A2-s1,d0 po EN 13501-1. Razred čistosti ISO 5 po EN ISO 14644-1 (kot na primer KCS Armstrong Perla OP, Sistem C, Tegular 15/90 ali enakovredno). | m² | 36.83 |  | 0
7.7.1. | ~ Spuščena stropna obloga iz mavčnokartonskih plošč z vodoravno spodnjo ploskvijo brez fug s pokrito podkonstrukcijo, sestavljeno iz profilov iz pocinkane jeklene pločevine, z obešali, pritrjeno na nosilni strop.
Spodnja vidna ploskev iz masivnih mavčnih plošč. Debelina obloge: 12,5mm (kot npr. sistem Knauf stropni sistem D 112 ali enakovredno). Mavčnokartonske plošče zaključene z bandažiranjem ter 2x kitanjem, v kvaliteti K2 in brušenjem, izvedena priprava za slikanje.
| Vključno z izvedbo vseh zaključkov, reg, kitanj, pripravo za vgradnjo svetil in ostalih instalacijskih elementov v stropu. | m² | 80.85 |  | 0
7.7.2. | Kaskada višine 40cm komplet z zaključnimi profili. | m' | 3.48 |  | 0
Prehodni profil med rastrskim in mavčnim stropom s 15 mm fugo. Profil je beli barvi 9003, dimenzije 50x40 mm. Pri profilu so vjkučene sponke za obešanje, vezni ter kotni elementi. (kot npr Axonis profil AXT-TEG-W ali enakovredno). V primeru rezanja rasterskih plošč se uporabi profil kot npr. Knauf AXT-SW-W ali enakovredno.
V ceni potrebno upoštevati ojačitve v podkonstrukciji za potrebe montaže inštalacij.
Komplet z vsemi potrebnimi dodatnimi deli in materiali.
7.8. | Nabava, dobava in izdelava spuščenega stropa; akustični strop z obrobo iz mavčnokartonskih plošč v ravnini.
- Akustični strop iz akustičnih mavčnih plošč s perforacijo z učinkom čiščenjem zraka po DIN EN 14190 z odpornostjo proti udarcem z žogo po DIN 18032-3. Plošče različnih dimenzij, debeline 12,5mm. Perforacija neprekinjena - brez vidnih fug kot npr. Knauf Cleaneo akustic 8-12-50 R ali enakovredno.
Perforacija z zamaknjeno okroglo perforacijo. Hrbtna stran je kaširana s standardno tkanino črne barve. Plošče z obliko robov FF za neviden stik med ploščami, komplet s fugiranjem.
| Spuščeni strop na podkonstrukciji iz pocinkanih profiloviz jeklene pločevine DIN 18182-1, kot osnovni in nosilni profili, obešanje z direktnim obešalom. Strop obešen na globini do cca 70cm (spodnja linija končne plošče). | m² | 58.42 |  | 0
7.8.1. | - Spuščena stropna obloga iz mavčnokartonskih plošč v ravnini in poševnini brez fug s pokrito podkonstrukcijo, sestavljeno iz profilov iz pocinkane jeklene pločevine, z obešali, pritrjeno na nosilni strop.
Strop obešen na globini do cca 30cm (spodnja linija končne plošče). Spodnja vidna ploskev iz masivnih mavčnih plošč. Debelina obloge: 12,5mm (kot npr. sistem Knauf stropni sistem D 112 ali enakovredno).
| Mavčnokartonske plošče zaključene z bandažiranjem ter 2x kitanjem, v kvaliteti K2 in brušenjem, izvedena priprava za slikanje. Vključno z izvedbo vseh zaključkov, reg, kitanj, pripravo za vgradnjo svetil in ostalih instalacijskih elementov v stropu. | m² | 117.42 |  | 0
V ceni potrebno upoštevati ojačitve v podkonstrukciji za potrebe montaže inštalacij.
Spodnja površina obeh tipov stropov mora biti poravnana. Komplet z vsemi potrebnimi dodatnimi deli in materiali.
7.9. | Nabava, dobava in montaža spuščenega stropa iz vlagoodpornih mavčnokartonskih plošč v ravnini. Stropna obloga v sestavi;
- Kovinska podkonstrukcija iz obešal ter nosilcev širine 15 mm kot npr. Prelude 15 TL GW ali enakovredno.
| - Spuščena stropna obloga iz vlagoodpornih mavčnokartonskih plošč brez fug s pokrito podkonstrukcijo, sestavljeno iz profilov iz pocinkane jeklene pločevine, z obešali, pritrjeno na strešno konstrukcijo. Spodnja vidna ploskev iz masivnih mavčnih plošč. Debelina obloge: 12,5 mm (kot npr. sistem Knauf stropni sistem D 112 ali enakovredno). Komplet z vsemi potrebnimi dodatnimi deli in materiali. | m² | 13.61 |  | 0
7.10. | Nabava, dobava in montaža lesenega spuščenega stropa v ravnini. Strop v sestavi:
- Kovinska podkonstrukcija prašno barvana v barvi po izboru projektanta.
| - Spuščena stropna obloga iz masivnih lesenih letev, dimenzije cca 40/80mm. Leseni elementi finalno obdelani, montirani v rastru po načrtu projektanta. Komplet z vsemi potrebnimi dodatnimi deli in materiali. | m² | 5.15 |  | 0
7.11. | Nabava, dobava in montaža revizijskih loput v mavčnokartonskem spuščenem stropu. Revizijska loputa z jekleno pocinkano podkonstrukcijo dimenzije 50/50cm, debeline 1,25cm.
| Zeviziska loputa vgrajena v spuščeni strop, pripravljena na plesk. Komplet z vsemi potrebnimi dodatnimi deli in materiali. | kos | 23 |  | 0
OBLOGE
7.12. | Nabava, dobava in montaža akustične obloge; akustična obloga iz absorbcijske pene - mehka pouliretanska pena. Montaža obloge na stene in strop po navodilih proizvajalca. Komplet z vsemi potrebnimi dodatnimi deli in materiali. | m² | 20.11 |  | 0
7.13. | Nabava, dobava in montaža akustične / dekorativne lesene zidne obloge v sestavi: - podkonstrukcija - akustični filc v črni barvi - lesena akustična obloga kot npr. Derako Veneered Grill Wall ali enkaovredno; leseni elementi (letve) z leseno furnirano površino, dimenzije in tip lesa in barva po izboru projektanta, MDF jedro, odpornost proti ognju B-s1, d0.
Obloga montirana po navodilih proizvajalca.
| Komplet z vsemi potrebnimi dodatnimi deli in materiali. | m² | 27.77 |  | 0
7.14. | Nabava, dobava in izdelava požarne in dekorativne obloge jeklenih strešnih okvirjev v sestavi: - podkonstrukcija z vmesno toplotno izolacijo iz kamene volne kot npr. Knauf Insulation NaturBoard FIT ali enakovredno, debeline 50mm - 2x 15mm negorljiva mavčna plošča kot npr. Knauf Fireboard A1 ali enakovredno - lesena obloga iz naravnega furnirja z MDF sredico. Tip lesa in barva po izboru projektanta.
Obloga montirana po navodilih proizvajalca.
| Komplet z vsemi potrebnimi dodatnimi deli in materiali. | m² | 41.91 |  | 0
7.15. | Nabava, dobava in izdelava požarnozaščitne obloge lesenih strešnih elementov izven sekundarne stropne obloge v sestavi: - 2x 15mm negorljiva mavčna plošča kot npr. Knauf Fireboard A1 ali enakovredno.
Obloga montirana po navodilih proizvajalca.
| Komplet z vsemi potrebnimi dodatnimi deli in materiali. | m² | 68.28 |  | 0
| SUHOMONTAŽNA DELA SKUPAJ: |  |  | 0
8. | SLIKOPLESKARSKA DELA | em | količina | cena / em | vrednost
SPLOŠNA DOLOČILA Pri izvajanju slikopleskarskih del je potrebno upoštevati vsa pripravljalna dela, pomožna in zaključna dela, ter nabavo in dobavo materiala z vsemi potrebnimi transporti. Pri posameznih postavkah tega poglavja mora ponudnik v cenah za enoto mere obvezno zajeti, upoštevati in vkalkulirati še: ~ Delovni odri, ki služijo varovanju življenja, izvajalcev ter ostalih na gradbišču in niso posebej navedenea v tem popisu se za čas izvajanja ne obračunavajo posebej, ampak jih je potrebno upoštevati v cenah za enoto posameznih postavk, v kolikor to ni v popisu posebej opisano in označeno.
~ Delavci, ki delajo na višini, morajo biti zavarovani v skladu z predpisi in zakonom o Varstvo pri delu (vsa varovala, ki služijo za uporabo osebne zaščitne opreme v skladu z SIST EN 354, SIST EN 355, SIST EN 360, SIST EN 362 in Zakonom o varstvu in zdravju pri delu). Upoštevati je splošna navodila in predpise iz varstva pri gradbenih in slikopleskarskih delih, varovanje dihal z zaščitno masko in zaščita oči z zaščitnimi očali ali ščitnikom za obraz je potrebno le pri ročnem ali strojnem brušenju vgrajene mase.
Na opleskanih površinah se ne smejo poznati sledovi od slikopleskarskega orodja in ton mora biti enoten. Pred pričetkom je potrebno predhodno pregledati delovno površino in izvesti potrebna preddela; površine očistiti od emulzij, premazov opažev in mastnih deležev, pregledati niveleto površin in pomeriti stopnjo vlage. Vse našteto mora biti zajeto v E.M. posamezne postavke.
V ceno je upoštevati vse zaščite pri slikanju ali pleskanju med posameznimi različnimi nanosi barv: bandažni trak, začasno odstranjevanje in ponovno nameščanje, zaščito lesenih ograj, zidnih površin, ipd… Pleskarski izdelki (kit, barve in ostali premazi) morajo ustrezato sledečim parametrom in zahtevam: paroprepustnost izravnalnih mas po EN ISO 7783-2; koeficient μ<40; vrednost Sd (d = 3 mm) <0,12; (m) razred I (visoka paroprepustnost). Paroprepustnost končnih zidnih premazov po EN ISO 7783-2; koeficient μ<100; vrednost Sd (d = 3 mm) <0,01; (m) razred I (visoka paroprepustnost).
PRIPRAVA PODLAGE; Podlaga pred nanoson izravnalne mase mora biti trdna, suha in čista, brez slabo vezanih delcev, prahu, v vodi lahko topnih soli, mastnih oblog in druge umazanije. Prah in drugo neoprijeto umazanijo posesamo ali odstranimo z ometanjem, nerazgrajene ostanke opažnih olj z betonskih površin pa operemo s curkom vroče vode ali pare. Z zidnimi plesnimi okužene površine pred nanosom izravnalne mase obvezno dezinficiramo.
Novovgrajene omete pred vgradnjo izravnalne mase sušimo oziroma zorimo za vsak cm debeline vsaj 7 do 10 dni, na nove betonske podlage pa izravnalne mase ne nanašamo prej kot mesec dni po betoniranju (navedeni časi sušenja podlage veljajo za normalne pogoje: T = +20 ºC, rel. zr. vl. = 65 %). Podlaga naj bo trdna suha in čista – brez slabo vezanih delcev, prahu, ostankov opažnih olj, masti in druge umazanije.
Novovgrajene omete in izravnalne mase v normalnih pogojih (T = +20 ºC, rel. vl. zraka = 65 %) sušimo oziroma zorimo najmanj 1 dan za vsak mm debeline, za betonske podlage pa je čas sušenja minimalno en mesec. Z že prebarvanih površin odstranimo vse v vodi lahko in hitro razmočljive barvne nanose ter opleske z oljnimi barvami, laki ali emajli.
Z zidnimi plesnimi okužene površine pred barvanjem obvezno dezinficiramo. Pred prvim barvanjem na vse površine je obvezen osnovni premaz z ustrezno emulzijo. Osnovni premaz nanesemo s čistim orodjem; ročno s čopiči in valjčki ali strojno z brizganjem. Z barvanjem lahko v normalnih pogojih (T = +20 ºC, rel. vl. zraka = 65 %) pričnemo 6 -12 ur po nanosu osnovnega premaza.
VGRADNJA IZRAVNALNIH MAS; Maso običajno vgrajujemo v dveh slojih, pri čemer naj debelina posameznega sloja ne presega 1 do 2 mm, skupna debelina dvoslojnega nanosa pa 3 mm. Maso nanašamo ročno – z nerjavečo jekleno gladilko – in jo po obdelovani ploskvi razvlečemo. Pri tem skušamo površino čim bolj zgladiti. Če je potrebno, odvečni material z gladilko odvzamemo in odstranimo. Prvi sloj pred nanosom drugega, enako pa tudi drugi oziroma zaključni sloj, obrusimo s finim brusnim papirjem.
Brušenje je lahko ročno ali strojno. Če površine pripravljamo za zahtevnejše dekorativne obdelave, uporabimo brusni papir štev. 150, v drugih primerih pa izbiramo med brusnimi papirji štev. 80 in 120. Vgradnja izravnalne mase je možna le v primernih mikroklimatskih pogojih: temperatura zraka in zidne podlage naj ne bo nižja od +5 ºC in ne višja od +35 ºC, relativna vlažnost zraka pa ne višja od 80 %.
NANAŠANJE BARVE; Barvo nanašamo v dveh slojih v razmaku 4 – 6 ur (T = +20 ºC, rel. vl. zraka = 65 %), s čistim, ustreznim in s tehničnim listom predpisanim orodjem za poldisperzijsko ali disperzijsko barvo. Posamezno zidno ploskev barvamo brez prekinitev od enega do drugega skrajnega robu. Nedostopne površine (koti, vogali, žlebovi, ozke špalete, ipd.) vedno obdelamo najprej. Barvanje je možno le v primernih razmerah oziroma v primernih mikroklimatskih pogojih: temperatura zraka in zidne podlage naj bo od +5 ºC do +35 ºC, relativna vlažnost zraka pa ne višja od 80 %.
Upoštevati je potrebno: - SIST EN 13300 Barve in premazna sredstva ter sistemi za zidove in stropove v notranjih prostorih - SIST EN 1062-1 Barve in premazna sredstva ter sistemi za zunanje zidove (fasade) - SIST EN 1504-2 Funkcijska premazna sredstva in sistemi za zaščito betonskih površin - SIST EN 15824 Zunanji in notranji ometi na osnovi organskih veziv - SIST EN 927 Barve in laki - Premazi in premazni sistemi za zunanjo zaščito lesa V enotni ceni morajo biti zajeta vsa potrebna dela, transporti, prenosi,...
8.1. | Nabava, dobava, dvakratno kitanje in brušenje ometanih sten in stropov; kitanje z izravnalno maso. Površine pripravljene na oplesk.
| Kvaliteta obdelave Q3. Komplet z vsemi potrebnimi dodatnimi deli in materiali. | m² | 561.35 |  | 0
8.2. | Nabava, dobava in dvakratno slikanje sten in stropov s kakovostno disperzijsko barvo v več barvnih odtenkih za bolj obremenjene notranje površine, dobro pokrivno, z vsemi preddeli, predhodno pleskanje z emulzijo obdelava fug in stikov; kitanje posameznih fug med različnimi gradbenimi materiali z akrilnim kitom v barvi kot oplesk; obelava po navodilih proizvajalca, transporti in potrebnim materialom.
| Barva po izboru projektanta in naročnika. Komplet z vsemi potrebnimi dodatnimi deli in materiali. | m² | 986.99 |  | 0
8.3. | Nabava, dobava in slikanje sten z notranjo visoko kakovostno pralno zidno barvo (Latex), do višine 200cm; barva za zelo obremenjene notranje stenske površine v več barvnih tonih, pralno po EN 1300, dobro pokrivno z vsemi preddeli, transporti in potrebnim materialom. Barva po izboru projektanta in naročnika. Komplet z vsemi potrebnimi dodatnimi deli in materiali. | m² | 250.34 |  | 0
| SKLIKOPLESKARSKA DELA SKUPAJ: |  |  | 0
9. | FASADERSKA DELA | em | količina | cena / em | vrednost
SPLOŠNA DOLOČILA V ceni vseh postavk, morajo biti zajeta vsa dela, dobava in montaža, osnovni material, pritrdilni in tesnilni material, ter material za vse zaključke. Izvajalec mora vse mere preveriti na licu mesta in izdelati ustrezno tehnično dokumentacijo in delavniške risbe, ki jih mora potrditi projektant.
Pri izvedbi, opremi in finalizaciji vseh izdelkov je potrebno upoštevati vse načrte, sheme in tehnične specifikacije. Pred izvedbo in montažo izdelkov je preveriti mere na objektu in v projektu. Vsa eventualna neskladja oz odstopanja je potrebno predhodno razjasniti s projektantom! Podkonstrukcija prezračevane fasade mora biti dimenzionirana na mehanske obremenitve za konkretno mesto vgradnje.
Upoštevati je potrebno: - SIST EN 12467 Vlakno-cementne ravne plošče - STS ali ETA Fasadna sidra - STS ali ETA Betonska sidra - STS Prezračevani mehansko pritrjeni in lepljeni fasadni sistemi V enotni ceni morajo biti zajeta vsa potrebna dela, transporti, prenosi,...
9.1. | Nabava, dobava, montaža in demontaža fasadnega odra; enostavni cevni fasadni oder, višine do 7,50m. Oder za izdelavo fasade, montažo kleparskih izdelkov, žlebov, obrob ter za izdelavo finalnih opleskov.
| Oder z zaščitno ponjavo ter z vsemi potrebnimi vertikalnimi in horizontalnimi prehodi na posamezne delovne platoje, varnostnimi ograjami in potrebnimi sidri. Komplet z vsemi potrebnimi dodatnimi deli in materiali. | m² | 430 |  | 0
9.2. | Nabava, dobava in izdelava fasade z lesenimi letvami za dekor. Fasada v sestavi:
9.2.1. | Fasada:
~ malta; visoko oplemenitena malta, elastična in s polimernimi vezivi oplemenitena mineralna malta, paropropustna, odporna na zunanje vplive
~ armirna mrežica iz plastificirani, alkalno obstojnih steklenih niti
~ PVC vogalniki z mrežico za utrjevanje vogalov in zidnih odprtin
~ zaključni profili z mrežico za izdelavo odkapnih robov
~ okenski profil s 3D tesnilnim trakom; za izdelavo stikov med okni in vrat s fasado
~ malta; visoko oplemenitena malta, elastična in s polimernimi vezivi oplemenitena mineralna malta, paropropustna, odporna na zunanje vplive
~ prednamaz za impregnacijo armirnega sloja za boljšo sprijemanje z zalkjučnim slojem
| ~ zaključni omet; disperzni dekorativni omet; omet za največje temperaturne obremenitve v barvi po izboru projektanta in naročnika. | m² | 235.58 |  | 0
9.2.2. | Fasada:
~ lepilo; oplemeniteno mineralno lepilo v visoko močjo sprijemanja
~ toplotna izolacija iz kamene mineralne volne; plošče debeline 24cm,
toplotne prevodnosti ʎD 0,035 W/mK (SIST EN 12667), odziv na ogenj razreda A1 (SIST EN 13501), vodovpojnost po 24 urah WP <1kg/m² (SIST EN 1609), vodovpojnost po 28 dneh WPL <3kg/m² (SIST EN 12087).
Pritrjevanje izolacijskih plošč 2-4 pritrdila /ploščo - odvisno od sistema podkonstrukcije po navodilih proizvajalca. Toplotna izolacija kot npr. Knauf Insulation FKD-S Thermal ali enakovredno.
~ malta; visoko oplemenitena malta, elastična in s polimernimi vezivi oplemenitena mineralna malta, paropropustna, odporna na zunanje vplive
~ armirna mrežica iz plastificirani, alkalno obstojnih steklenih niti
~ PVC vogalniki z mrežico za utrjevanje vogalov in zidnih odprtin
~ zaključni profili z mrežico za izdelavo odkapnih robov
~ okenski profil s 3D tesnilnim trakom; za izdelavo stikov med okni in vrat s fasado
~ malta; visoko oplemenitena malta, elastična in s polimernimi vezivi oplemenitena mineralna malta, paropropustna, odporna na zunanje vplive
~ prednamaz za impregnacijo armirnega sloja za boljšo sprijemanje z zalkjučnim slojem
| ~ zaključni omet; disperzni dekorativni omet; omet za največje temperaturne obremenitve v barvi po izboru projektanta in naročnika. | m² | 22 |  | 0
9.2.3. | Fasada z dekorativno leseno oblogo :
~ Alu podkonstrukcija; pritrjevanje podkonstrukcije za lesene fasadne elemente
Leseni fasadni elementi vijačeni na podkonsrtrukcijo.
Podkonstrukcija v barvi po izboru projektanta, vijačena v nosilno konstrukcijo (potrebno upoštevati tip nosilne konstrukcije in temu primerno upoštevati in izvesti primerno pritrjevanje).
~ malta; visoko oplemenitena malta, elastična in s polimernimi vezivi oplemenitena mineralna malta, paropropustna, odporna na zunanje vplive
~ armirna mrežica iz plastificirani, alkalno obstojnih steklenih niti
~ PVC vogalniki z mrežico za utrjevanje vogalov in zidnih odprtin
~ zaključni profili z mrežico za izdelavo odkapnih robov
~ okenski profil s 3D tesnilnim trakom; za izdelavo stikov med okni in vrat s fasado
~ malta; visoko oplemenitena malta, elastična in s polimernimi vezivi oplemenitena mineralna malta, paropropustna, odporna na zunanje vplive
~ prednamaz za impregnacijo armirnega sloja za boljšo sprijemanje z zalkjučnim slojem
~ zaključni omet; disperzni dekorativni omet; omet za največje temperaturne obremenitve v barvi po izboru projektanta.
~ Lesena horizontalna podkonstrukcija pritrjena na Alu podkonstrukciji - lesene letve 60/40mm.
~ Leseni fasadni elementi iz toplotno obdelanega lesa (vertikalne letve, tip lesa in barva po izboru projektanta).
Alu podkonstrukcija v skladu z navodili. Horizontalne profile na katerih je fuga med ploščami, je potrebno barvati v barvo ali po izboru projektanta.
| Dimenzija lesenih letev cca 40/60mm oz po izboru projektanta in naročnika. | m² | 57.72 |  | 0
9.2.4. | Podzidek v sestavi:
~ prednamaz podlage s cementno izravnalno maso za zatesnitev
~ lepilo ~ toplotno izolativne plošče iz ekstrudiranega polistirena debeline 20cm lepljene po celotni površini; toplotne prevodnosti 0,04W/mK
~ armiranje z armirno maso in armirno mrežico iz steklenih vlaken s prekrivanjem 10cm
| ~ zaključni sloj - omet ~ cementni zaščitni premaz proti vlagi v barvi po izboru projektanta in naročnika. | m² | 34.76 |  | 0
Komplet z vsemi potrebnimi dodatnimi deli in materiali.
| FASADERSKA DELA SKUPAJ: |  |  | 0
10. | PREDPRAŽNIKI | em | količina | cena / em | vrednost
10.1. | Nabava, dobava in vgradnja notranjega talnega prepražnika na vhodu v objekt; vgradni talni predpražnik v kovinskem Rf kotniku.
Notranji predpražnik za normalno do močno obremenitev kot npr. EMCO DIPLOMAT Premium Large tip 522 PL Maximus Image + Design ali enakovredno. Nosilni profil iz torzijsko trdnega aluminija z izolacijo proti pohodnemu zvoku na spodnji strani kot npr. Premium ali enakovredno.
Predpražnik višine 22mm, nastopna ploskev z vložkom kot npr. Maximus-Image-Logo, primeren za enobarvni potisk logotipov in napisov ali enakovredno. Protidrsna varnost R 12 po DIN 51130. Standarden razmik med profili z distančniki iz gume 5mm.
Material z rebrasto zgornjo površino 100% PA 6.6 (poliamid). Povezava med profili s plastiko ovito jekleno vrvico. Gorljivost kompletnega predpražnika po EN 13501 in Bfl-s1.
Komplet z vgradnjo okvirja in pripravo podlage ter vsemi potrebnimi deli in elementi.
10.1.1. | 140/100cm | kos | 1 |  | 0
10.1.2. | 260/180cm | kos | 1 |  | 0
| PREDPRAŽNIKI SKUPAJ: |  |  | 0
11. | DVIGALO | em | količina | cena / em | vrednost
SPLOŠNA DOLOČILA Dvigalo je načrtovano in izdelano skladno s standardom SIST EN81-1 in skladno s Pravilnikom o varnosti dvigal (Ur.list RS št. 83/07). Po končani montaži dvigala priglašeni organ opravi končni pregled in izda certifikat.Pri izvedbi in montaži dvigal je upoštevati predpisano kvaliteto in že izdelane načrte, zato je tip dvigaja določen na podlagi le tega. Pri montaži je upoštevati vsa pripravljalna dela, pomožna in zaključna dela. Pri posameznih postavkah ob izvedbi in montaži dvigalnih naprav iz tega poglavja mora ponudnik v cenah za enoto mere obvezno zajeti, upoštevati in vkalkulirati še:
Dvigalo mora biti narejeno v skladu s Pravilnikom o varnosti dvigal in standardi SIST EN 81-1, SIST EN 81-1 A2, SIST EN 81-1 AC, SIST EN 81-28, SIST EN 81-2, SIST EN 81-2 A2, SIST EN 81-2 AC in SIST EN 81-3. Monterji, ki delajo na višini morajo biti zavarovani v skladu z predpisi in zakonom o Varstvo pri delu (vsa varovala, ki služijo za uporabo osebne zaščitne opreme v skladu z SIST EN 354, SIST EN 355, SIST EN 360, SIST EN 362 in Zakonom o varstvu in zdravju pri delu).
Vsa sidra in zunaji kovinski elementi so vroče cinkani in finalno prašno barvani V RAL lestvici v tonu po izboru arhitekta. Vse jeklene nosilne konstrukcije morajo biti po kočani izdelavi pregledane s strani pooblaščene organizacije, ki preveri kvaliteto zvarov, spojev, barvnega nanosa in o tem izdela pisno poročilo. Stroške izdelave in pregleda je vkalkulirati v ceno E.M. Za vsako napravo je potrebno izdelati pozkusne zagone, teste in o tem izdelati pisno poročilo, kar je zajeti v ceno.
V obsegu dobave dvigala so zajete naslednje postavke: Servisno tipkalo na strehi kabine. Pakiranje in transport do gradbišča. Dokumentacija. (PZI, PID, POV navodila) Šolanje skrbnika dvigala.
Ploščice in napisi, ki pripadajo neposredno dvigalu, v skladu z SIST EN81-1. Stroški za prisotnost montažnega osebja pri prevzemu dvigal in tehničnem pregledu objekta. Montaža dvigala brez postavljanja odrov ob uporabi predhodno vgrajenih montažnih obešal. Lestev za pomoč pri vstopanju v jamo jaška, ki ustreza SIST EN 81-1 predpisom.
Odstranitev pakirnega materiala. Dobava montažnih obešal za dviganje v jašku. Osvetlitev in elektrifikacija jaška v skladu z SIST EN 81-1 predpisom. Stroški in pristojbine predhodnega preizkusa in prevzema od izvedencev, ki vključuje preizkus znanja za dva skrbnika dvigala - pridobitev certifikata. Raztovarjanje in prenašanje težkih delov dvigala na gradbišču. Enkratno naknadno čiščenje naprave po zaključku montaže. Dostava uteži pri prevzemu s strani izvedencev.
11.1. | Nabava, dobava in montaža osebnega dvigala - hidravlična invalidska dvižna ploščad. Hidravlična ploščad nosilnosti 400kg, 2 dohodov - neprehodna kabina.
Krmiljenje mikroprocesorsko SIMPLEX, zbirni proti glavni postaji. Kabina neprehodna dimenzije cca 1100 x 1400 mm x 2130 mm, stanice brušen inox SB, viseči strop z indirektno LED razsvetljavo, inox ročaj, ogledalo, vertikalno tipkalo po celi višini v inox-u z LCD pokazateljem položaja kabine s smermi vožnje, fotozavesa, zasilna razsvetljava, telefon, tla PVC (zajeto v tlakarskih delih).
Vrata kabine avtomatska teleskopska 2-krilna, inox SB dimenzije 900x2000mm - 1kom, vrata jaška avtomatska teleskopska 2-krilna, inox SB, dimenzije 900x200mm - 2kom.
Pozivna tipkala nameščena ob etažnih vratih s tipkami ŽELIM GOR - DOL z optičnim signalom potrditve poziva, LCD pokazatelj položaja kabine s smermi nadaljevanja vožnje. Jašek dvigala AB. Strojnica v pritličju ob jašku.
| Komplet z vsemi potrebnimi dodatnimi deli in materiali. | kpl. | 1 |  | 0
11.2. | Nabava, dobava in montaža dvižnega odra. Dvižni oder tlorisne dimenzije 613x410cm, sestavljen iz dvižnih ploščadi višine 120cm z višino dviga 210cm. Dvižna ploščad - hidravlična stacionarna škarjasta dvižna ploščad na elektro pogon.
Oder finalno zaključen z lesenim podom in leseno čelno zaključno masko v času dviga odra.
Leseni elementi in tršega masivnega lesa (hrast), finalno obdelan v barvi po izboru projektanta oz naročnika.
| Komplet z vsemi potrebnimi dodatnimi deli in materiali. | kpl. | 1 |  | 0
| SKUPAJ DVIGALO: |  |  | 0
12. | GASILNIKI | em | količina | cena / em | vrednost
SPLOŠNA DOLOČILA V ceni vseh postavk, morajo biti zajeta vsa dela, dobava in montaža, osnovni material, pritrdilni material. Gasilska oprema in tesnjenje prehodov instalacij skozi stene in plošče morajo biti izvedeni po navodilih študije požarne varnosti.
12.1. | Nabava, dobava in montaža gasilnih aparatov, vključno z montažo nosilcev za aparate in označitvijo. Lokacije montaže po požarnem elaboratu. Komplet z vsemi potrebnimi dodatnimi deli in materiali.
12.1.1. | Gasilni aparat tip S6; 9 enot | kos | 5 |  | 0
12.1.2. | Gasilni aparat tip S6; 12 enot | kos | 1 |  | 0
12.1.3. | Gasilni aparat tip CO2; 5 enot | kos | 2 |  | 0
12.2. | Nabava, dobava in izdelava - ognjevarno tesnenje prebojev oz prehodov inštlacij med požarnimi sektorji; obojestransko tesnenje izvrtanih odprtin v konstrukciji po položitvi opreme:
| tesnenje z polelastičnim ognjevarnim materialom poljubnega proizvajalca, polaganje bandažne armirane rozete in kitanje. Izvedba v skladu s požarnim elaboratom. Komplet z vsemi potrebnimi dodatnimi deli in materiali. | kpl. | 1 |  | 0
12.3. | Izdelava in montaža požarnega reda. Požarni red objekta v skladu z veljavno zakonodajo, izdelano po navodilu požarne študije. V ceni potrebno zajeti izdelavo, dobavo in montažo uokvirjenih "načrtov" na predpisane lokacije. Komplet z vsemi potrebnimi dodatnimi deli in materiali. | kpl. | 1 |  | 0
12.4. | Izdelava in montaža evakuacijskega načrta. Evakuacijski načrt v skladu z veljavno zakonodajo, izdelano po navodilu požarne študije. V ceni potrebno zajeti izdelavo, dobavo in montažo uokvirjenih "načrtov" na predpisane lokacije. Komplet z vsemi potrebnimi dodatnimi deli in materiali. | kpl. | 1 |  | 0
| GASILNIKI SKUPAJ: |  |  | 0
13. | RAZNO | em | količina | cena / em | vrednost
13.1. | Izdelava PID dokumentacije (GO de) za pridobitev uporabnega dovoljenja in DZO (garancijski listi in izjave, A testi, certifikati in izjave o lastnostih itd.) ter vpis stavbe v kataster stavb, geodetska odmera in pridobitev hišne številke. Komplet z vsemi potrebnimi elementi dokumentacije. | kpl. | 1 |  | 0
13.2. | Projektantski nadzor (GO del) med gradnjo. Komplet z vsemi potrebnimi dodatnimi deli in materiali. | kpl. | 1 |  | 0
| RAZNO SKUPAJ: |  |  | 0