## Ponudbeni predračun
Ponudbeni predračun
Zap. št. | Oznaka | Dodaten opis | Ekvivalent oz. Ponujen proizvajalec/Tip | Zahtevana količina | Enota mere | Cena/enoto brez DDV | Skupaj brez DDV
1. | INDUSTRIJSKA SVETILKA ZA VLAŽNE PROSTORE LED 1270 mm | Industrijska svetilka za vlažne prostore led; D: 1270,0 mm ± 30,0 mm ; Š: 160,0 mm ± 10,0 mm ; V: 100,0 mm ± 20mm ; Montaža: Nad gradna stropna, stenska, viseča ; Delovna napetost: 230V; Zmogljivost sistema: 38W ± 4W; Barvna temperatura: 4000K ± 200K; Barva svetlobe:nevtralno bela; Svetlobni tok (lm): 5000-8000lm; Število sijalk: 2; Stopnja zaščite: IP65 ali več Primer: Linda Basic LED , Beghelli BS100 H LED M ali enakovredno |  | 489 | kos |  | 0
2. | INDUSTRIJSKA SVETILKA ZA VLAŽNE PROSTORE LED 650 mm | Industrijska svetilka za vlažne prostore led; D: 670,0 mm ± 20,0 mm; Š: 160,0 mm ± 20,0 mm ; V: 100,0 mm ± 20mm ; Montaža: Nad gradna stropna, stenska, viseča; Delovna napetost: 230V; Zmogljivost sistema: 24W ± 4W; Barvna temperatura: 4000K ± 200K; Barva svetlobe:nevtralno bela; Svetlobni tok (lm): 3000-5000lm; Število sijalk: 2; Stopnja zaščite: IP65 ali več Primer: Linda Basic LED , Beghelli BS100 H LED M ali enakovredno |  | 126 | kos |  | 0
3. | STROPNA SVETILKA LED | Stropna svetilka led led za notranjo uporabo; D: 1245,0 mm ± 20,0 mm; Š: 305,0 mm ± 20,0 mm; V: 10,0 mm ± 10mm; Montaža: nadgradna stropna, podometna vgradna, vgradna svetilka za rasterski strop, viseča; Delovna napetost: 230V; Zmogljivost sistema: 40W ± 4W; Barvna temperatura: 4000K ± 200K; Barva svetlobe:nevtralno bela; Svetlobni tok (lm): 4000lm; Z dodanim setom za montožo nadgradno stropno. Primer: LANO 4 LED M1250 opal z okvirjem M1250 za nadgradnjo oz. enakovredno |  | 30 | kos |  | 0
4. | LUČ REFLEKTORSKA LED 100W | Led reflektor; D: 346,0 mm ± 20,0 mm; Š: 274,0 mm ± 20,0 mm; V: 53,0 mm ± 10mm; Montaža: Stenska nad gradnja, nad gradna stropna; Barva: Črna; Material: Aluminij ali primerljivo; Delovna napetost: 230V; Zmogljivost sistema: 100W ± 4W; Barvna temperatura: 4000K ± 200K; Barva svetlobe:nevtralno bela; Svetlobni tok (lm): 15000lm; Stopnja zaščite: IP65 ali več; Primer: Capri PRO 100W ali enakovredno |  | 14 | kos |  | 0
5. | LUČ REFLEKTORSKA LED 243 W | Led reflektor; D: 560,0 mm ± 20,0 mm; Š: 333,0 mm ± 20,0 mm; V: 62,0 mm ± 10mm; Montaža: Stenska nad gradnja, nad gradna stropna; Barva: Črna; Material: Aluminij ali primerljivo; Delovna napetost: 230V; Zmogljivost sistema: 243W ± 4W; Barvna temperatura: 4000K ± 200K; Barva svetlobe:nevtralno bela; Svetlobni tok (lm): 2300lm ± 50lm; Stopnja zaščite: IP65 ali več; Primer: SITECO SiCompact 31 midi (5XA7581E2K23) ali enakovredno |  | 8 | kos |  | 0
6. | NOSILEC ZA REFLEKTOR | Nosilec za reflektor; Nosilec za 1 žaromet z montažo na drog fi 60mm ± 2mm; Premer nastavka: 76mm ± 5 mm (direktni natik); Dolžina: 200mm ± 20mm; Material: jeklo - pocinkano; Primer: Floodlight FL 21 midi (5NY74701XA11) ali enakovredno |  | 4 | kos |  | 0
7. | PRIKLJUČNO - VAROVALNI ELEMENT ZA MONTAŽO V DROGE | Priključna sponka; Število varoval: 2 × cevna patrona CH8 (8,5 × 31,5 mm); Nazivna napetost: 400 V; Nazivni tok: min. 25 A; Priključne sponke dovod: 4 × 6–35 mm² Cu/Al; Priključne sponke odvod: 4 × 1,5–6 mm² Cu/Al; Material ohišja: izolacijska plastika, samougasljiva; Stopnja zaščite: min. IP20; Montaža: v notranjost droga javne razsvetljave; Vključno z nosilcem varoval in priključnimi sponkami; Dimenzije: cca 190 × 70 × 60 mm ±20%; Primer: MVL435/2 ali enakovredno |  | 20 | kos |  | 0
8. | INDUSTRIJSKA SVETILKA ZA VLAŽNE PROSTORE LED 1581,0mm | Industrijska svetilka za vlažne prostore led; D: 1581,0 mm ± 30,0 mm ; Š: 170,0 mm ± 10,0 mm; V: 95,0 mm ± 20mm; Montaža: Nad gradna stropna, stenska, viseča; Delovna napetost: 230V; Zmogljivost sistema: 63W ± 4W; Barvna temperatura: 4000K ± 200K; Barva svetlobe:nevtralno bela; Svetlobni tok (lm): 6000-10000lm; Število sijalk: 2; Stopnja zaščite: IP65 ali več; Primer: Beghelli BS100 L LED M ali enakovredno |  | 223 | kos |  | 0
9. | STENSKI NOSILEC ZA MONTAŽO LINIJSKE INDUSTRIJSKE SVETILKE NA STENO | Stenski nosilec; Material: jeklo; Površinska zaščita: pocinkano ali enakovredno korozijsko zaščiteno; Montaža: direktna pritrditev na ohišje svetilke; Primerno za svetilke dolžine: cca 670–1580 mm; Nastavljiv nakol nosilca; Izvedba: za stensko montažo industrijskih vodotesnih svetilk; Dimenzije: skladno z originalnim dodatkom proizvajalca; Primer: Beghelli BS100 3504 ali enakovredno |  | 200 | kos |  | 0
10. | LED ZAŠČITNA CEVNA SVETILKA | Led zaščitna cevna svetilka; D: 490,0 mm ± 20,0 mm; FI: 54,0 mm ± 5,0 mm ; V: 62,0 mm ± 10mm ; Vrsta sijalk: vodotesne svetiljke; Montaža: Stenska ; Barva: Črna; Material: Polikarbonat ali primerljivo; Delovna napetost: 24V AC; Zmogljivost sistema:12W ± 1W; Barvna temperatura: 4000K ± 200K; Barva svetlobe:nevtralno bela; Svetlobni tok (lm): 2300lm ± 50lm; Stopnja zaščite: IP68 ali več; Primer: GIFAS LED SL 50 Power ali enakovredno |  | 8 | kos |  | 0
11. | STENSKI NOSILEC ZA MONTAŽO CEVNE SVETILKE | Stenski nosilec za montažo cevne svetilke ; Izvedba: komplet nosilnih objemk (2 kosa na svetilko); Premer objemke: cca Ø57 mm ±5 mm; Pritrdilna odprtina: Ø7 mm; Material: nerjavno jeklo; Površinska zaščita: korozijsko odporna izvedba za industrijsko okolje; Montaža: direktna pritrditev na steno ali konstrukcijo; Vključno z objemkami in pritrdilnim materialom; Primerno za cevne svetilke serije SL50+ / SL Power; Dimenzije: cca 105 × 79 mm ±20 %; Primer: SL50+ / SL Power (Item no. 840082) ali enakovredno |  | 12 | kos |  | 0
12. | CESTNA LED RAZSVETLJAVA | LED svetilka za javno razsvetljavo; Svetlobni tok: cca 4516 lm ±10 %; Nazivna moč: cca 32,3 W ±10 %; Barvna temperatura: 2700 K; Barvni prikaz: CRI ≥70; Optika: cestna asimetrična, ravno zaščitno steklo; Stopnja zaščite: min. IP66; Odpornost na udarce: min. IK09; Napajanje: 220–240 V / 50–60 Hz; Montaža: na vrh droga ali stranska montaža; Material ohišja: aluminij, prašno barvan; Pokrov: kaljeno ravno steklo; Temperaturno območje delovanja: min. −40 °C do +55 °C; Certifikati: CE, ENEC ali enakovredno; Primer: MARUT S G2 L03 5k0 727 B504 ali enakovredno; |  | 7 | kos |  | 0
13. | VODOTESNI KONEKTOR ZA PRIKLOP LED SVETILK | Vodotesni konektor za priklop LED svetilk; Izvedba: 3-polni konektor; Število priključkov: 3 polja; Stopnja zaščite: min. IP68; Nazivna napetost: 230–240 V; Primerno za: zunanjo uporabo in javno razsvetljavo; Material ohišja: UV odporna izolacijska plastika; Tesnjenje: gumijasto tesnilo za vodotesno povezavo; Montaža: linijski kabelski spoj; Primerno za povezavo napajalnih kablov svetilk; Temperaturno območje: min. −40 °C do +50 °C; Izvedba: za prevezavo in zaporedni priklop svetilk;" Primer: 150170.01023 TRAFFIK LED ali enakovredno |  | 10 | kos |  | 0
14. | LED SVETILKA ZA NOTRANJO RAZSVETLJAVO VGRADNA | LED svetilka za notranjo razsvetljavo vgradna Svetlobni tok: 4000 lm ±10 %; Nazivna moč: 25 W ±10 %; Barvna temperatura: 3000 K; Barvni prikaz: CRI ≥80; Optika: široka, nizko bleščanje UGR ≤19; Porazdelitev svetlobe: direktna; Stopnja zaščite: min. IP20 (prostor), IP40 s strani prostora; Odpornost na udarce: min. IK03; Razred zaščite: II; Napajanje: 220–240 V / 50–60 Hz; Krmiljenje: elektronski napajalnik z DALI zatemnjevanjem 1–100 %; Montaža: vgradna v modularni strop 600 × 600 mm; Material ohišja: jeklena pločevina, prašno barvana; Barva ohišja: bela (RAL 9016) ali enakovredno; Optični sistem: lečasta optika z omejenim bleščanjem; Dimenzije: cca 595 × 595 × 36 mm ±10 %; Življenjska doba LED: min. L80 100.000 h; Certifikati: CE, ENEC ali enakovredno; Primer: TRILUX Creavo M73-TS LW19-01 42-830 ETDD ali enakovredno |  | 41 | kos |  | 0
15. | LED SVETILKA ZA NOTRANJO RAZSVETLJAVO OKROGLA | LED vgradna svetilka za notranjo razsvetljavo okrogla; Svetlobni tok: cca 1400–2600 lm (multilumen) ±10 %; Nazivna moč: cca 11,5–20 W ±10 %; Barvna temperatura: 3000 K; Barvni prikaz: CRI ≥80; Optika: ozka porazdelitev, direktna; Bleščanje: UGR ≤21; Stopnja zaščite: min. IP20, s strani prostora min. IP44; Odpornost na udarce: min. IK03; Razred zaščite: II; Montaža: vgradna v strop; Izrez v strop: cca Ø200 mm; Dimenzije svetilke: cca Ø230 × 82 mm ±10 %; Material ohišja: aluminij, prašno barvan; Barva ohišja: bela (RAL 9016) ali enakovredno; Temperaturno območje delovanja: min. 0 °C do +25 °C; Življenjska doba LED: min. L80 50.000 h; Napajanje: 220–240 V / 50–60 Hz; Krmiljenje: elektronski napajalnik z DALI zatemnjevanjem 1–100 %; Certifikati: CE, ENEC ali enakovredno; Primer: TRILUX Amatris G4 C07 WR 14-26/3ML-830 ETDD 01 ali enakovredno; |  | 45 | kos |  | 0
16. | LED SVETILKA ZA ZASILNO RAZSVETLJAVO - VGRADNA | Vgradna LED svetilka za zasilno razsvetljavo; Način delovanja: zasilna – nepermanentna (SE); Svetlobni tok v sili: cca 250–50 lm (izbirno preko optike); Nazivna moč: cca 3,5 W; Barvna temperatura: 4000 K; Barvni prikaz: CRI ≥70; Optika: zamenljive leče (LONG / WIDE / HIGH); Avtonomija: nastavljiva 1 h / 1,5 h / 2 h / 3 h / 8 h; Baterija: LiFe / LTO, vgrajena; Čas polnjenja: cca 6 h; Stopnja zaščite: min. IP42 (s strani prostora), IP20 vgradnja; Odpornost na udarce: min. IK07; Razred zaščite: I; Napajanje: 230 V / 50–60 Hz; Montaža: vgradna v spuščen strop; Izrez v strop: cca Ø60 mm; Dimenzije: cca Ø90 × 40 mm ±10 %; Material ohišja: polikarbonat; Barva: bela (RAL 9010) ali enakovredno; Temperaturno območje delovanja: min. −20 °C do +45 °C; Vgrajen samodejni test delovanja (auto-test); Certifikati: CE, EN 60598-2-22 ali enakovredno; Primer: Beghelli MULTI LENS CT SE LF 4390 ali enakovredno; |  | 14 | kos |  | 0
17. | LED SVETILKA ZA ZASILNO RAZSVETLJAVO | LED svetilka za zasilno razsvetljavo; Način delovanja: zasilna – nepermanentna (SE); Nazivna moč: cca 11 W; Svetlobni tok v sili: cca 500 / 300 / 200 lm (odvisno od avtonomije); Barvna temperatura: cca 4000 K; Barvni prikaz: CRI ≥70; Avtonomija: 1 h / 3 h; Baterija: svinčeno-kislinska ali enakovredna; Čas polnjenja: cca 12 h; Stopnja zaščite: min. IP65; Odpornost na udarce: min. IK07; Razred zaščite: II; Napajanje: 230 V / 50–60 Hz; Montaža: stenska ali stropna (nadometna), možnost vgradnje z dodatnim priborom; Material ohišja: UV odporna plastika; Barva: bela ali enakovredno; Temperaturno območje delovanja: min. 0 °C do +40 °C; Vgrajen samodejni test delovanja (auto-test) ali možnost priklopa na nadzorni sistem; Certifikati: CE, EN 60598-2-22 ali enakovredno;" Primer: Beghelli LOGICA LED LG 11W SE 1/3H (koda 12183) ali enakovredno; |  | 16 | kos |  | 0
18. | LED SVETILKA ZA NOTRANJO RAZSVETLJAVO | LED svetilka za notranjo razsvetljavo; Svetlobni tok: cca 4700 lm ±10 %; Nazivna moč: cca 37 W ±10 %; Barvna temperatura: 3000 K; Optika: mikroprizmatična, nizko bleščanje UGR ≤19; Porazdelitev svetlobe: direktna; Stopnja zaščite: min. IP20; Odpornost na udarce: min. IK03; Razred zaščite: I; Napajanje: 220–240 V / 50–60 Hz; Krmiljenje: elektronski napajalnik z DALI zatemnjevanjem 1–100 %; Montaža: nadometna stropna ali stenska; Material ohišja: jeklena pločevina, prašno barvana (bela); Pokrov: PMMA mikroprizmatični difuzor; Temperaturno območje delovanja: min. 0 °C do +25 °C; Življenjska doba LED: min. L80B10 50.000 h; Barva ohišja: bela (RAL 9016) ali enakovredno; Certifikati: CE, ENEC ali enakovredno; Primer: TRILUX Opendo D2‑L PW19 47‑830 ETDD 01 |  | 42 | kos |  | 0
18.1 | ZAKLJUČNI POKROV ZA LINIJSKO LED SVETILKO (poz. 12.) | Zaključni pokrov za linijsko LED svetilko iz pozicije 18; Izvedba: zaključni pokrov za enojno svetilko ali zaključek svetlobne linije; Komplet: 2 kosa (levi + desni); Material: plastika; Barva: bela (RAL 9016) ali enakovredno; Montaža: na čelni strani svetilke; Primerno za: svetilke serije Opendo D in Opendo H; Dimenzije: cca 161 × 24 × 46 mm ±10 %; Teža kompleta: cca 0,10 kg; Izvedba: za zaključek samostojne svetilke ali svetlobnega traku; Vključno s pritrdilnim priborom;"; Kompatibilnim s svetilkami pozicije 12. Primer: TRILUX Opendo D/H ZKS N 01 ali enakovredno. |  | 80 | kos |  | 0
18.2 | STROPNA ROZETA ZA PRIKLOP LINIJSKE LED SVETILKE | Stropna rozeta za priklop linijske LED svetilke iz pozicije 18; Izvedba: okrogla priključna rozeta za stropni izvod napajalnega kabla; Material: plastika; Barva: bela; Premer: cca Ø82 mm ±10 %; Višina: cca 30 mm ±10 %; Montaža: direktna stropna montaža; Primerno za: svetilke serije Opendo, Luceo, Atirion ali enakovredno; Uporaba: za priklop napajalnega kabla in prekritje stropnega priključka; Vključno s pritrdilnim priborom; Izvedba: za notranjo uporabo; kompatibilnim s svetilkami pozicije 12; Primer: TRILUX ZAA/01 količina: 2 kom ali enakovredno. |  | 2 | kos |  | 0
18.3 | NAPAJALNI KABEL ZA LINIJSKE LED SVETILKE | Transparentni napajalni kabel za priklop linijske LED svetilke iz pozicije 18; Izvedba: fleksibilni napajalni kabel z integrirano razbremenitvijo vleka (snap-in); Število vodnikov: 5; Presek vodnika: 5 × 1,5 mm²; Dolžina kabla: 2000 mm ±5 %; Barva plašča: transparentna; Material plašča: PVC ali enakovredno; Nazivna napetost: min. 300/500 V; Montaža: direktni priklop svetilke z vpenjalnim sistemom; Primerno za: svetilke serije Opendo H ali enakovredno; Temperaturno območje delovanja: min. −5 °C do +70 °C; Vključno z integrirano kabelsko razbremenitvijo; Izvedba: za notranjo uporabo; Kompatibilnim s svetilkami pozicije 12; Primer: TRILUX Opendo H ZZT 515/2000 količina: 2 kom ali enakovredno. |  | 2 | kos |  | 0
18.4 | OBEŠALNI PRIBOR ZA LINIJSKE LED SVETILKE | Obešalni pribor za visečo montažo linijske LED svetilke iz pozicije 18; Izvedba: komplet obešalnega pribora z jeklenima nosilnima zajlama; Komplet: 1 set za eno svetilko; Dolžina obešanja: nastavljiva do cca 2000 mm; Material: jeklo; Površinska zaščita: pocinkano ali enakovredno protikorozijsko zaščiteno; Montaža: viseča stropna montaža; Primerno za: svetilke serije Opendo H ali enakovredno; Način pritrditve: stropni pritrdilni element z nastavitvijo višine; Nosilnost: skladno z maso pripadajoče svetilke; Vključno z vsemi pritrdilnimi elementi; Izvedba: za notranjo uporabo; Kompatibilnim s svetilkami pozicije 12; Primer: TRILUX Opendo H ZST/2 količina: 8 kom ali enakovredno. |  | 8 | kos |  | 0
18.5 | VEZNIK ZA LINIJSKO LED SVETILKO | Veznik za linijsko LED svetilko iz pozicije 18; Izvedba: ravni mehanski veznik / spojnik; Material: plastika; Barva: bela; Dolžina: cca 180 mm ±10 %; Širina: cca 40 mm ±10 %; Višina: cca 180 mm ±10 %; Montaža: med dve svetilki v linijski sestavi; Primerno za: svetilke serije Opendo D in Opendo H; Uporaba: za izdelavo in členitev svetlobnih linij nadometnih ali visečih svetilk; Vključno s pritrdilnim priborom; Izvedba: za notranjo uporabo; Kompatibilnim s svetilkami pozicije 12; Primer: TRILUX Opendo D/H ZLK 01 količina:2 kom ali enakovredno. |  | 2 | kos |  | 0
[6 empty] | Skupaj brez DDV: | 0
Že vstavljene formule v listi cen so ponudnikom v pomoč, vendar je ponudnik sam odgovoren za pravilnost in je dolžan preveriti ustreznost formul.
Datum: