## Popis del faza I.
POPIS DEL Z REKAPITULACIJO STROŠKOV: faza I.
|  | INVESTITOR: | OBČINA PREVALJE
Trg 2a,
2391 PREVALJE
|  | OBJEKT: | Poškodovana gozdna cesta EGC 115 101,
Zvonik - Korošev mlin, ID iz AJDE: 1243288
I. Preddela
|  | Opis dela |  | EM | Količina | Cena/Enota | Vredn.brez DDV
| 1.1. | Zakoličba obstoječih komunalnih vodov:
- podzemni vodi
|  | ocena |  | pav | 1 | 0 | 0
| 1.2. | Rezanje asfalta v debelini 8-10 cm
|  | (na začetku trase) |  | m | 7.5 | 0 | 0
| 1.3. | Zavarovanje vozišča, vključno z izvajanjem prometne
zapore v času izvajanja del (montaža in demontaža
začasne prometne signalizacije) in pridobitvijo soglasja
lokalnega upravljalca cest
|  |  |  | pav | 1 | 0 | 0
|  | PREDDELA SKUPAJ: |  |  |  |  | 0
II. Zemeljska dela
|  | Opis dela |  | EM | Količina | Cena/Enota | Vredn.brez DDV
| 2.1. | Grederiranje obstoječe cestne konstrukcije v širini
2,80 - 3,0 m, z profiliranjem ustreznih naklonov
cestišča in uvaljanje obstoječega cestišča,
s točnostjo +/- 3 cm, do zbitosti Ev2 = 20 MPa
|  |  |  | m2 | 1380 | 0 | 0
| 2.2. | Izdelava klinastega jarka ob cestišču. Izvede se klinasti
jarek širine 50 - 80 cm in globine 20 cm z delnim
pikiranjem, nakladanjem in odvozom na razdalji do 5 km.
|  |  |  | m1 | 410 | 0 | 0
| 2.3. | Čiščenje brežin strojno in ročnim posekom
debelejših grmov in drevesc v širini izkopne
brežine z odmetom. Upoštevana širina
čiščenja brežin cca. 2 m na vsako stran cestišča.
|  |  |  | m1 | 820 | 0 | 0
| 2.4. | Odstranitev obstoječih propustov, iz betonskih cevi, vključno z vtočnim jaškom.
Propusti so dimenzij fi 500 mm, kom 2.
|  | L=6 m |  | kos | 2 | 0 | 0
| 2.5. | Izdelava novih propustov iz PE cevi, fi 600 mm,
vključno z izdelavo posteljice in polnim obbetoniranjem
cevi. V ceni upoštevati vse potrebne izkope in zasipe, planiranje,
in komprimiranje planuma. ( 1 propust)
|  |  |  | m1 | 6 | 0 | 0
| 2.6. | Izdelava novih propustov iz PE cevi, fi 500 mm,
vključno z izdelavo posteljice in polnim obbetoniranjem
cevi. V ceni upoštevati vse potrebne izkope in zasipe, planiranje,
in komprimiranje planuma. ( 4 propust)
|  |  |  | m1 | 26 | 0 | 0
| 2.7. | Izdelava iztočnih glav propustov iz kamen betona za
cevi preseka fi 500 mm. (ocenjena poraba 1,20 m3/kos)
Vključno z vsemi potrebnimi zemeljskimi deli.
|  |  |  | kos | 4 | 0 | 0
| 2.8. | Izdelava vtočnih jaškov fi 80 cm, globine do 100 cm,
z oblikovanjem dna jaška, vključno z betonskim pokrovom,
izvedbo priklopa klinastega jarka.
Kompletno z vsemi zemeljskimi deli in z izdelavo vtoka
zaledne vode v jašek
|  |  |  | kos | 4 | 0 | 0
| 2.9. | Izdelava vodnega zajetja iz kamen betona v razmerju
kamen/beton 70/30, (ocenjena poraba 5,0 m3/kos)
Zajetje tlorisnih dimenzij 3,0x2,0x1.5 m. Debelina
sten zajetja je 30 cm. Zajetje pred propustom.
Vključno z vsemi potrebnimi zemeljskimi deli.
|  |  |  | kom | 1 | 0 | 0
| 2.10. | Izdelava iztočnega krila iz kamen betona v razmerju
kamen/beton 70/30, (ocenjena poraba 5,0 m3/kos)
Zajetje tlorisnih dimenzij 3,0x2,0x1.5 m. Debelina
sten zajetja je 30 cm. Zajetje pred propustom.
Vključno z vsemi potrebnimi zemeljskimi deli.
|  |  |  | kos | 1 | 0 | 0
| 2.11. | Odstranirtev oziroma poškarpiranje brežine nad
cestiščem, v dolžini 20 m, višini cca. 5 m in
debelini cca. 0,5 - 2,0 m, z nakladanjem in
odvozom materiala na deponijo v oddaljenosti
do 5 km.
|  |  |  | m3 | 150 | 0 | 0
| 2.12. | Dobava in polaganje hudourniških kanalet
s sidranjem za zaščito propusta, z vsemi
potrebnimi zemeljskimi deli.
|  |  |  | m1 | 10 | 0 | 0
|  | ZEMELJSKA DELA SKUPAJ: |  |  |  |  | 0
III. Voziščne konstrukcije:
|  | Opis dela |  | EM | Količina | Cena/Enota | Vredn.brez DDV
| 3.1. | Dobava in vgrajevanje gramoznega tamponskega drobljenca
(0/32 mm) v plasti deb. 15 cm, širina cestišča 2,8 - 3,0 m
s sprotnim planiranjem in utrjevanjem do zbitosti Ev2>100 Mpa
Obračun v zbitem stanju.
|  |  |  | m3 | 210 | 0 | 0
| 3.2. | Planiranje in utrjevanje planuma zgornjega ustroja
ceste s točnostjo +/- 1 cm, do zbitosti Ev2>100 MPa
|  |  |  | m2 | 1380 | 0 | 0
|  | VOZIŠČNE KONSTRUKCIJE SKUPAJ: |  |  |  |  | 0
IV. Kamnita zložba
|  | Opis dela |  | EM | Količina | Cena/Enota | Vredn.brez DDV
| 4.1. | Detajlna zakoličba opornega zidu z zavarovanjem
višin
|  |  |  | m | 12 | 0 | 0
| 4.2. | Izkop zemlje III. - IV. ktg. za izvedbo kamnite zložbe,
z delnim opažnim razpiranjem, nakladanjem
in deponiranjem materiala na začasni deponiji.
|  |  |  | m3 | 58 | 0 | 0
| 4.3. | Dobava in vgradnja podložnega podbetona C 12/15, debeline 20 cm v temelj kamnite zložbe.
|  |  |  | m3 | 3.5 | 0 | 0
| 4.4. | Dobava in vgrajevanje kamnitega drenažna materiala, zasip za kamnito zložbo (rizl).
|  |  |  | m3 | 18 | 0 | 0
| 4.5. | Dobava in vgrajevanje kamnitih blokov volumna do 0,3 m3 v kamnito zložbo z betonskim vezivom C 16/20, razmerje kamen beton 70:30
|  |  |  | m3 | 38 | 0 | 0
| 4.6. | Vgradnja deponiranega zemeljskega materiala za
in ob kamnito zložbo.
|  |  |  | m3 | 40 | 0 | 0
| 4.7. | Strojno planiranje površin pobočja okoli kamnite zložbe,
humuziranje in posejanje travnega semena.
|  |  |  | m2 | 36 | 0 | 0
| 4.8. | Dobava in položitev trdostenske drenažne cevi DN 160,
za izvedbo vzdolžne drenaže za kamnitim zidom.
|  |  |  | m1 | 13 | 0 | 0
|  | KAMNITA ZLOŽBA SKUPAJ: |  |  |  |  | 0
V. Nepredvidena dela
|  |  |  | % | 5 | 0 | 0
|  | NEPREDVIDENA DELA SKUPAJ: |  |  |  |  | 0
VI. Tuja in zaključna dela (ceni na EM za postavki 6.1. in 6.2. sta fixni in se ne spreminjata)
|  | Opis dela |  | EM | Količina | Cena/Enota | Vredn.brez DDV
| 6.1. | Geotehnični nadzor in geotehnične meritve
|  |  |  | ur | 5 | 40 | 200
| 6.2. | Izdelava geodetskega posnetka izvedenih del.
|  |  |  | kos | 1 | 400 | 400
|  | TUJA IN ZAKLJUČNA DELA SKUPAJ: |  |  |  |  | 600
.

## Popis del faza II.
POPIS DEL Z REKAPITULACIJO STROŠKOV: faza II.
| INVESTITOR: |  | OBČINA PREVALJE
Trg 2a,
2391 PREVALJE
| OBJEKT: |  | Poškodovana gozdna cesta EGC 115 101,
Zvonik - Korošev mlin, ID iz AJDE: 1243288
I. Preddela
| Opis dela | EM | Količina | Cena/Enota | Vredn.brez DDV
1.1. | Zakoličba ceste
|  | m | 750 | 0 | 0
1.2. | Postavitev in zavarovanje dvostranskih profilov
|  | kos | 40 | 0 | 0
1.3. | Postavitev prometne signalizacije za začasno in občasno popolno zaporo ceste za čas gradnje
|  | kos | 1 | 0 | 0
1.4. | Posek drevja nad fi 15 cm vključno z rušenjem panjev ter z odvozom na trjno deponijo
|  | kos | 40 | 0 | 0
1.5. | Posek grmičevja z odvozom na trajno deponijo
|  | m2 | 1600 | 0 | 0
1.6. | Rušenje obstoječega cevnega prepusta iz betonskih cevi fi 500 mm in obstoječega jaška, vključno z nakladanjem in odvozom na trajno deponijo
|  | kos | 8 | 0 | 0
| PREDDELA SKUPAJ: |  |  |  | 0
II. Zemeljska dela
| Opis dela | EM | Količina | Cena/Enota | Vredn.brez DDV
2.1. | Izkop zemljine III.- IV. ktg.za izvedbo odvodnjavanja- drenaža, vključno z nakladanjem in odvozom na trajno deponijo
|  | m3 | 400 | 0 | 0
2.2. | Izkop zemljine III.- IV. ktg. vključno z nakladanjem in odvozom na trajno deponijo
|  | m3 | 1980 | 0 | 0
2.3. | Izdelava drenaže, dobava in vgradnja drenažne cevi fi 110 mm ter izdelava betonske posteljice
|  | m | 800 | 0 | 0
2.4. | Dobava in vgradnja drenažnega agregata 16/32 za obsip drenažnih cevi
|  | m3 | 400 | 0 | 0
2.5. | Izdelava prepustov, dobava in vgradnja PP cevi fi 500 mm, vključno z vsemi zemeljskimi deli (izkop, betonska posteljica, zasip s tamponom, odvoz odvečnega materiala,…)
|  | m | 60 | 0 | 0
2.6. | Izdelava jaška iz betonske cevi fi 800 z betonskim pokrovom
|  | kos | 10 | 0 | 0
2.7. | Izdelava iztočne glave prepusta fi 500 mm
|  | kos | 10 | 0 | 0
2.8. | Izdelava vtoka prepusta iz kamen 70% beton 30% s betonsko poravnavo z izkopom in zasipom
|  | m3 | 20 | 0 | 0
2.9. | Izvedba umirjevalnika pod prepustom iz kamen 70% beton 30%
|  | m2 | 20 | 0 | 0
2.10. | Izdelava zložbe iz kamen- betona na eno lice
|  | m3 | 100 | 0 | 0
| ZEMELJSKA DELA SKUPAJ: |  |  |  | 0
III. Voziščne konstrukcije:
Opis dela |  | EM | Količina | Cena/Enota | Vredn.brez DDV
3.1. | Dobava in polaganje geotekstila 300 g/m2
|  | m2 | 3300 | 0 | 0
3.2. | Dobava in vgradnja tampona 0/64
|  | m3 | 990 | 0 | 0
3.3. | Dobava in vgradnja tampona 0/32
|  | m3 | 660 | 0 | 0
3.4. | Izdelava fine priprave pred asfaltiranjem
|  | m2 | 3300 | 0 | 0
3.5. | Dobava in izdelava plasti bituminiziranega prodca zrnavosti AC22 base B 70/100, A4 d=5 cm
|  | m2 | 2800 | 0 | 0
3.6. | Dobava in izdelava obrabne in zaporne plasti bitumenskega betona iz silikatnih zrn AC11 surf B 70/100, A3 d=3 cm
|  | m2 | 2800 | 0 | 0
3.7. | Dodatek za izdelavo asfaltne mulde
|  | m | 750 | 0 | 0
3.8. | Dobava in izdelava bankine š. 0,50 m iz drobljenca 0/32 mm
|  | m | 750 | 0 | 0
3.9 | Humunisiranje brežin in zatravitev s travnim semenom
|  | m2 | 1600 | 0 | 0
| VOZIŠČNE KONSTRUKCIJE SKUPAJ: |  |  |  | 0
IV. Kamnita zložba
| Opis dela | EM | Količina | Cena/Enota | Vredn.brez DDV
4.1. | Izdelava zložbe iz kamen- betona, vključno z izkopom in izdelavo drenaže fi 110 mm z drenažnim zasutjem višine 4 m do vrha zložbe
|  | m3 | 224 | 0 | 0
| KAMNITA ZLOŽBA SKUPAJ: |  |  |  | 0
VI. Tuja in zaključna dela (ceni na EM za postavki 6.2. in 6.3. sta fixni in se ne spreminjata)
| Opis dela | EM | Količina | Cena/Enota | Vredn.brez DDV
6.1. | Čiščenje gradbišča
|  | kos | 1 | 0 | 0
6.2. | Projektantski nadzor
|  | ura | 40 | 40 | 1600
6.3. | Geomehanski nadzor
|  | ura | 40 | 40 | 1600
TUJA IN ZAKLJUČNA DELA SKUPAJ: |  |  |  |  | 3200

## Rekapitulacija SKUPAJ
POPIS DEL Z REKAPITULACIJO STROŠKOV
REKAPITULACIJA: faza I.
| INVESTITOR: | OBČINA PREVALJE
Trg 2a,
2391 PREVALJE
| OBJEKT: | Poškodovana gozdna cesta EGC 115 101,
Zvonik - Korošev mlin, ID iz AJDE: 1243288
I. PREDDELA |  |  | 0
II. ZEMELJSKA DELA |  |  | 0
III. VOZIŠČNE KONSTRUKCIJE |  |  | 0
IV. KAMNITA ZLOŽBA |  |  | 0
V. NEPREDVIDENA DELA |  |  | 0
VI. TUJA IN ZAKLJUČNA DELA |  |  | 600
SKUPAJ BREZ DDV FAZA I: |  |  | 600
POPIS DEL Z REKAPITULACIJO STROŠKOV
REKAPITULACIJA: faza II.
| INVESTITOR: | OBČINA PREVALJE
Trg 2a,
2391 PREVALJE
| OBJEKT: | Poškodovana gozdna cesta EGC 115 101,
Zvonik - Korošev mlin, ID iz AJDE: 1243288
I. PREDDELA |  |  | 0
II. ZEMELJSKA DELA |  |  | 0
III. VOZIŠČNE KONSTRUKCIJE |  |  | 0
IV. KAMNITA ZLOŽBA |  |  | 0
VI. TUJA IN ZAKLJUČNA DELA |  |  | 3200
SKUPAJ BREZ DDV FAZA II: |  |  | 3200
SKUPAJ BREZ DDV FAZA I + FAZA II: |  |  | 3800
DDV 9,5 %: |  |  | 361
SKUPAJ Z DDV FAZA I + FAZA II |  |  | 4161