## Horizontalne
1.4-1 | PRILOGA 1 - SESTAVE HORIZONTALNIH KONSTRUKCIJ
SPLOŠNA OPOMBA |  | 1.Tehnični opisi sestav konstrukcij so izdelani le za novo izvedbo tlakov oz. sestav in njihove podlage.
|  | TL-01 | Linolej
finalni tlak |  | talna obloga | linolej antistatični tlak z min. 0,8mm zaščitne plasti, stenksa zaokrožnica z min. radiem | 0.3 | cm
|  | vezni sloj | lepilo elektroprevodno | 0.2 | cm
sestava |  | podlaga | mikroarmirani beton C16/20, zaglajen, dilatiran | 8 | cm
|  | ločilni sloj | PE folija 0.20
|  | toplotna izolacija | ekspandirani polistiren EPS SIST EN 13163, [λD = max.0.034 W/(m.K),σ10%def.= 150 kPa], plošče prosto položene na podlago, npr.: Fragmat EPS 150 ali enakovr. | 15 | cm
|  | hidroizolacija | polimer-bitumenska, enoslojna (aPP), po zahtevah SIST DIN 18195(del 4), npr.: GM Orion FC 180 4mm ali enakovredno | 0.5 | cm
hladni bitumenski premaz 0,3kg/m²
|  |  | slojev nad podlago | 24 | cm
sestava pod HI |  | podlaga | podložni beton | 10 | cm
|  |  | skupaj | 34 | cm
|  | TL-03 | Keramika
finalni tlak |  | talna obloga | keramične ploščice nedrsne, vodotesne fuge, minimalne fuge, rektificirani rob; fugirna masa: antifugicidna in antibakterijska | 0.9 | cm
v tuš kabinah: *razred protizdrsnosti R10, razred protizdrsnosti na boso nogo B
drugod: *razred protizdrsnosti R9, razred protizdrsnosti na boso nogo A
|  | vezni sloj | lepilo fleksibilno | 0.4 | cm
|  | hidroizolacija samo v sanitarijah | hidroizolacijski premaz na bazi cementa, umetnih smol in hidravličnih veziv; kot npr.: Aquafin 2K/M ali enakovredno, izveden tudi na vznožje obodnih sten | 0.2 | cm
sestava |  | podlaga | mikroarmirani beton C16/20, zaglajen, dilatiran | 7 | cm
|  | ločilni sloj | PE folija 0.20
|  | toplotna izolacija | ekspandirani polistiren EPS SIST EN 13163, [λD = max.0.034 W/(m.K),σ10%def.= 150 kPa], plošče prosto položene na podlago, npr.: Fragmat EPS 150 ali enakovr. | 15 | cm
|  | hidroizolacija | polimer-bitumenska, enoslojna (aPP), po zahtevah SIST DIN 18195(del 4), npr.: GM Orion FC 180 4mm ali enakovredno | 0.5 | cm
hladni bitumenski premaz 0,3kg/m²
|  |  | slojev nad podlago | 24 | cm
sestava pod HI |  | podlaga | podložni beton | 10 | cm
|  |  | skupaj | 34 | cm
|  | TL-04 | Keramika (prostor z dušikom)
finalni tlak |  | talna obloga | keramične ploščice nedrsne, vodotesne fuge, minimalne fuge, rektificirani rob; fugirna masa: antifugicidna in antibakterijska | 1 | cm
*razred protizdrsnosti R10
zelo odporne na temperaturne šoke, kemikalije in mehanske obrementive
|  | vezni sloj | lepilo fleksibilno | 0.5 | cm
sestava |  | podlaga | mikroarmirani beton C16/20, zaglajen, dilatiran | 7 | cm
|  | ločilni sloj | PE folija 0.20
|  | toplotna izolacija | ekspandirani polistiren EPS SIST EN 13163, [λD = max.0.034 W/(m.K),σ10%def.= 150 kPa], plošče prosto položene na podlago, npr.: Fragmat EPS 150 ali enakovr. | 15 | cm
|  | hidroizolacija | polimer-bitumenska, enoslojna (aPP), po zahtevah SIST DIN 18195(del 4), npr.: GM Orion FC 180 4mm ali enakovredno | 0.5 | cm
hladni bitumenski premaz 0,3kg/m²
|  |  | slojev nad podlago | 24 | cm
sestava pod HI |  | podlaga | podložni beton | 10 | cm
|  |  | skupaj | 34 | cm