## Rekapitulacija
3/2.5 | REKAPITULACIJA
3/2 | INFORMACIJSKO KOMUNIKACIJSKE INSTALACIJE
3/2.1 | STRUKTURIRAN SISTEM OŽIČENJA |  | 0
3/2.2 | SISTEM VIDEO DOMOFONA |  | 0
3/2.3 | SISTEM AVTOMATSKEGA ODKRIVANJA IN JAVLJANJA POŽARA |  | 0
3/2.4 | SISTEM ELEKTRIČNIH UR |  | 0
3/2.5 | PROTIVLOMNI SISTEM |  | 0
3/2.6 | SISTEM VIDEO NADZORA |  | 0
3/2.7 | SISTEM KONTROLE PRISTOPA IN REG.DELOVNEGA ČASA |  | 0
3/2.8 | DOKUMENTACIJA |  | 0
3/2 | INFORMACIJSKO KOMUNIKACIJSKE INSTALACIJE | € | 0
OPOMBA:
* Ocena stroškov je projektantska in informativna. Točno ceno bo investitor dobil na podlagi zbranih ponudb izvajalcev in dobaviteljev opreme (po PZI načrtu).
* Za nekatere pozicije v popisu se šteje dobava in montaža.
* Gradbena dela niso upoštevana v popisih del.
* DDV ni zajet v ceni.
V rekapitulaciji so vsi teksti "polinkani" iz popisa, razen opomb in naslova

## UVOD
zap.št. | podroben opis postavke za dobavo in montažo | enota | količina | cena enote | skupna cena
3/2.5 | POPIS MATERIALA IN DEL
3/2 | INFORMACIJSKO KOMUNIKACIJSKE INSTALACIJE
SPLOŠNI OPIS
SESTAVNI DEL POPISOV DEL SO TUDI SPLOŠNA NAVODILA RAZPISA, KATERIH ZAHTEVE JE POTREBNO UPOŠTEVATI V FAZI IZDELAVE PONUDBE IN KASNEJE TUDI V FAZI IZVEDBE DEL.
V objekt se smejo vgrajevati samo proizvodi kateri imajo ustrezne certifikate, tehnična soglasja in izjave o skladnosti, iz katerih je razvidna ustreznost in skladnost kvalitete in tehnične karakteristike glede na zahteve projektne dokumentacije.
Izvajalec mora v ponudbi upoštevati uporabo standardnih, na tržišču preverjenih izdelkov in materialov, z priznanimi certifikati SIST, z upoštevanjem tehničnih zahtev in detajlov projektanta (razen če ni drugače navedeno)!
Skladnost ponujenih materialov z zahtevami projekta mora izvajalec dokazati z vzorci, katere mora pred vgradnjo potrditi odgovorni projektant, nadzornik in uporabnik. Zahteva za izdelavo vzorcev je navedena v posameznem sklopu del ali posamezni postavki!
Vsi stroški, vezani na pridobivanje certifikatov, atestiranje, preiskave in/ali meritve v celoti bremenijo izvajalca.
Vsa dela se izvajajo v obstoječem objektu, zato se dela izvajajo pod posebnimi pogoji. Predmetna rekonstrukcija dela objekta meji na prostore, ki bodo ves čas rekonstrukcije ostali v funkciji.
Izvajalec mora pred izvedbo posameznih del dostaviti vse potrebne delavniške in tehnološke načrte, električne sheme v kolikor niso natančneje definirane v projektu, protokole preizkušanj, itd…(za potrditev nadzora). Izvajanje na objektu se lahko začne s podpisom nadzora oziroma projektanta.
Izvajalec je dolžan opozoriti projektanta na morebitna neskladja in vidne napake v projektni dokumentaciji.
Vse zaščite za preprečevanje in obvladovanje bolnišničnih okužb so strošek izvajalca in morajo biti vključeni v pogodbeno ceno.
Izvajalec mora do primopredaje poskrbeti za fizično zaščito in zaščito pred krajo za vso dobavljeno opremo in material.
Izvajalec oziroma ponudnik mora pred izvedbo, glede na opremo, ki jo nudi, prilagoditi oziroma popraviti PZI dokumentacijo na svoje lastne stroške. Popravki PZI dokumentacije morajo obsegati tudi vse elemente oziroma območja gradbeno obrtniških in inštalacijskih del ter tehnologije na katere ima izbrana oprema direktni ali posredno vpliv. Vse za funkcionalno delovanje in za validacijo prostora.
Izvajalec mora vso opremo vgrajevati po navodilih proizvajalca. Zato je potrebno pred vgradnjo, priklopom, ... preveriti navodila in usmeritve, ki jih je dal proizvajalec opreme.
Izvajalec mora uporabnika o vseh delih, ki se tičejo sodelovanja uporabnika, obvestiti vsaj 3 delovne dni pred začetkom teh del oziroma toliko dni prej, kolikor je za tako vrsto dela potrebna priprava uporabnika (usklajevanje pri terminskih planih z navedbo nosilcev nalog, tabele, itd…).
Izvajalec mora zagotavljati funkcionalno in brezhibno delovanje vse opreme, ki je predmet pogodbe.
Izvajalec mora za naročnikovo opremo, ki jo mora izključiti ali odstraniti za izvedbo projekta oziroma investicije, pridobiti soglasje od naročnika. Stroški za ponovne zagone, montaže in vzpostavitve te opreme v funkcionalno obratovanje (kalibracija, uravnoteženje, nastavitve, itd…) morajo biti vključeni v pogodbeno ceno, ne glede na to, da dela eksplicitno niso zajeta v pogodbenih postavkah oziroma popisih del.
Za vso elektro in strojno opremo ter za vse naprave mora ponudnik za funkcionalno delovanje predmeta pogodbe kot celote zagotavljati servis oz. pooblaščene serviserje z aktualno licenco, izdano s strani proizvajalca opreme ali naprave. Pooblaščen servis mora biti zagotovljen v razdalji do 300km. Zahtevano licenco ponudnik predloži v ponudbi.
Vsi stroški električne energije, vode, plinov in ostalih energentov v času izvajanja projekta do primopredaje so strošek izvajalca.
Izvajalec mora pri izvedbi:
- upoštevati pogoje SPOBO (služba za preprečevanje, širjenje in obvladovanje okužb),
- upoštevati pogoje iz varstva pri delu skladno z veljavno zakonodajo in navodili pooblaščene osebe službe za varnost in zdravje pri delu,
- predvideti požarno stražo pri delih, kjer se uporablja odprt ogenj oziroma druga nevarna dela,
Vse zaščite za preprečevanje in obvladovanje bolnišničnih okužb so strošek izvajalca in morajo biti vključeni v pogodbeno ceno.
V kolikor pri posamezni postavki ni navedeno, mora enotna cena vsebovati tudi :
- vsa potrebna pripravljalna dela,
- vso potrebno delo,
- vse potrebne izračune,
- vse potrebne transporte (notranje in zunanje),
- vsa potrebna pomožna sredstva,
- vsa potrebna sredstva za vgrajevanje na objektu kot so lestve, delovni odri in podobno (razen če je kje ločeno definirano),
- usklajevanje z osnovnim načrtom in posvetovanje s projektanti, nadzorniki, investitorjem, naročnikom, uporabnikom, itd…,
- terminsko usklajevanje del z ostalimi izvajalci na objektu, ter uporabnikom,
- vse stroške, ki bodo nastali, zaradi prilagajanja izvajalca GOI del ponudniku medicinske opreme iz drugega razpisa za isti objekt (terminsko usklajevanje, mikrolokacije priključkov, itd…),
- čiščenje prostorov po končanih delih in odvoz odpadnega materiala na stalno mestno deponijo ter sprotno vsakodnevno čiščenje gradbišča,
- plačilo komunalnega prispevka za stalno mestno deponijo odpadnega materiala,
- vsa potrebna higijensko tehnična preventivna zaščita delavcev na gradbišču,
- izdelavo vseh potrebnih detajlov in dopolnilnih del, katera je potrebno izvesti za dokončanje posameznih del, tudi če potrebni detajli niso podrobno navedeni in opisani v popisu del, in so ta dopolnilna dela nujna za pravilno funkcionalno delovanje posameznih sistemov in elementov objekta,
- skladiščenje opreme,
- varovanje opreme do primopredaje,
- preiskušanja kvalitete za vse materiale, ki se vgrajujejo in dokazovanje kvalitete z atesti,
- ves potrebni glavni, pomožni, pritrdilni in vezni material, sidra, navojne palice, itd…,
- popravilo eventuelno povzročene škode ostalim izvajalcem na gradbišču,
- popravilo eventuelno povzročene škode uporabniku oziroma naročniku,
- vse potrebne zaščitne premaze,
- popravilo nekvalitetno izvedenih del oziroma zamenjava elementov,
- izdelava delavniških risb za izvedbo instalacijskih sistemov s potrebnimi detajli,
- izdelava in izrez odprtin za vgradnjo inštalacijskih in drugih elementov s potrebnimi ojačitvami,
- izdelava vseh izračunov vezanih na izdelavo elementov potrebnih za doseganje predpisanih zahtev,
- pridobitev vseh atestov, certifikatov pooblaščenih organizacij, poročil o meritvah in preizkusih, potrdil, dokazil, itd…,
- sprotno vnašanje sprememb v PZI načrte z namenom dobre izdelave PID dokumentacije,
- v času gradnje tudi posodobitev konfiguracij računalniških komponent skladno z aktualno ponudbo na trgu,
- upoštevanje vseh veljavnih tehničnih predpisov, standardov, itd…
- v končni ponudbeni vrednosti so zajeti vsi odvisni stroški (špediterski stroški, carina, davki, transport, montaža, šolanje, garancijski rok skladno z razpisnimi pogoji, redno, izredno, periodično in preventivno (redno) vzdrževanje najmanj v času z razpisno dokumentacijo zahtevane garancije po programu proizvajalca opreme in naprav vključno z dobavo in vgradnjo materiala, ki je potreben za odpravo napak (iztrošenost delov), ki bodo nastale ob normalni uporabi postroja, dobavo in zamenjavo oz. vgradnjo vse ostalih potrebnih rezervnih delov, materiala (npr. inhibitorji, biocidi,…) in potrošnega materiala, vse stroške dela (prevoz, dnevnice in druge odvisne stroške povezane z izvajanjem obveznosti preventivnega vzdrževanja) in ostalih potrebnih posegov, ki bodo potrebni v garancijski dobi, da bo garancija veljavna in da bo zagotovljeno nemoteno delovanje sistema, stroški izdelave projektov PID in NOV, sodelovanje pri validacijskem postopku, idr. Vse v skladu s strokovnimi in splošnimi zahtevami iz predmetne razpisne dokumentacije) in DDV.
- stroške zavarovanja opreme in elementov pred onesnaženjem in poškodbami,
V posamezni ceni na enoto je potrebno upoštevati tudi postavke za meritve in analize, ki jih mora izvajalec izvesti za funkcionalno delovanje prostorov:
- meritve za dobro izvedbo del (tlačni preizkusi, preizkusi materialov, itd…),
- meritve in analize za funkcionalno delovanje prostorov kot npr:
* za vodo (klorni šok, mikrobiološke analize, tlačni preizkusi, legionela, itd…);
* za prezračevanje (mikroklima (temperature, vlažnost, hitrost zraka), meritve spor gliv, dezinfekcija prezračevalnih kanalov, hrup, itd…);
* električne meritve (klasične, meritve EDISON, pod napetostjo, itd…);
* CNS - PA (analiziranje ekranskih prikazov, testiranje ukazov, itd…);
- meritve iz protokola poizkusnega obratovanja (PQ);
- vse meritve, ki dokazujejo, da so bila dela izvedena skladno s projektom, standardi, pravilniki, itd…
Izvajalec mora ob koncu gradnje predati:
- podpisano dokazilo o zanesljivosti objekta s strani OVD in OVP,
- dokazilo o zanesljivosti objekta z vsemi potrebnimi podpisi (vse izjave, atesti, požarni pregledi, dokazila, certifikati, itd…) v šestih (6) izvodih, 1 original in 5 kopij v papirnatem izvodu ter 1 izvod na elektronskem mediju CD (PDF verzija),
- mapo z vsemi garancijskimi listi in izjavami – 1 original v papirnatem izvodu ter 1 izvod na elektronskem mediju CD (PDF verzija),
- projekt izvedenih del PID,
- navodila za obratovanje, vzdrževanje in uporabo (NOV),
- v primeru akreditacije – dovoljenje akreditatorja.
OPOMBE:
- ponujena oprema mora biti v skladu z razpisnimi pogoji razen če se tekom izvedbe drugače dogovori z naročnikom oz. njegovim predstavnikom!
- količine navedene v popisu so definirane na osnovi ene faze!
[8 empty] | #REF! | #REF!
[6 empty] | #REF! | #REF!
[6 empty] | #REF! | #REF!
[6 empty] | #REF! | #REF!
[6 empty] | #REF! | #REF!
[6 empty] | #REF! | #REF!
[6 empty] | #REF! | #REF!
[6 empty] | #REF! | #REF!
[6 empty] | #REF! | #REF!
[6 empty] | #REF! | #REF!
[6 empty] | #REF! | #REF!
[6 empty] | #REF! | #REF!
[6 empty] | #REF! | #REF!
[6 empty] | #REF! | #REF!
[6 empty] | #REF! | #REF!
[6 empty] | #REF! | #REF!
[6 empty] | #REF! | #REF!
[6 empty] | #REF! | #REF!
[6 empty] | #REF! | #REF!
[6 empty] | #REF! | #REF!
[6 empty] | #REF! | #REF!
[6 empty] | #REF! | #REF!
[6 empty] | #REF! | #REF!
[6 empty] | #REF! | #REF!
[6 empty] | #REF! | #REF!
[6 empty] | #REF! | #REF!
[6 empty] | #REF! | #REF!
[6 empty] | #REF! | #REF!
[6 empty] | #REF! | #REF!
[6 empty] | #REF! | #REF!
[6 empty] | #REF! | #REF!
[6 empty] | #REF! | #REF!
[6 empty] | #REF! | #REF!
[6 empty] | #REF! | #REF!
[6 empty] | #REF! | #REF!
[6 empty] | #REF! | #REF!
[6 empty] | #REF! | #REF!
[6 empty] | #REF! | #REF!
[6 empty] | #REF! | #REF!
[6 empty] | #REF! | #REF!
[6 empty] | #REF! | #REF!
[6 empty] | #REF! | #REF!
[6 empty] | #REF! | #REF!
[6 empty] | #REF! | #REF!
[6 empty] | #REF! | #REF!
[6 empty] | #REF! | #REF!
[6 empty] | #REF! | #REF!
[6 empty] | #REF! | #REF!
[6 empty] | #REF! | #REF!
[6 empty] | #REF! | #REF!
[6 empty] | #REF! | #REF!
[6 empty] | #REF! | #REF!
[6 empty] | #REF! | #REF!
[6 empty] | #REF! | #REF!
[6 empty] | #REF! | #REF!
[6 empty] | #REF! | #REF!
[6 empty] | #REF! | #REF!
[6 empty] | #REF! | #REF!
[6 empty] | #REF! | #REF!
[6 empty] | #REF! | #REF!
[6 empty] | #REF! | #REF!
[6 empty] | #REF! | #REF!
[6 empty] | #REF! | #REF!
[6 empty] | #REF! | #REF!
[6 empty] | #REF! | #REF!
[6 empty] | #REF! | #REF!
[6 empty] | #REF! | #REF!
[6 empty] | #REF! | #REF!
[6 empty] | #REF! | #REF!
[6 empty] | #REF! | #REF!
[6 empty] | #REF! | #REF!
[6 empty] | #REF! | #REF!
[6 empty] | #REF! | #REF!
[6 empty] | #REF! | #REF!
[6 empty] | #REF! | #REF!

## SSO
zap.št. | podroben opis postavke za dobavo in montažo | enota | količina | cena enote | skupna cena
3/2.1 | STRUKTURIRAN SISTEM OŽIČENJA
SESTAVNI DEL POPISOV DEL SO TUDI SPLOŠNA NAVODILA, KATERIH ZAHTEVE JE POTREBNO UPOŠTEVATI V FAZI IZDELAVE
Splošno za vse kable
Kabli morajo biti izdelani skladno s standardom SIST EN 50575:2014+A1:2016 in z upoštevanjem vzdržnih tokov po IEC HD 60364-5-52. Skladno z uredbo EU 305/2011 (CPR) morajo biti kabli opremljeni z izjavo o lastnostih DoP (Declaration of Performance) - oznaka CE, ki kable razvršča glede na odpornost proti gorenju, sproščanje toplote in širjenje plamena.
OPOMBE
Programska in aktivna podatkovna oprema za potrebe tehnološke mreže CNS in WI-FI ni predmet projekta
Parapetni instalacijski kanali s pripadajočo opremo in pritrdilnim materialom, so zajeti v popisu materiala električnih instalacij in opreme.
Vse komunikacijske vtičnice in priključke na priključnih panelih v komunikacijskih omarah je potrebno označiti v skladu z oznakami v tlorisnih načrtih. V nasprotnem primeru je izvajalec dolžan spremembe oziroma odstopanja vnesti v PID.
Vsa oprema mora biti od enega proizvajalca. Za vso opremo je potrebno pridobiti 25 letno sistemsko garancijo, podano s strani proizvajalca vgrajene opreme, ANSI/EIA/TIA-568-C: 2009, Cat.6a; ISO/IEC 11801 Ed.2.1; 2008, Class EA
01 | Dograditev GKG-AP, z opremo:
| 19" SM optični delilnik za 12xLC/LC, 1U | kos | 1 |  | 0
| pritrditveni komplet za optični delilnik | kos | 1 |  | 0
| SM spojnik LC/LC DUPLEX, | kos | 2 |  | 0
| splice kaseta za 12 zvarov, | kos | 1 |  | 0
| pokrov kasete, | kos | 1 |  | 0
| ISDN/telefonski delilni panel 50xRJ45, kat.3, EN 50173, 1U | kos | 1 |  | 0
| pritrditveni komplet za priključni panel, | kos | 1 |  | 0
| 19" urejevalnik kablov 1U, | kos | 1 |  | 0
| optični SM priključni kabel 9/125, LC/LC | kos | 4 |  | 0
duplex, različnih dolžin,
| optični SM zaključni kabel 9/125/900 z LC konektorjem, 1.5m, | kos | 4 |  | 0
| ožičeno in povezano | kos | 1 |  | 0
|  | kpl | 1 |  | 0
02 | Dograditev KV-AN, z opremo:
| 19" SM optični delilnik za 12xLC/LC, 1U | kos | 1 |  | 0
| pritrditveni komplet za optični delilnik | kos | 1 |  | 0
| SM spojnik LC/LC DUPLEX, | kos | 2 |  | 0
| splice kaseta za 12 zvarov, | kos | 1 |  | 0
| pokrov kasete, | kos | 1 |  | 0
| pritrditveni komplet za priključni panel, | kos | 1 |  | 0
| 19" urejevalnik kablov 1U, | kos | 1 |  | 0
| optični SM priključni kabel 9/125, LC/LC | kos | 4 |  | 0
duplex, različnih dolžin,
| optični SM zaključni kabel 9/125/900 z LC konektorjem, 1.5m, | kos | 4 |  | 0
| ožičeno in povezano | kos | 1 |  | 0
|  | kpl | 1 |  | 0
03 | Etažno komunikacijsko vozlišče KV-K1, v sestavi:
| 19" SM optični delilnik za 12xLC/LC, 1U | kos | 1 |  | 0
| pritrditveni komplet za optični delilnik | kos | 1 |  | 0
| SM spojnik LC/LC DUPLEX, | kos | 4 |  | 0
| splice kaseta za 12 zvarov, | kos | 1 |  | 0
| pokrov kasete, | kos | 1 |  | 0
| pritrditveni komplet za priključni panel, | kos | 7 |  | 0
| 19" urejevalnik kablov 1U, | kos | 6 |  | 0
| optični SM priključni kabel 9/125, LC/LC | kos | 4 |  | 0
duplex, različnih dolžin,
| optični SM zaključni kabel 9/125/900 z LC konektorjem, 1.5m, | kos | 4 |  | 0
| ISDN/telefonski delilni panel 50xRJ45, kat.3, EN 50173, 1U | kos | 1 |  | 0
| priključni panel STP, kat.6a, 24xRJ45, 19", 1U | kos | 10 |  | 0
| Prevezovalni kabel RJ45/RJ45, različnih dolžin | kos | 200 |  | 0
| Priključni kabel 3m | kos | 100 |  | 0
| par stranski urejevalnik kablov | kos | 6 |  | 0
| omrežni panel 9x230V, s stikalom in | kos | 1 |  | 0
| ozemljitveni komplet za omaro | kos | 1 |  | 0
| komunikacijska omara 19"/46HE,60x60cm, | kos | 1 |  | 0
| ožičeno in povezano | kos | 1 |  | 0
|  | kpl | 1 |  | 0
04 | Enojna komunikacijska vtičnica, UTP, 1xRJ45, kat.6A, podometne izvedbe, s protiprašno zaščito, komplet s podometno dozo in okvirjem | kos | 6 |  | 0
05 | Dvojna komunikacijska vtičnica, UTP 2xRJ45, kat.6A, podometne izvedbe, s protiprašno zaščito, komplet s podometno dozo in okvirjem | kos | 46 |  | 0
06 | Dvojna komunikacijska vtičnica, UTP, 2xRJ45, kat.6A, s protiprašno zaščito, komplet z dozo in okvirjem za vgradnjo v parapetni kanal ali talno dozo | kos | 47 |  | 0
07 | Enojna komunikacijska vtičnica, UTP, 1xRJ45, kat.6A, za pritrditev na DIN letev, s protiprašno zaščito | kos | 3 |  | 0
08 | Dvojna komunikacijska vtičnica, UTP, 2xRJ45, kat.6A, nadometne izvedbe, s protiprašno zaščito, komplet z okvirjem | kos | 4 |  | 0
09 | Izvedba kabelskega priključka 1xUTP, zaključenega z moškim konektorjem RJ45 | kos | 9 |  | 0
10 | Optični kabel za notranje polaganje, pretežno položen na kabelski polici in delno uvlečen v instalacijsko cev
| FO 4xSM 9/125μm, OS2, (B2ca, a1, d1, s1) | m | 240 |  | 0
11 | Večparni TK kabel, delno položen na kabelski polici in delno uvlečen v instalacijsko cev
11.01 | S/FTP 4x2x23AWG, kat.6A, LSHF (B2ca, a1, d1, s1) | m | 7455 |  | 0
11.02 | JH(St)-H 20x2x0,6 | m | 130 |  | 0
12 | Zaključevanje (varjenje) optičnih kablov oz. vlaken na dveh koncih
| Varjenje 4-žilnega optičnega kabla | kos | 2 |  | 0
13 | Meritve optičnih kablov z OTDR, pri 850nm in 1550nm ter izdaja merilnih listin
| Meritve 4-žilnega optičnega kabla | kos | 2 |  | 0
14 | Meritve UTP kabelskih povezav po ISO/IEC 11801 Ed.2; 2002, "permanent link" in izdaja merilnih listin | kos | 213 |  | 0
15 | Ozemljitev komunikacijskih vozlišč, kabelskih polic in instalacijskih kanalov z ozemljitvenim vodnikom, uvlečenim v instalacijsko cev
| Toxfree ZH H07Z1-K (AS) 16mm2, (B2ca, a1, d2, s1) | m | 50 |  | 0
16 | Instalacijska plastična cev, položena nadometno, komplet z razvodnimi dozami, pritrdilnim materialom.
| PN raznih dimenzij | m | 300 |  | 0
17 | Instalacijska trda plastična gibljiva, negorljiva rebrasta cev, položena v predelne stene, komplet z dozami in pritrdilnim materialom
| RFSS raznih dimenzij | m | 500 |  | 0
18 | Instalacijska trda plastična gibljiva rebrasta cev, položena v liti beton ali tlak, komplet z dozami in pritrdilnim materialom
| RBC raznih dimenzij | m | 500 |  | 0
19 | Gibljiva zaščitna plastična cev, ojačena s spiralno opleteno trdo plastično žico raznih dimenzij. Kot npr.: Euroflex ali enakovredno
| EUROFLEX raznih dimenzij | m | 50 |  | 0
20 | Kabelska polica iz perforirane pocinkane pločevine, komplet s kovinskim pokrovom, spojnim in pritrdilnim materialom, konzolami ali obešali, fazonskimi kosi, zidnimi čepi in vijaki.Ob montaži je potrebno upoštevati navodila proizvajalca, ki mora izdelati konstrukcijsko risbo.
| KP 60/200 | m | 45 |  | 0
| KP 60/300 | m | 2 |  | 0
21 | Izdelava prebojev - kronsko vrtanje:
| plošča ali betonski zid ø52mm/20cm - ocenjeno | kos | 2 |  | 0
22 | Preizkus inštalacije, vključitev sistema, izdaja zapisnika in potrdila o brezhibnem delovanju sistema, predaja navodil za uporabo in vzdrževanje naprav, šolanje uporabnika. | kpl | 1 |  | 0
23 | Nepredvidena dela. Obračuna se po dejanskih količinah z vpisom v gradbeni dnevnik in gradbeno knjigo izmer s potrditvijo nadzora. | % | 2 |  | 0
AKTIVNA OPREMA (VOZLIŠČE KV-K1)
Opomba:
Vsa oprema mora biti nova, originalna, avtentična in avtorizirana, strojna oprema in licence programske opreme morajo biti registrirane na naročnika »Univerzitetni Klinični Center Ljubljana«.
Garancija: 36 mesecev z rokom zamenjave opreme v največ treh dneh.
Vključena mora biti implementacija opreme: montaža, instalacija in konfiguracija stikal, testiranje sistema in priprava dokumentacije, vključitev stikala v obstoječi sistem Cisco Prime Infrastructure.
01 | C9200L-48P-4X-E Catalyst 9200L 48-port PoE+, 4 x 10G, Network Essentials | kos | 2 |  | 0
02 | C9200L-48T-4X-E, Cisco Catalyst 9200L Switch, 48xGE, 4x10G Uplink/Essentials | kos | 2 |  | 0
03 | Cisco Catalyst 9120AX (brezžične točke). | kos | 4 |  | 0
04 | 10Gb SFP+ LR-S transceiver modul | kos | 4 |  | 0
05 | C9200L-STACK-KIT | kos | 4 |  | 0
3/2.1 | STRUKTURIRAN SISTEM OŽIČENJA | Skupaj |  |  | 0
[8 empty] | #REF! | #REF!
[6 empty] | #REF! | #REF!
[6 empty] | #REF! | #REF!
[6 empty] | #REF! | #REF!
[6 empty] | #REF! | #REF!
[6 empty] | #REF! | #REF!
[6 empty] | #REF! | #REF!
[6 empty] | #REF! | #REF!
[6 empty] | #REF! | #REF!
[6 empty] | #REF! | #REF!
[6 empty] | #REF! | #REF!
[6 empty] | #REF! | #REF!
[6 empty] | #REF! | #REF!
[6 empty] | #REF! | #REF!
[6 empty] | #REF! | #REF!
[6 empty] | #REF! | #REF!
[6 empty] | #REF! | #REF!
[6 empty] | #REF! | #REF!
[6 empty] | #REF! | #REF!
[6 empty] | #REF! | #REF!
[6 empty] | #REF! | #REF!
[6 empty] | #REF! | #REF!
[6 empty] | #REF! | #REF!
[6 empty] | #REF! | #REF!
[6 empty] | #REF! | #REF!
[6 empty] | #REF! | #REF!
[6 empty] | #REF! | #REF!
[6 empty] | #REF! | #REF!
[6 empty] | #REF! | #REF!
[6 empty] | #REF! | #REF!
[6 empty] | #REF! | #REF!
[6 empty] | #REF! | #REF!
[6 empty] | #REF! | #REF!
[6 empty] | #REF! | #REF!
[6 empty] | #REF! | #REF!
[6 empty] | #REF! | #REF!
[6 empty] | #REF! | #REF!
[6 empty] | #REF! | #REF!
[6 empty] | #REF! | #REF!
[6 empty] | #REF! | #REF!
[6 empty] | #REF! | #REF!
[6 empty] | #REF! | #REF!
[6 empty] | #REF! | #REF!
[6 empty] | #REF! | #REF!
[6 empty] | #REF! | #REF!
[6 empty] | #REF! | #REF!
[6 empty] | #REF! | #REF!
[6 empty] | #REF! | #REF!
[6 empty] | #REF! | #REF!
[6 empty] | #REF! | #REF!
[6 empty] | #REF! | #REF!
[6 empty] | #REF! | #REF!
[6 empty] | #REF! | #REF!
[6 empty] | #REF! | #REF!
[6 empty] | #REF! | #REF!
[6 empty] | #REF! | #REF!
[6 empty] | #REF! | #REF!
[6 empty] | #REF! | #REF!
[6 empty] | #REF! | #REF!
[6 empty] | #REF! | #REF!
[6 empty] | #REF! | #REF!
[6 empty] | #REF! | #REF!
[6 empty] | #REF! | #REF!
[6 empty] | #REF! | #REF!
[6 empty] | #REF! | #REF!
[6 empty] | #REF! | #REF!
[6 empty] | #REF! | #REF!
[6 empty] | #REF! | #REF!
[6 empty] | #REF! | #REF!
[6 empty] | #REF! | #REF!
[6 empty] | #REF! | #REF!
[6 empty] | #REF! | #REF!
[6 empty] | #REF! | #REF!
[6 empty] | #REF! | #REF!
[6 empty] | #REF! | #REF!

## DOMOFON
zap.št. | podroben opis postavke za dobavo in montažo | enota | količina | cena enote | skupna cena
3/2.2 | SISTEM VIDEO DOMOFONA
SESTAVNI DEL POPISOV DEL SO TUDI SPLOŠNA NAVODILA, KATERIH ZAHTEVE JE POTREBNO UPOŠTEVATI V FAZI IZDELAVE
2.2.1 | OPREMA
01 | Modularna zunanja video enota alpha Zaščita pred prahom in vlago IP55 Zaščita pred udarci IK08 Širokokotna kamera 113° / 92° “Twilight” senzor za optimalno osvetlitev ponoči Hitra in preprosta montaža Izjemno tanek sistem, N/O 29mm ali P/O montažo 12mm V črni ali beli barvi. 3- klicne tipke | kos | 2 |  | 0
02 | Domofon, notranja enota URMET N/O BE Video monitor 5'' 2VOICE VOG5 [1760/6]. Video domofon 1760/6 2 voice sistem v beli barvi Montaža na steno ali na mizo Ločljivost zaslona 5 - 800 x 480 slikovnih pik Mehki gumbi na dotik IR senzor Delovna temperatura: -5° +50° C Dimenzije: 160 x 130 x 26 mm | kos | 2 |  | 0
03 | Napajalna enota 1083/20A , 2 voice sistem ali enakovredno | kos | 1 |  | 0
04 | odcepnik 1083/53 2voice -za upravljanje dodatnih zunanjih enot | kos | 1 |  | 0
05 | delilnik 1083/55 video pretvornik ali enakovredno | kos | 1 |  | 0
06 | Namizni podstavek za notranjo enoto | kos | 3 |  | 0
2.2.2 | Inštalacije
01 | Brezhalogenski kabel za povezavo vhodnega panela s krmilnikom kontrole pristopa ali avtomatiko električnih drsnih vrat
| LiH(St)H 2x1mm (B2ca, s1, d2, a1) | m | 90 |  | 0
| U/UTP kat.5e, 4x2xAWG2, PVC, moder (B2ca, s1, d2, s1) | m | 150 |  | 0
03 | Instalacijska trda plastična gibljiva, negorljiva rebrasta cev, položena v predelne stene, komplet z dozami in pritrdilnim materialom
| RFSS raznih dimenzij | m | 20 |  | 0
04 | Instalacijska trda plastična gibljiva rebrasta cev, položena v liti beton ali tlak, komplet z dozami in pritrdilnim materialom
| RBC raznih dimenzij | m | 20 |  | 0
2.2.2 | DELO IN STORITVE
01 | Montaža sistema na položeno in preizkupeno inštalacijo | kpl | 1 |  | 0
03 | Programiranje video domofonskega sistema | kpl | 1 |  | 0
3/2.2 | SISTEM VIDEO DOMOFONA | Skupaj |  |  | 0
[6 empty] | 0 | 0
[8 empty] | #REF! | #REF!
[6 empty] | #REF! | #REF!
[6 empty] | #REF! | #REF!
[6 empty] | #REF! | #REF!
[6 empty] | #REF! | #REF!
[6 empty] | #REF! | #REF!
[6 empty] | #REF! | #REF!
[6 empty] | #REF! | #REF!
[6 empty] | #REF! | #REF!
[6 empty] | #REF! | #REF!
[6 empty] | #REF! | #REF!
[6 empty] | #REF! | #REF!
[6 empty] | #REF! | #REF!
[6 empty] | #REF! | #REF!
[6 empty] | #REF! | #REF!
[6 empty] | #REF! | #REF!
[6 empty] | #REF! | #REF!
[6 empty] | #REF! | #REF!
[6 empty] | #REF! | #REF!
[6 empty] | #REF! | #REF!
[6 empty] | #REF! | #REF!
[6 empty] | #REF! | #REF!
[6 empty] | #REF! | #REF!
[6 empty] | #REF! | #REF!
[6 empty] | #REF! | #REF!
[6 empty] | #REF! | #REF!
[6 empty] | #REF! | #REF!
[6 empty] | #REF! | #REF!
[6 empty] | #REF! | #REF!
[6 empty] | #REF! | #REF!
[6 empty] | #REF! | #REF!
[6 empty] | #REF! | #REF!
[6 empty] | #REF! | #REF!
[6 empty] | #REF! | #REF!
[6 empty] | #REF! | #REF!
[6 empty] | #REF! | #REF!
[6 empty] | #REF! | #REF!
[6 empty] | #REF! | #REF!
[6 empty] | #REF! | #REF!
[6 empty] | #REF! | #REF!
[6 empty] | #REF! | #REF!
[6 empty] | #REF! | #REF!
[6 empty] | #REF! | #REF!
[6 empty] | #REF! | #REF!
[6 empty] | #REF! | #REF!
[6 empty] | #REF! | #REF!
[6 empty] | #REF! | #REF!
[6 empty] | #REF! | #REF!
[6 empty] | #REF! | #REF!
[6 empty] | #REF! | #REF!
[6 empty] | #REF! | #REF!
[6 empty] | #REF! | #REF!
[6 empty] | #REF! | #REF!
[6 empty] | #REF! | #REF!
[6 empty] | #REF! | #REF!
[6 empty] | #REF! | #REF!
[6 empty] | #REF! | #REF!
[6 empty] | #REF! | #REF!
[6 empty] | #REF! | #REF!
[6 empty] | #REF! | #REF!
[6 empty] | #REF! | #REF!
[6 empty] | #REF! | #REF!
[6 empty] | #REF! | #REF!
[6 empty] | #REF! | #REF!
[6 empty] | #REF! | #REF!
[6 empty] | #REF! | #REF!
[6 empty] | #REF! | #REF!
[6 empty] | #REF! | #REF!
[6 empty] | #REF! | #REF!
[6 empty] | #REF! | #REF!
[6 empty] | #REF! | #REF!
[6 empty] | #REF! | #REF!
[6 empty] | #REF! | #REF!
[6 empty] | #REF! | #REF!
[6 empty] | #REF! | #REF!

## AOIJP
zap.št. | podroben opis postavke za dobavo in montažo | enota | količina | cena enote | skupna cena
3/2.3 | SISTEM AVTOMATSKEGA ODKRIVANJA IN JAVLJANJA POŽARA
SESTAVNI DEL POPISOV DEL SO TUDI SPLOŠNA NAVODILA, KATERIH ZAHTEVE JE POTREBNO UPOŠTEVATI V FAZI IZDELAVE
KABLI
Splošno za vse kable
Kabli morajo biti izdelani skladno s standardom SIST EN 50575:2014+A1:2016 in z upoštevanjem vzdržnih tokov po IEC HD 60364-5-52. Skladno z uredbo EU 305/2011 (CPR) morajo biti kabli opremljeni z izjavo o lastnostih DoP (Declaration of Performance) - oznaka CE, ki kable razvršča glede na odpornost proti gorenju, sproščanje toplote in širjenje plamena.
3/2.4 | SISTEM AVT. ODKRIVANJA IN JAVLJANJA POŽARA
Centralne naprave za javljanje požara morajo biti povezljive v obstoječo mrežo central fc net in v obstoječi varnostno nadzorni sistem kliničnega centra MM8000, oziroma DESIGO.
V tem popisu ni zajeta programska oprema in potrebne programske licence.
01 | Pregled obstoječega sistema javljanja požara z vzdrževalcem in skrbnikom sistema, ugotovitev dejanskega stanja in označitev mesta navezave novih inštalacij na obstoječi sistem, pregled predvidenih kabelskih tras ter demontaža in ponovna montaža tehničnih stropov na mestih zaprtih kabelskih tras. Ocenjeno. | ura | 8 |  | 0
02 | Adresna centralna naprava za 2x FDnet adresni zanki, max.252 adresnih elementov. Možnost povezave centralne naprave v mrežo central FCnet. Spomin za 1000 dogodkov. Ethernet priključek RJ45. Možnost oddaljenega dostopa in upravljanja sistema preko Ethernet mreže. Možna integracija na varnostne nadzorne sisteme preko BACnet protokola. V kompletu z upravljalno prikazovalno enoto (grafični LCD display z 8 vrsticami), napajalnikom 24V/70W in ohišjem za AKU max.2x12Ah. Siemens Sinteso FC2020-AZ ali enakovredna. * opomba v kolikor se prostori fakultete izvajajo pred prostori Biobanke se postavka ne upošteva | kpl | 1 |  | 0
03 | Mrežna kartica SAFEDLINK za povezavo centralnih naprav FC20 v mrežo FC20; FN 2001-A1. * opomba v kolikor se prostori fakultete izvajajo pred prostori Biobanke se postavka ne upošteva | kos | 1 |  | 0
04 | Optični javljalnik dima z vgrajeno ASA tehnologijo in vgrajenim izolatorjem zanke, serija S-Line; FDO 241. | kos | 20 |  | 0
05 | Optični javljalnik dima z vgrajeno ASA tehnologijo in vgrajenim izolatorjem zanke, serija S-Line; FDO 241, vgrajen v teh. stropu. | kos | 15 |  | 0
06 | Paralelni svetlobni indikator, komplet s podnožjem | kos | 15 |  | 0
07 | Kombinirani, nevronski javljalnik z vgrajeno ASA tehnologijo in vgrajenim izolatorjem zanke, serija S-Line; FDOOT 241-9. | kos | 1 |  | 0
08 | Podnožje javljalnikov za adresibilne javljalnike Sinteso; FDB 221. | kos | 36 |  | 0
09 | Dodatno podnožje za javljalnike Sinteso; FDB 291. | kos | 15 |  | 0
10 | Elektronika ročnega javljalnika Sinteso, direktni način proženja; FDME 221, komplet z ohišjem FDMH291-R, rdeče barve | kos | 3 |  | 0
11 | Označevanje javljalnikov, komplet z označevalnimi ploščicami za zapisne lističe; FDBZ 291. | kos | 50 |  | 0
12 | Enokanalni vhodno/izhodni modul (1x izhod /1x vhodi) z vgrajenim izolatorjem zanke, relejski izhodi 2A, Sinteso; FDCIO 221. | kos | 3 |  | 0
13 | Štirikanalni vhodno/izhodni modul (4x izhod /4x vhodi) Sinteso, relejski izhodi 4A; FDCIO 222 | kos | 4 |  | 0
14 | Ohišje za modul, IP 65; FDCH 221. | kos | 7 |  | 0
15 | Alarmna sirena z bliskavico rdeče barve, glasnost 80-99 dBA, povezava preko adresnega vmesnika | kos | 4 |  | 0
16 | Napajalnik 150W, v skladu z EN54, v kompletu s kovinskim ohišjem in AKU baterijami 2x45Ah | kos | 3 |  | 0
17 | Merilec vrednosti kisika 02 0-25% s prikazovalnikom kot npr SMART3G-D3 S2642O2 | kos | 1 |  | 0
18 | Ohišje vzorčne komore z vzorčevalnimi cevmi, v kompletu z optičnim javljalnikom FDO 241 in podnožjem FDB 221. | kos | 2 |  | 0
19 | Adresni aspiracijski javljalnik LaserFOCUS s prikazovalnikom. Nastavljiva občutljivost od 0,025 %/m do 20 %/m. Dvostranska komunikacija med javljalnikom in centralno napravo omogoča nastavljanje 4 alarmnih nivojev in upravljanje javljalnika iz centralne naprave. Za 25m vzorčevalnih cevi (250m2); VLF-250-FDnet. | kpl | 3 |  | 0
20 | Cevni sistem odsesovanja, ki vsebuje vzorčevalne cevi, kolena, skobe, končne vzorčevalne zaključke, drobni vezni in pritrdilni material, komplet aspiracijski cevovod. | kpl | 3 |  | 0
21 | Označevanje alarmnih siren in modulov po SIST 1013, velikosti 125x125mm. | kos | 10 |  | 0
22 | Kabli položeni delno na kabelske police in pretežno uvlečeni v instalacijske cevi
| JH(St)H 1x2x0,8mm Bd, LSZH, z rdečo barvo plašča, (B2ca, a1, d1, s1) - požarna zanka | m | 550 |  | 0
23 | Ognjeodporni TK kabel položen na ognjeodporne objemke in delno uvlečen v instalacijske cevi položene podometno
| NHXH-O FE180 / E30 2x1,5mm2 RE (d=11,8mm) | m | 100 |  | 0
| JE-H(St)H 1x2x0,8mm FE180/E30-E90 BMK rot (d=7,6mm) | m | 60 |  | 0
24 | Instalacijska plastična cev, položena nadometno, komplet z razvodnimi dozami, pritrdilnim materialom.
| PN raznih dimenzij | m | 200 |  | 0
25 | Instalacijska trda plastična gibljiva, negorljiva rebrasta cev, položena v predelne stene, komplet z dozami in pritrdilnim materialom
| RFSS raznih dimenzij | m | 50 |  | 0
26 | Instalacijska trda plastična gibljiva rebrasta cev, položena v liti beton ali tlak, komplet z dozami in pritrdilnim materialom
| RBC raznih dimenzij | m | 50 |  | 0
27 | Enostavne požarno odporne objemke Betafixss E30/E90, komplet z vijaki MMS-MS 7.5x50mm:
| F8 | kos | 100 |  | 0
| F12 | kos | 20 |  | 0
28 | Plastična nadometna razvodna doza; ETAfixss VT E30/E90 Halogen Free
| VT O 125x125x75mm | kos | 2 |  | 0
29 | Gumijasta uvodnica za razvodno dozo VT; BETAfixss GDD
| GDD M25 SET ø10-14mm | kos | 15 |  | 0
30 | Priključni modul za montažo v razvodno dozo VT; BETAfixss SRE
| SRE 6 s 6-imi priključnimi sponkami | kos | 2 |  | 0
31 | POŽARNA PENA
Zatesnitev prehodov kabelskih polic med požarnimi sektorji s požarno peno.
Predpisan EI je EI60
Kot npr.: Hilti, tip: požarna pena CFS-F-FX ali enakovredno
| Velikost preboja: VxŠxG: 200x300x200-350, zasedenost 40% PT1 | kos | 3 |  | 0
32 | Označitev požarnega tesnjenja posameznega preboja s podatki o preboju, sistemu tesnjenja in izdelovalcu | kpl | 1 |  | 0
33 | Enkratno usklajevanje in pregled pred izvedbo s preglednikom požarnega varstva | kpl | 1 |  | 0
34 | Preizkus inštalacije, programiranje in vključitev sistema, poizkusno delovanje,sodelovanje serviserja oziroma vzdrževalca pri pregledu sistema s strani pooblaščene organizacije, uskladitev s sistemom kontrole pristopa, izdaja zapisnika in pridobitev potrdila o brezhibnemdelovanju sistema, predaja navodil za uporabo in vzdrževanje sistema. | kpl | 1 |  | 0
3/2.4 | SISTEM AVT. ODKRIVANJA IN JAVLJANJA POŽARA |  |  |  | 0
[8 empty] | #REF! | #REF!
[6 empty] | #REF! | #REF!
[6 empty] | #REF! | #REF!
[6 empty] | #REF! | #REF!
[6 empty] | #REF! | #REF!
[6 empty] | #REF! | #REF!
[6 empty] | #REF! | #REF!
[6 empty] | #REF! | #REF!
[6 empty] | #REF! | #REF!
[6 empty] | #REF! | #REF!
[6 empty] | #REF! | #REF!
[6 empty] | #REF! | #REF!
[6 empty] | #REF! | #REF!
[6 empty] | #REF! | #REF!
[6 empty] | #REF! | #REF!
[6 empty] | #REF! | #REF!
[6 empty] | #REF! | #REF!
[6 empty] | #REF! | #REF!
[6 empty] | #REF! | #REF!
[6 empty] | #REF! | #REF!
[6 empty] | #REF! | #REF!
[6 empty] | #REF! | #REF!
[6 empty] | #REF! | #REF!
[6 empty] | #REF! | #REF!
[6 empty] | #REF! | #REF!
[6 empty] | #REF! | #REF!
[6 empty] | #REF! | #REF!
[6 empty] | #REF! | #REF!
[6 empty] | #REF! | #REF!
[6 empty] | #REF! | #REF!
[6 empty] | #REF! | #REF!
[6 empty] | #REF! | #REF!
[6 empty] | #REF! | #REF!
[6 empty] | #REF! | #REF!
[6 empty] | #REF! | #REF!
[6 empty] | #REF! | #REF!
[6 empty] | #REF! | #REF!
[6 empty] | #REF! | #REF!
[6 empty] | #REF! | #REF!
[6 empty] | #REF! | #REF!
[6 empty] | #REF! | #REF!
[6 empty] | #REF! | #REF!
[6 empty] | #REF! | #REF!
[6 empty] | #REF! | #REF!
[6 empty] | #REF! | #REF!
[6 empty] | #REF! | #REF!
[6 empty] | #REF! | #REF!
[6 empty] | #REF! | #REF!
[6 empty] | #REF! | #REF!
[6 empty] | #REF! | #REF!
[6 empty] | #REF! | #REF!
[6 empty] | #REF! | #REF!
[6 empty] | #REF! | #REF!
[6 empty] | #REF! | #REF!
[6 empty] | #REF! | #REF!
[6 empty] | #REF! | #REF!
[6 empty] | #REF! | #REF!
[6 empty] | #REF! | #REF!
[6 empty] | #REF! | #REF!
[6 empty] | #REF! | #REF!
[6 empty] | #REF! | #REF!
[6 empty] | #REF! | #REF!
[6 empty] | #REF! | #REF!
[6 empty] | #REF! | #REF!
[6 empty] | #REF! | #REF!
[6 empty] | #REF! | #REF!
[6 empty] | #REF! | #REF!
[6 empty] | #REF! | #REF!
[6 empty] | #REF! | #REF!
[6 empty] | #REF! | #REF!
[6 empty] | #REF! | #REF!
[6 empty] | #REF! | #REF!
[6 empty] | #REF! | #REF!
[6 empty] | #REF! | #REF!
[6 empty] | #REF! | #REF!

## URE
zap.št. | podroben opis postavke za dobavo in montažo | enota | količina | cena enote | skupna cena
3/2.4 | SISTEM ZA PRIKAZ ELEKTRIČNIH UR
SESTAVNI DEL POPISOV DEL SO TUDI SPLOŠNA NAVODILA, KATERIH ZAHTEVE JE POTREBNO UPOŠTEVATI V FAZI IZDELAVE
KABLI
Splošno za vse kable
Kabli morajo biti izdelani skladno s standardom SIST EN 50575:2014+A1:2016 in z upoštevanjem vzdržnih tokov po IEC HD 60364-5-52. Skladno z uredbo EU 305/2011 (CPR) morajo biti kabli opremljeni z izjavo o lastnostih DoP (Declaration of Performance) - oznaka CE, ki kable razvršča glede na odpornost proti gorenju, sproščanje toplote in širjenje plamena.
Napajanje 230V zajeto v projektu močnostnih inštalacij
Časovni strežnik NTP je obstoječ v galavni komunikacijski omari objekta KVG-AP
2.9.1 | Oprema
01 | Digitalna omrežna ura -prikazovalnik VP100/20NET dvostranska izvedba, ožičena z dvema S/FTP kabloma in 230V napajanjem, pritrjena na osnovni strop | kpl | 1 |  | 0
02 | Dvostranski stropni nosiec | kos | 1 |  | 0
2.9.2 | Inštalacije
01 | Kabel položen pretežno na kabelske police in delno uvlečen v instalacijsko cev
| S/FTP 4x2x23AWG, kat.6A, LSHF (B2ca, a1, d1, s1) | m | 50 |  | 0
02 | Instalacijska plastična cev, položena nadometno, komplet z razvodnimi dozami, pritrdilnim materialom.
| PN raznih dimenzij | m | 5 |  | 0
03 | Instalacijska trda plastična gibljiva, negorljiva rebrasta cev, položena v predelne stene, komplet z dozami in pritrdilnim materialom
| RFSS raznih dimenzij | m | 5 |  | 0
2.9.3 | Storitve
01 | Montaža nosilcev in ur | kos | 3 |  | 0
02 | Vse skupaj ožičeno in označeno skladno z vezalno shemo oz. tlorisem, funkcionalno preizkušeno ter spojeno na instalacijo. | kpl | 1 |  | 0
3/2.4 | SISTEM ZA PRIKAZ ELEKTRIČNIH UR | Skupaj |  |  | 0
[8 empty] | #REF! | #REF!
[6 empty] | #REF! | #REF!
[6 empty] | #REF! | #REF!
[6 empty] | #REF! | #REF!
[6 empty] | #REF! | #REF!
[6 empty] | #REF! | #REF!
[6 empty] | #REF! | #REF!
[6 empty] | #REF! | #REF!
[6 empty] | #REF! | #REF!
[6 empty] | #REF! | #REF!
[6 empty] | #REF! | #REF!
[6 empty] | #REF! | #REF!
[6 empty] | #REF! | #REF!
[6 empty] | #REF! | #REF!
[6 empty] | #REF! | #REF!
[6 empty] | #REF! | #REF!
[6 empty] | #REF! | #REF!
[6 empty] | #REF! | #REF!
[6 empty] | #REF! | #REF!
[6 empty] | #REF! | #REF!
[6 empty] | #REF! | #REF!
[6 empty] | #REF! | #REF!
[6 empty] | #REF! | #REF!
[6 empty] | #REF! | #REF!
[6 empty] | #REF! | #REF!
[6 empty] | #REF! | #REF!
[6 empty] | #REF! | #REF!
[6 empty] | #REF! | #REF!
[6 empty] | #REF! | #REF!
[6 empty] | #REF! | #REF!
[6 empty] | #REF! | #REF!
[6 empty] | #REF! | #REF!
[6 empty] | #REF! | #REF!
[6 empty] | #REF! | #REF!
[6 empty] | #REF! | #REF!
[6 empty] | #REF! | #REF!
[6 empty] | #REF! | #REF!
[6 empty] | #REF! | #REF!
[6 empty] | #REF! | #REF!
[6 empty] | #REF! | #REF!
[6 empty] | #REF! | #REF!
[6 empty] | #REF! | #REF!
[6 empty] | #REF! | #REF!
[6 empty] | #REF! | #REF!
[6 empty] | #REF! | #REF!
[6 empty] | #REF! | #REF!
[6 empty] | #REF! | #REF!
[6 empty] | #REF! | #REF!
[6 empty] | #REF! | #REF!
[6 empty] | #REF! | #REF!
[6 empty] | #REF! | #REF!
[6 empty] | #REF! | #REF!
[6 empty] | #REF! | #REF!
[6 empty] | #REF! | #REF!
[6 empty] | #REF! | #REF!
[6 empty] | #REF! | #REF!
[6 empty] | #REF! | #REF!
[6 empty] | #REF! | #REF!
[6 empty] | #REF! | #REF!
[6 empty] | #REF! | #REF!
[6 empty] | #REF! | #REF!
[6 empty] | #REF! | #REF!
[6 empty] | #REF! | #REF!
[6 empty] | #REF! | #REF!
[6 empty] | #REF! | #REF!
[6 empty] | #REF! | #REF!
[6 empty] | #REF! | #REF!
[6 empty] | #REF! | #REF!
[6 empty] | #REF! | #REF!
[6 empty] | #REF! | #REF!
[6 empty] | #REF! | #REF!
[6 empty] | #REF! | #REF!
[6 empty] | #REF! | #REF!
[6 empty] | #REF! | #REF!
[6 empty] | #REF! | #REF!

## PROTIVLOMNI SISTEM
zap.št. | podroben opis postavke za dobavo in montažo | enota | količina | cena enote | skupna cena
3/2.5 | PROTIVLOMNI SISTEM
SESTAVNI DEL POPISOV DEL SO TUDI SPLOŠNA NAVODILA, KATERIH ZAHTEVE JE POTREBNO UPOŠTEVATI V FAZI IZDELAVE
Splošno za vse kable
Kabli morajo biti izdelani skladno s standardom SIST EN 50575:2014+A1:2016 in z upoštevanjem vzdržnih tokov po IEC HD 60364-5-52. Skladno z uredbo EU 305/2011 (CPR) morajo biti kabli opremljeni z izjavo o lastnostih DoP (Declaration of Performance) - oznaka CE, ki kable razvršča glede na odpornost proti gorenju, sproščanje toplote in širjenje plamena.
2.3.1 | OPREMA
01 | Intrunet SPC5330 Grade 3 centralna naprava za protivlomno varovanje, 8 področji, razširljiva do 128 področji; 1x zanka oz. 2x linija na X-Bus vodilu dolžine max. 12.400m (razdalja med X-Bus elementi do 400m), omogoča formiranje 16 particij, možnost priklopa do 16 tipkovnic, 32 čitalcev kartic (16 vrat), spomin za 10.000 alarmnih dogodkov in 10.000 dogodkov kontrole pristopa, 256 uporabniških kod, integriran WEB server za ethernet IP povezavo; kpl. z napajalnikom in kovinskim ohišjem za Aku 12V/17Ah s tamper zaščito; varnostni razred po EN50131-1: GRADE 3 | kos | 1 |  | 0
02 | Akumulatorska baterija 12V/ 17 Ah (za centralo) | kos | 1 |  | 0
03 | Razširitveni modul za dodatnih 8 področji v ohišju | kos | 2 |  | 0
04 | 3G/GSM komunikator za povezavo na dežurni varnostni center, podpira vse splošne protokole ter EDP in FlexC | kos | 1 |  | 0
05 | SPCK620.100 SiPlus LCD večparticijska tipkovnica z večjim grafičnim prikazovalnikom 128x64 točk, s funkcijskimi tipkami in z LED indikacijskimi lučkami | kos | 2 |  | 0
06 | Univerzalna montažna konzola za stensko ali stropno montiranje. Primerna za PDM-I12, PDM-I12T, PDM-I18 and PDM-I18T. V nosilcu so tudi vodniki za kable. Dimenzija (Š x V x G):47 x 53 x 44 | kos | 13 |  | 0
07 | PDM-IXA12T MAGIC ANTIMASK kombinirani PIR/MW (infrardeči + mikrovalovni) detektor gibanja, ART antimasking sistem za zanesljivo protisabotažno zaščito, polje pokritja 12 m, vgrajena patentirana zrcalna leča za zanesljivejšo detekcijo in imunost na zunanje vplive, frekvenca mikrovalovnega zaznavanja je 10.525 GHz, medsebojno povezujoča multikriterijska analiza signala Machtec omogoča izredno zanesljivo delovanja, brez mrtvih con pod senzorjem, majhna poraba energije 6.3 mA, Eol koncept in enostavna montaža, v skladu s standardi EN50131-2-4 varnostni razred GRADE 3 | kos | 13 |  | 0
08 | Panik tipka stikalo | kos | 1 |  | 0
2.3.2 | INSTALACIJSKI MATERIAL
01 | Kabel položen pretežno na kabelske police in delno uvlečen v instalacijsko cev
| LIH(St)H 2x0,5mm2+4x0,22mm2 (B2ca, a1, d1, s1) | m | 250 |  | 0
| J-H(St)H 5x2x0,8mm2 (B2ca, a1, d1, s1) | m | 70 |  | 0
02 | Instalacijska plastična cev, položena nadometno, komplet z razvodnimi dozami, pritrdilnim materialom.
| PN raznih dimenzij | m | 20 |  | 0
03 | Instalacijska trda plastična gibljiva, negorljiva rebrasta cev, položena v predelne stene, komplet z dozami in pritrdilnim materialom
| RFSS raznih dimenzij | m | 50 |  | 0
04 | Instalacijska trda plastična gibljiva rebrasta cev, položena v liti beton ali tlak, komplet z dozami in pritrdilnim materialom
| RBC raznih dimenzij | m | 50 |  | 0
2.3.3 | DELO IN STORITVE
01 | Montaža sistema na položeno in preizkupeno inštalacijo | kpl | 1 |  | 0
02 | Programiranje protivlomnega alarmnega sistema | kpl | 1 |  | 0
3/2.5 | PROTIVLOMNI SISTEM | Skupaj |  |  | 0
[6 empty] | 0 | 0
[8 empty] | #REF! | #REF!
[6 empty] | #REF! | #REF!
[6 empty] | #REF! | #REF!
[6 empty] | #REF! | #REF!
[6 empty] | #REF! | #REF!
[6 empty] | #REF! | #REF!
[6 empty] | #REF! | #REF!
[6 empty] | #REF! | #REF!
[6 empty] | #REF! | #REF!
[6 empty] | #REF! | #REF!
[6 empty] | #REF! | #REF!
[6 empty] | #REF! | #REF!
[6 empty] | #REF! | #REF!
[6 empty] | #REF! | #REF!
[6 empty] | #REF! | #REF!
[6 empty] | #REF! | #REF!
[6 empty] | #REF! | #REF!
[6 empty] | #REF! | #REF!
[6 empty] | #REF! | #REF!
[6 empty] | #REF! | #REF!
[6 empty] | #REF! | #REF!
[6 empty] | #REF! | #REF!
[6 empty] | #REF! | #REF!
[6 empty] | #REF! | #REF!
[6 empty] | #REF! | #REF!
[6 empty] | #REF! | #REF!
[6 empty] | #REF! | #REF!
[6 empty] | #REF! | #REF!
[6 empty] | #REF! | #REF!
[6 empty] | #REF! | #REF!
[6 empty] | #REF! | #REF!
[6 empty] | #REF! | #REF!
[6 empty] | #REF! | #REF!
[6 empty] | #REF! | #REF!
[6 empty] | #REF! | #REF!
[6 empty] | #REF! | #REF!
[6 empty] | #REF! | #REF!
[6 empty] | #REF! | #REF!
[6 empty] | #REF! | #REF!
[6 empty] | #REF! | #REF!
[6 empty] | #REF! | #REF!
[6 empty] | #REF! | #REF!
[6 empty] | #REF! | #REF!
[6 empty] | #REF! | #REF!
[6 empty] | #REF! | #REF!
[6 empty] | #REF! | #REF!
[6 empty] | #REF! | #REF!
[6 empty] | #REF! | #REF!
[6 empty] | #REF! | #REF!
[6 empty] | #REF! | #REF!
[6 empty] | #REF! | #REF!
[6 empty] | #REF! | #REF!
[6 empty] | #REF! | #REF!
[6 empty] | #REF! | #REF!
[6 empty] | #REF! | #REF!
[6 empty] | #REF! | #REF!
[6 empty] | #REF! | #REF!
[6 empty] | #REF! | #REF!
[6 empty] | #REF! | #REF!
[6 empty] | #REF! | #REF!
[6 empty] | #REF! | #REF!
[6 empty] | #REF! | #REF!
[6 empty] | #REF! | #REF!
[6 empty] | #REF! | #REF!
[6 empty] | #REF! | #REF!
[6 empty] | #REF! | #REF!
[6 empty] | #REF! | #REF!
[6 empty] | #REF! | #REF!
[6 empty] | #REF! | #REF!
[6 empty] | #REF! | #REF!
[6 empty] | #REF! | #REF!
[6 empty] | #REF! | #REF!
[6 empty] | #REF! | #REF!
[6 empty] | #REF! | #REF!
[6 empty] | #REF! | #REF!

## VIDEO NADZOR
zap.št. | podroben opis postavke za dobavo in montažo | enota | količina | cena enote | skupna cena
3/2.6 | SISTEM VIDEO NADZORA
SESTAVNI DEL POPISOV DEL SO TUDI SPLOŠNA NAVODILA, KATERIH ZAHTEVE JE POTREBNO UPOŠTEVATI V FAZI IZDELAVE
Horizontalni razvod strukturiranega sistema ožičenja za potrebe video nadzora je zajet že v poglavju 3/2.1.
Video oprema mora biti kompatibilna s obstoječim sistemom objekta
2.12.1 | OPREMA
01 | Dnevno / nočno kamera AXIS M3106-LVE MK II, kompaktna mini kupola v vandal-odporni zasnovi z ravno površino, ki je na voljo na prostem. Vgrajena IR osvetlitev in fiksna leča. Več, posamično nastavljivih streamov H.264, H.265 in Motion JPEG; max 4 MP ločljivost pri 30 fps pri WDR. Axisova tehnologija Zipstream za zmanjšane pasovne širine in potrebe po shranjevanju. Reža za pomnilniško kartico za dodatno lokalno shranjevanje video posnetkov. Zaznavanje gibanja videoposnetka in alarm za aktivno poseganje. ali enakovredno | kos | 4 |  | 0
02 | 24-Portno Managed 802.3at PoE+ Gigabit Ethernet Mrežno stikalo + 4-Port Shared SFP (220W) | kos | 1 |  | 0
2.12.2 | DELO IN STORITVE
01 | Instalacija, nastavitev pogleda in nastavitev standardne kamere - montaža kamere na notranji nosilec ali zunanje ohišje, - povezava video signala in napajanja, - montaža objektiva in kadriranje ter izostritev slike, - nastavitev svetlosti in po potrebi ponovna nastavitev svetlosti v najslabših pogojih osvetlitve, - vključuje eno dodatno spremembo kadra, skladno z zahtevami investitorja. | kos | 4 |  | 0
02 | Nepredvidena dela. Obračuna se po dejanskih količinah z vpisom v gradbeni dnevnik in gradbeno knjigo izmer s potrditvijo nadzora. | % | 2 |  | 0
3/2.6 | SISTEM VIDEO NADZORA | Skupaj |  |  | 0
[6 empty] | 0 | 0
[8 empty] | #REF! | #REF!
[6 empty] | #REF! | #REF!
[6 empty] | #REF! | #REF!
[6 empty] | #REF! | #REF!
[6 empty] | #REF! | #REF!
[6 empty] | #REF! | #REF!
[6 empty] | #REF! | #REF!
[6 empty] | #REF! | #REF!
[6 empty] | #REF! | #REF!
[6 empty] | #REF! | #REF!
[6 empty] | #REF! | #REF!
[6 empty] | #REF! | #REF!
[6 empty] | #REF! | #REF!
[6 empty] | #REF! | #REF!
[6 empty] | #REF! | #REF!
[6 empty] | #REF! | #REF!
[6 empty] | #REF! | #REF!
[6 empty] | #REF! | #REF!
[6 empty] | #REF! | #REF!
[6 empty] | #REF! | #REF!
[6 empty] | #REF! | #REF!
[6 empty] | #REF! | #REF!
[6 empty] | #REF! | #REF!
[6 empty] | #REF! | #REF!
[6 empty] | #REF! | #REF!
[6 empty] | #REF! | #REF!
[6 empty] | #REF! | #REF!
[6 empty] | #REF! | #REF!
[6 empty] | #REF! | #REF!
[6 empty] | #REF! | #REF!
[6 empty] | #REF! | #REF!
[6 empty] | #REF! | #REF!
[6 empty] | #REF! | #REF!
[6 empty] | #REF! | #REF!
[6 empty] | #REF! | #REF!
[6 empty] | #REF! | #REF!
[6 empty] | #REF! | #REF!
[6 empty] | #REF! | #REF!
[6 empty] | #REF! | #REF!
[6 empty] | #REF! | #REF!
[6 empty] | #REF! | #REF!
[6 empty] | #REF! | #REF!
[6 empty] | #REF! | #REF!
[6 empty] | #REF! | #REF!
[6 empty] | #REF! | #REF!
[6 empty] | #REF! | #REF!
[6 empty] | #REF! | #REF!
[6 empty] | #REF! | #REF!
[6 empty] | #REF! | #REF!
[6 empty] | #REF! | #REF!
[6 empty] | #REF! | #REF!
[6 empty] | #REF! | #REF!
[6 empty] | #REF! | #REF!
[6 empty] | #REF! | #REF!
[6 empty] | #REF! | #REF!
[6 empty] | #REF! | #REF!
[6 empty] | #REF! | #REF!
[6 empty] | #REF! | #REF!
[6 empty] | #REF! | #REF!
[6 empty] | #REF! | #REF!
[6 empty] | #REF! | #REF!
[6 empty] | #REF! | #REF!
[6 empty] | #REF! | #REF!
[6 empty] | #REF! | #REF!
[6 empty] | #REF! | #REF!
[6 empty] | #REF! | #REF!
[6 empty] | #REF! | #REF!
[6 empty] | #REF! | #REF!
[6 empty] | #REF! | #REF!
[6 empty] | #REF! | #REF!
[6 empty] | #REF! | #REF!
[6 empty] | #REF! | #REF!
[6 empty] | #REF! | #REF!
[6 empty] | #REF! | #REF!
[6 empty] | #REF! | #REF!

## KONTROLA PRISTOPA
zap.št. | podroben opis postavke za dobavo in montažo | enota | količina | cena enote | skupna cena
3/2.7 | SISTEM KONTROLE PRISTOPA IN REG.DELOVNEGA ČASA
SESTAVNI DEL POPISOV DEL SO TUDI SPLOŠNA NAVODILA, KATERIH ZAHTEVE JE POTREBNO UPOŠTEVATI V FAZI IZDELAVE
Splošno za vse kable
Kabli morajo biti izdelani skladno s standardom SIST EN 50575:2014+A1:2016 in z upoštevanjem vzdržnih tokov po IEC HD 60364-5-52. Skladno z uredbo EU 305/2011 (CPR) morajo biti kabli opremljeni z izjavo o lastnostih DoP (Declaration of Performance) - oznaka CE, ki kable razvršča glede na odpornost proti gorenju, sproščanje toplote in širjenje plamena.
mrežni kabel zajet v poglavju 3/2.1
2.7.1 | OPREMA KONTROLE PRISTOPA
01 | Varnostni terminal kontrole pristopa, možnost priklopa do 4 vrat, komunikacija TCP-IP, napajanje 230Vac, vgrajen napajalnik 12Vdc, baterijsko napajanje LiFePo4, lokalni pomnilnik dogodkov, ustreza SIST EN 50133-1, 4 vtiči za SAM varnostne kartice, (razred 3, kategorija B), samostojno delovanje z bazo do 100.000 oseb / ID medijev, velik pomnilnik za bazo kartic, tabele in hranjenje dogodkov. | kos | 2 |  | 0
02 | Čitalnik brezkontaktnih kartic, 13,56 MHz,razdalja branja ID-kartic: do 80 mm, NFC komunikacija, omogoča odpiranje vrat s pametnimi telefoni kot ID-medij: Android 5.1+, iPhone 7+, iOS 11+, BLE, AES, eSE, stopnja zaščite IP65. | kos | 6 |  | 0
03 | Električni prijemnik, evakuacijski, z mikrostikalom za zaznavanje stanja odprtosti vrat, požarna odpornost 60 min, napajanje 12Vdc. | kos | 6 |  | 0
04 | Kombinirana brezkontaktna kartica Mifare DESFire EV1 4K R/W RFID 13.56 MHz kartica + 125 kHz | kos | 50 |  | 0
05 | Večparni TK kabel, delno položen na kabelski polici in delno uvlečen v instalacijsko cev
05.01 | LiH-CH 2x0,5+4x0,22mm2 ali JH(St)H 6x2x0,8 (B2ca, a1, d2, s1), za izvedbo povezav med terminali kontrole pristopa in električnimi prijemniki | m | 80 |  | 0
05.02 | U/UTP kat.5e, 4x2xAWG2, PVC, moder (B2ca, s1, d2, s1) | m | 80 |  | 0
06 | Instalacijska plastična cev, položena nadometno, komplet z razvodnimi dozami, pritrdilnim materialom.
| PN raznih dimenzij | m | 50 |  | 0
07 | Instalacijska trda plastična gibljiva, negorljiva rebrasta cev, položena v predelne stene, komplet z dozami in pritrdilnim materialom
| RFSS raznih dimenzij | m | 20 |  | 0
08 | Instalacijska trda plastična gibljiva rebrasta cev, položena v liti beton ali tlak, komplet z dozami in pritrdilnim materialom
| RBC raznih dimenzij | m | 20 |  | 0
09 | Namestitev terminalske naprave Montaža, priklop in zagon krmilnika z napajan. na ustrezno pripravljeno instalacijo. | kos | 4 |  | 0
10 | Namestitev zunanjega čitalnika Montaža, priklop in zagon zunanjega čitalnika na ustrezno pripravljeno instalacijo. | kos | 10 |  | 0
11 | Montaža in priklop naprave za registracijo delovnega časa | kos | 1 |  | 0
12 | Montaža in priklop el prijemnika | kos | 6 |  | 0
2.7.1 | OPREMA KONTROLE PRISTOPA |  |  |  | 0
2.7.2 | INTERLOCK
01 | INTERLOCK 2 VRATA (FILTER 2)
| Varnostni terminal kontrole pristopa, možnost priklopa do 4 vrat, komunikacija TCP-IP, napajanje 230Vac, vgrajen napajalnik 12Vdc, baterijsko napajanje LiFePo4, lokalni pomnilnik dogodkov, ustreza SIST EN 50133-1, 4 vtiči za SAM varnostne kartice, (razred 3, kategorija B), samostojno delovanje z bazo do 100.000 oseb / ID medijev, velik pomnilnik za bazo kartic, tabele in hranjenje dogodkov. | kos | 1 |  | 0
| Čitalnik brezkontaktnih kartic, 13,56 MHz,razdalja branja ID-kartic: do 80 mm, NFC komunikacija, omogoča odpiranje vrat s pametnimi telefoni kot ID-medij: Android 5.1+, iPhone 7+, iOS 11+, BLE, AES, eSE, stopnja zaščite IP65. Doze morajo biti zrakotesna (za uporabo v prostorih z nad/pod tlakom). | kos | 2 |  | 0
| Elektromagnet 12VDC, 2000N | kos | 1 |  | 0
| Podometno tipkalo v plastičnem ohišju za deblokado vrat, tipka z vklopom s ključem. Mirni in delovni kontakt 10A. Tipkalo za odpiranje vrat iz prostora zapora sekundarna v varnostni tuš. Doze morajo biti zrakotesna (za uporabo v prostorih z nad/pod tlakom). | kos | 2 |  | 0
| Podometno zaskočno tipkalo v plastičnem ohišju za izklop v sili z rdečo tipko na rumeni podlagi, zaščiteno s steklom. Tipkalo naj ima mirni in delovni kontakt 10A. V sklopu tipkala naj bo rumena plastična ploščica z vgraviranim napisom. Tipkalo za odpiranje vrat iz prostora Doze morajo biti zrakotesna (za uporabo v prostorih z nad/pod tlakom). | kos | 2 |  | 0
| Rdeča LED signalna svetilka za nazivno napetost 12V DC (IP54), Svetilka mora biti primerna za čiste prostore. | kos | 4 |  | 0
| stikalo odprtosti vrat | kos | 2 |  | 0
| Piskač 12V DC (IP54), Piskač mora biti primeren za čiste prostore. | kos | 1 |  | 0
| Kabliranje, elementi in priklopi | skupaj |  |  | 0
01 | INTERLOCK 2 VRATA (FILTER 2)
| Varnostni terminal kontrole pristopa, možnost priklopa do 4 vrat, komunikacija TCP-IP, napajanje 230Vac, vgrajen napajalnik 12Vdc, baterijsko napajanje LiFePo4, lokalni pomnilnik dogodkov, ustreza SIST EN 50133-1, 4 vtiči za SAM varnostne kartice, (razred 3, kategorija B), samostojno delovanje z bazo do 100.000 oseb / ID medijev, velik pomnilnik za bazo kartic, tabele in hranjenje dogodkov. | kos | 1 |  | 0
| Čitalnik brezkontaktnih kartic, 13,56 MHz,razdalja branja ID-kartic: do 80 mm, NFC komunikacija, omogoča odpiranje vrat s pametnimi telefoni kot ID-medij: Android 5.1+, iPhone 7+, iOS 11+, BLE, AES, eSE, stopnja zaščite IP65. Doze morajo biti zrakotesna (za uporabo v prostorih z nad/pod tlakom). | kos | 2 |  | 0
| Elektromagnet 12VDC, 2000N | kos | 1 |  | 0
| Podometno tipkalo v plastičnem ohišju za deblokado vrat, tipka z vklopom s ključem. Mirni in delovni kontakt 10A. Tipkalo za odpiranje vrat iz prostora zapora sekundarna v varnostni tuš. Doze morajo biti zrakotesna (za uporabo v prostorih z nad/pod tlakom). | kos | 2 |  | 0
| Podometno zaskočno tipkalo v plastičnem ohišju za izklop v sili z rdečo tipko na rumeni podlagi, zaščiteno s steklom. Tipkalo naj ima mirni in delovni kontakt 10A. V sklopu tipkala naj bo rumena plastična ploščica z vgraviranim napisom. Tipkalo za odpiranje vrat iz prostora Doze morajo biti zrakotesna (za uporabo v prostorih z nad/pod tlakom). | kos | 2 |  | 0
| Rdeča LED signalna svetilka za nazivno napetost 12V DC (IP54), Svetilka mora biti primerna za čiste prostore. | kos | 4 |  | 0
| stikalo odprtosti vrat | kos | 2 |  | 0
| Piskač 12V DC (IP54), Piskač mora biti primeren za čiste prostore. | kos | 1 |  | 0
| Kabliranje, elementi in priklopi | skupaj |  |  | 0
01 | Programska oprema za evidenco delovnega časa in kontrolo pristopa za 50 uporabnikov | kos | 1 |  | 0
02 | Zagon, programiranje, poučitev uporabnikov, funkcionalni preizkus, navodila za uporabo in vzdrževanje opreme skupaj z vso pripadajočo tehnično dokumentacijo | kos | 1 |  | 0
3/2.7 | SISTEM KONTROLE PRISTOPA IN REG.DELOVNEGA ČASA | Skupaj |  |  | 0
[6 empty] | 0 | 0
[8 empty] | #REF! | #REF!
[6 empty] | #REF! | #REF!
[6 empty] | #REF! | #REF!
[6 empty] | #REF! | #REF!
[6 empty] | #REF! | #REF!
[6 empty] | #REF! | #REF!
[6 empty] | #REF! | #REF!
[6 empty] | #REF! | #REF!
[6 empty] | #REF! | #REF!
[6 empty] | #REF! | #REF!
[6 empty] | #REF! | #REF!
[6 empty] | #REF! | #REF!
[6 empty] | #REF! | #REF!
[6 empty] | #REF! | #REF!
[6 empty] | #REF! | #REF!
[6 empty] | #REF! | #REF!
[6 empty] | #REF! | #REF!
[6 empty] | #REF! | #REF!
[6 empty] | #REF! | #REF!
[6 empty] | #REF! | #REF!
[6 empty] | #REF! | #REF!
[6 empty] | #REF! | #REF!
[6 empty] | #REF! | #REF!
[6 empty] | #REF! | #REF!
[6 empty] | #REF! | #REF!
[6 empty] | #REF! | #REF!
[6 empty] | #REF! | #REF!
[6 empty] | #REF! | #REF!
[6 empty] | #REF! | #REF!
[6 empty] | #REF! | #REF!
[6 empty] | #REF! | #REF!
[6 empty] | #REF! | #REF!
[6 empty] | #REF! | #REF!
[6 empty] | #REF! | #REF!
[6 empty] | #REF! | #REF!
[6 empty] | #REF! | #REF!
[6 empty] | #REF! | #REF!
[6 empty] | #REF! | #REF!
[6 empty] | #REF! | #REF!
[6 empty] | #REF! | #REF!
[6 empty] | #REF! | #REF!
[6 empty] | #REF! | #REF!
[6 empty] | #REF! | #REF!
[6 empty] | #REF! | #REF!
[6 empty] | #REF! | #REF!
[6 empty] | #REF! | #REF!
[6 empty] | #REF! | #REF!
[6 empty] | #REF! | #REF!
[6 empty] | #REF! | #REF!
[6 empty] | #REF! | #REF!
[6 empty] | #REF! | #REF!
[6 empty] | #REF! | #REF!
[6 empty] | #REF! | #REF!
[6 empty] | #REF! | #REF!
[6 empty] | #REF! | #REF!
[6 empty] | #REF! | #REF!
[6 empty] | #REF! | #REF!
[6 empty] | #REF! | #REF!
[6 empty] | #REF! | #REF!
[6 empty] | #REF! | #REF!
[6 empty] | #REF! | #REF!
[6 empty] | #REF! | #REF!
[6 empty] | #REF! | #REF!
[6 empty] | #REF! | #REF!
[6 empty] | #REF! | #REF!
[6 empty] | #REF! | #REF!
[6 empty] | #REF! | #REF!
[6 empty] | #REF! | #REF!
[6 empty] | #REF! | #REF!
[6 empty] | #REF! | #REF!
[6 empty] | #REF! | #REF!
[6 empty] | #REF! | #REF!
[6 empty] | #REF! | #REF!
[6 empty] | #REF! | #REF!
[6 empty] | #REF! | #REF!

## Dokumentacija
zap.št. | podroben opis postavke za dobavo in montažo | enota | količina | cena enote | skupna cena
3/2.9 | DOKUMENTACIJA
1 | Meritve električnih inštalacij po posameznih sklopih, izdaja zapisnikov, atestov in potrdil | kpl | 1 |  | 0
2 | Spuščanje v pogon, šolanje uporabnika | kpl | 1 |  | 0
3 | Vrisovanje sprememb inštalacij v času gradnje v PZI izvod načrta električnih inštalacij s potrjevanjem nadzornega organa | kpl | 1 |  | 0
4 | NOV dokumentacija - navodila za obratovanje in vzdrževanje, atesti | kpl | 1 |  | 0
5 | Pridobitev certifikatov pooblaščenih organizacij za posamezne sklope | kpl | 1 |  | 0
3/2.9 | DOKUMENTACIJA |  |  |  | 0
[8 empty] | #REF! | #REF!
[6 empty] | #REF! | #REF!
[6 empty] | #REF! | #REF!
[6 empty] | #REF! | #REF!
[6 empty] | #REF! | #REF!
[6 empty] | #REF! | #REF!
[6 empty] | #REF! | #REF!
[6 empty] | #REF! | #REF!
[6 empty] | #REF! | #REF!
[6 empty] | #REF! | #REF!
[6 empty] | #REF! | #REF!
[6 empty] | #REF! | #REF!
[6 empty] | #REF! | #REF!
[6 empty] | #REF! | #REF!
[6 empty] | #REF! | #REF!
[6 empty] | #REF! | #REF!
[6 empty] | #REF! | #REF!
[6 empty] | #REF! | #REF!
[6 empty] | #REF! | #REF!
[6 empty] | #REF! | #REF!
[6 empty] | #REF! | #REF!
[6 empty] | #REF! | #REF!
[6 empty] | #REF! | #REF!
[6 empty] | #REF! | #REF!
[6 empty] | #REF! | #REF!
[6 empty] | #REF! | #REF!
[6 empty] | #REF! | #REF!
[6 empty] | #REF! | #REF!
[6 empty] | #REF! | #REF!
[6 empty] | #REF! | #REF!
[6 empty] | #REF! | #REF!
[6 empty] | #REF! | #REF!
[6 empty] | #REF! | #REF!
[6 empty] | #REF! | #REF!
[6 empty] | #REF! | #REF!
[6 empty] | #REF! | #REF!
[6 empty] | #REF! | #REF!
[6 empty] | #REF! | #REF!
[6 empty] | #REF! | #REF!
[6 empty] | #REF! | #REF!
[6 empty] | #REF! | #REF!
[6 empty] | #REF! | #REF!
[6 empty] | #REF! | #REF!
[6 empty] | #REF! | #REF!
[6 empty] | #REF! | #REF!
[6 empty] | #REF! | #REF!
[6 empty] | #REF! | #REF!
[6 empty] | #REF! | #REF!
[6 empty] | #REF! | #REF!
[6 empty] | #REF! | #REF!
[6 empty] | #REF! | #REF!
[6 empty] | #REF! | #REF!
[6 empty] | #REF! | #REF!
[6 empty] | #REF! | #REF!
[6 empty] | #REF! | #REF!
[6 empty] | #REF! | #REF!
[6 empty] | #REF! | #REF!
[6 empty] | #REF! | #REF!
[6 empty] | #REF! | #REF!
[6 empty] | #REF! | #REF!
[6 empty] | #REF! | #REF!
[6 empty] | #REF! | #REF!
[6 empty] | #REF! | #REF!
[6 empty] | #REF! | #REF!
[6 empty] | #REF! | #REF!
[6 empty] | #REF! | #REF!
[6 empty] | #REF! | #REF!
[6 empty] | #REF! | #REF!
[6 empty] | #REF! | #REF!
[6 empty] | #REF! | #REF!
[6 empty] | #REF! | #REF!
[6 empty] | #REF! | #REF!
[6 empty] | #REF! | #REF!
[6 empty] | #REF! | #REF!
[6 empty] | #REF! | #REF!