## travna ruša
Poz. | ARTIKEL - OPIS | ME | Količina | Cena | Znesek
1. | Izrez in odstranitev travne ruše deb. 2,5 cm z deponiranjem materiala v neposredni bližini igrišča | m² | 7800 |  | 0
2. | Izdelava drenažnih linij po sistemu »slit drainage« širine 8 cm, globine 30–40 cm, z zasipom s kremenovo frakcijo 4–8 mm do 10 cm pod robom izkopa, vključno z odvozom materiala na deponijo v neposredni bližini igrišča | m | 5250 |  | 0
3. | Izkopi in vgradnja namakalnih linij ter priprava črpališča | kpl | 1 |  | 0
4. | Dobava in namestitev priklopov za zalivalne šobe | kos | 24 |  | 0
5. | Dobava, navoz in razgrinjanje pranega kremenčevega peska granulacije 0,25–1,2 mm | t | 850 |  | 0
6. | Vmešavanje kremenčevega peska v zgornjih 10–15 cm zemljine | m² | 7800 |  | 0
7. | Lasersko niveliranje po obstoječem naklonu 0,5 % | m² | 7800 |  | 0
8. | Fina priprava površine s presejalno frezo in utrjevanjem | m² | 7800 |  | 0
9. | Vgradnja zalivalnih šob in fina izravnava | kpl | 1 |  | 0
10. | Dobava in raztros mineralnega gnojila | kg | 240 |  | 0
11. | Dobava in raztros organskega gnojila Biosol | kg | 600 |  | 0
12. | Opcija 1: dobava in vgradnja travne ruše (Poa pratensis/Lolium perenne) | m² | 7800 |  | 0
| SKUPAJ TRAVNA RUŠA |  |  |  | 0

## namakalni sistem
Objekt: NOGOMETNO IGRIŠČE IDRIJA
Namakalni sistem: RAZPRŠILCI 8005 - 24 KOS
Dimenzije: 103 x 62 M
Poz. | ARTIKEL - OPIS | ME | Količina | Cena | Znesek
1. | RAZPRŠILCI IN DODATKI
1.1. | Dinamični razpršilec RAIN BIRD 8005 ali podobno: pop-up razpršilec priključek 1", rotacija 40° - 360° oz. 360° celokrožno, domet 17,4 - 24,7 m, pri delovnem tlaku 3,5 - 6,9 bar | kom. | 24 |  | 0
1.2. | Gibljiv tripotni priključek RAIN BIRD SWING JOINT SJ-100-23 ali podobno; priključek 1"BSP/ACME, za priključitev razpršilca | kom. | 24 |  | 0
| SKUPAJ RAZPRŠILCI IN DODATKI |  |  |  | 0
Poz. | ARTIKEL - OPIS | ME | Količina | Cena | Znesek
2. | SPOJNI MATERIAL IN DODATKI
2.1. | Priključitev na dovodni vodovodni priključek - povezava na dovodno cev od obstoječe črpalke (morebitna nova črpalka in njen priklop nista v ceni)
| PEHD spojni material DN50, PN 16 bar | kpl. | 1 |  | 0
2.2. | Spojni material za priključitev na glavni vod in povezava do ventilskih škatel
| PEHD spojni material DN50, PN 16 bar | kpl. | 1 |  | 0
2.3. | Spojni material za povezavo PEHD cevi DN50 in razpršilcev na igrišču
| PEHD spojni material DN50 PN 16 bar | kpl. | 1 |  | 0
2.4. | Spojni material za vezavo elektromagnetnih ventilov v ventilskih škatlah
| PEHD spojni material DN 6/4" | kpl. | 1 |  | 0
2.5. | Krogelni ventil iz PVC z holandcem
| KH6/4" krogelni ventil iz PVC z holandcem | kom. | 4 |  | 0
2.6. | Tesnilni material
| Teflonski material + Loctite vrvica | kpl. | 1 |  | 0
| SKUPAJ SPOJNI MATERIAL IN DODATKI |  |  |  | 0
Poz. | ARTIKEL - OPIS | ME | Količina | Cena | Znesek
3. | KRMILNIK, ELEKTROMAGNETNI VENTILI IN ELEKTRIČNI KABLI
3.1. | Modularni programator RAIN BIRD ESP-3MEU ali podobno; velik LCD ekran za programiranje, različni štartni časi, možnost ročnega aktiviranja enega sektorja ali celotnega programa, test program, notranja vgradnja: 4 stezni model - nadgradljiv do 22 postaj, vključno z razširitvenimi moduli, kompatibilen z WIFI (modul se dokupi) | kom. | 1 |  | 0
3.2. | Senzor padavin RAIN BIRD RSD-BEX ali podobno; z nastavljivo količino padavin | kom. | 1 |  | 0
3.3. | Električni kabel PP00 7 x 2,5 mm² - signalni kabel za vezavo elektromagnetnih ventilov ali razpršilcev s programsko uro (povezava od ventilskih škatel do objekta kjer bo vgrajen krmilnik za upravljanje sistema - max. oddaljenost 50 m) - OCENA | tm. | 230 |  | 0
| Električni kabel PP00 5 x 2,5 mm² - signalni kabel za vezavo med ventilskima škatlama za goloma - OCENA | tm. | 50 |  | 0
3.4. | Vodotesni slikonski spojnik RAIN BIRD WPSK20 ali podobno; za vezavo električnega signalnega kabla z elektromagnetnimi ventili v ventilskih škatlah | kom. | 22 |  | 0
3.5. | Elektro magnetni ventil RAIN BIRD 150-PGA ali podobno; 1,5", PVC konstrukcija, dvojno filtriranje; možnost ročnega aktiviranja; pretok 6,00 do 21,00 m³/h, delovni pritisk od 1,0 do 10,4 bara | kom. | 12 |  | 0
| SKUPAJ KRMILNIK, EL. VENTILI IN ELEKTRIČNI KABLI |  |  |  | 0
Poz. | ARTIKEL - OPIS | ME | Količina | Cena | Znesek
4. | VENTILSKE ŠKATLE
4.1. | Ventilska škatla RAIN BIRD VB-JMBH iz HDPE li podobno; za vgradnjo el. magnetnih ventilov. Dimenzije 701 x 533 x 307 mm | kom. | 4 |  | 0
4.2. | Ventilska škatla RAIN BIRD VB-STDH VB iz HDPE ali podobno; za vgradnjo el. magnetnih ventilov. Dimenzije 590 x 490 x 307 mm | kom. | 1 |  | 0
| SKUPAJ VENTILSKE ŠKATLE |  |  |  | 0
Poz. | ARTIKEL - OPIS | ME | Količina | Cena | Znesek
5. | PEHD CEVI
5.1. | Cev iz polietilena PE100DN50-10 za razvode oz. priključitev razpršilcev na igrišču, PE cev 50 mm, min. 10 bar (vključena je tudi metraža - 50 m od črpališča do igrišča) - OCENA | tm. | 850 |  | 0
| SKUPAJ PEHD CEVI |  |  |  | 0
Poz. | ARTIKEL - OPIS | ME | Količina | Cena | Znesek
6. | INŠTALACIJSKA - MONTAŽNA DELA
6.1. | Strojna vgradnja/montaža namakalnega sistema: položitev PEHD cevi in spajanje s PEHD spojnim materialom, položitev signalnih kablov, montaža razpršilcev na gibljive spoje, montaža elektro magnetnih ventilov v ventilskih škatlah, montaža in nastavitev krmilnika, zagon sistema (strojna montaža ne vključuje zemeljskih del - izkop in zasip kanala!) | kpl. | 1 |  | 0
| SKUPAJ MONTAŽA NAMAKALNEGA SISTEMA |  |  |  | 0
Poz. | ARTIKEL - OPIS | ME | Količina | Cena | Znesek
7. | ZEMELJSKA STROJNA DELA
7.1 | Strojni izkop kanalov s traktorsko frezo in/ali mini bagrom, širina kanala 30/40 cm, globina do max. 50 cm, strojni izkop za vgradnjo ventilskih jaškov, zasip kanalov in itrditev. Cena ne vključuje fine poravnave in sejanja oz. polaganja trave preko kanalov. | kpl. | 1 |  | 0
| SKUPAJ ZEMELJSKA STROJNA DELA |  |  |  | 0
| SKUPAJ NAMAKALNI SISTEM - KOMPLET Z MONTAŽO |  |  |  | 0

## črpališče
Poz. | ARTIKEL - OPIS | ME | Količina | Cena | Znesek
1. | ČRPALKA ZA MONTAŽO V OBJEKT Z DODATKI
1.1. | ČRPALKA ZA DODAJANJE TLAKA KOT NPR. GRUNDFOS CM 10-2 A-R-A E AQQE 1X230V, DOL, RP6/4", 1,3 KW, 50 Hz | kom. | 1 |  | 0
1.2. | MANOMETER FI 100/0-16 bar - 1/2" | kom. | 1 |  | 0
PEHD CEV IN SPOJNI MATERIAL ZA PRIKLJUČITEV ČRPALKE
1.3. | PEHD SPOJNI MATERIAL ZA POVEZAVO ČRPALKE Z NAMAKALNIM SISTEMOM (PRIROBNICE....) | kpl. | 1 |  | 0
| BW-KH6/4" KROGELNI VENTIL S HOLANDCEM 6/4" | kom. | 2 |  | 0
| TEFLONSKI MATERIAL | kpl. | 1 |  | 0
| SKUPAJ ČRPALKA Z DODATKI |  |  |  | 0
Poz. | ARTIKEL - OPIS | ME | Količina | Cena | Znesek
2. | ELEKTRO OMARICA IN ELEKTRIČNA VEZAVA
2.1. | IZDELAVA ELEKTRO OMARICE (IP65 POLIESTER, VGRADNJA V VODOVODNI BETONSKI JAŠEK Z ELEKTRO KOMPONENTAMI ZA ELEKTRO VEZAVO: ZAŠČITA, VTIČNICA, SIGNALNI KABLI… | kpl. | 1 |  | 0
2.2. | STROJNA MONTAŽA ČRPALKE NA VODOVODNO OMREŽJE V BETONSKEM JAŠKU, MONTAŽA ELEKTRO OMARICE S KOMPONENTAMI IN POVEZAVA NA EL. VIR (230 V) | kpl. | 1 |  | 0
| SKUPAJ ELEKTRO OMARICA IN VEZAVA |  |  |  | 0
| SKUPAJ - IZDELAVA ČRPALIŠČA |  |  |  | 0

## rekapitulacija
SKUPNA REKAPITULACIJA STROŠKOV:
št. | OPIS | CENA
1 | TRAVNA RUŠA | 0
2 | NAMAKALNI SISTEM | 0
3 | ČRPALIŠČE | 0
VREDNOST SKUPAJ BREZ DDV: |  | 0
DDV 22%: |  | 0
VREDNOST SKUPAJ Z DDV: |  | 0