## Naslovna stran-rekapitulacija
INVESTITOR:
OBČINA SVETI JURIJ OB ŠČAVNICI
Videm 14
9244 Sveti Jurij ob Ščavnici
| OBJEKT: | Rekonstrukcija javne poti JP 888031 Sovjak - Kizmina v dolžini 732m (širina asfalta 3,0m + 1 x 0,5m asf. mulda + 1 x 0,5m bankina ), asfalt AC 16 surf B 50/70 A4 v debelini 7cm
Naziv in naslov ponudnika:
SKUPNA REKAPITULACIJA:
A. | Rekonstrukcija javne poti JP 888031 Sovjak - Kizmina v dolžini 547m, (širina asfalta 3,0m + 1 x 0,5m asf. mulda + 1 x 0,5m bankina ), asfalt AC 16 surf B 50/70 A4 v debelini 7cm - 1. faza
0
B. | Rekonstrukcija javne poti JP 888031 Sovjak - Kizmina v dolžini 185m, (širina asfalta 3,0m + 1 x 0,5m asf. mulda + 1 x 0,5m bankina ), asfalt AC 16 surf B 50/70 A4 v debelini 7cm - 2. faza (od obst. rešetke do obst. asfaltirane ceste pri Rohitelj)
0
C. | Rekonstrukcija javne poti na parceli št. 1140 v k.o. Jamna v Biserjanah pri hš. 17 v dolžini 95m, (širina asfalta 3,0m + 2 x 0,5m bankina), asfalt AC 16 surf B 50/70 A4 v debelini 7cm
0
| SKUPAJ NETO: |  | 0
| 22 % DDV |  | 0
| VSE SKUPAJ: |  | 0
Št. ponudbe:
Datum:

## JP 888031 Sovjak-Kizmina 1. del
POPIS DEL
A. Rekonstrukcija javne poti JP 888031 Sovjak - Kizmina v dolžini 547m, (širina asfalta 3,0m + 1 x 0,5m asf. mulda + 1 x 0,5m bankina ), asfalt AC 16 surf B 50/70 A4 v debelini 7cm - 1. faza
1.0 | PREDDELA
| opis | količina | EUR/EM | skupaj EUR
1.1 | Zakoličba in niveliranje trase javne ceste
| m1 | 547 |  | 0
1.2 | Postavitev in zavarovanje prečnih profilov
| kos | 29 |  | 0
1.3 | Rezkanje in odvoz asfaltne krovne plasti v debelini 2-6cm za višinsko izravnavo z odvozom materiala na deponijo
| m2 | 30 |  | 0
1.4 | Rezanje asfalta v debelini do 10cm
| m1 | 150 |  | 0
1.5 | Strojno rušenje obstoječega asfaltnega vozišča debeline do 8cm in odvoz na trajno deponijo za recikliranje gradbenih odpadkov do 30km
| m2 | 120 |  | 0
1.6 | Rušenje vseh vrst robnikov
| m1 | 110 |  | 0
1.7 | Strojno rušenje obstoječih dovozov iz tlakovcev, betonskih plošč v debeline do 10cm in odvoz na deponijo za recikliranje gradbenih odpadkov do 30km
| m2 | 30 |  | 0
1.8 | Rušenje obstoječe meteorne kanalizacije iz betonskih cevi in PVC DN 200 - DN 250, globine 0,6-1,2m in odvoz na deponijo za recikliranje gradbenih odpadkov do 30km
| m1 | 35 |  | 0
1.9 | Rušenje obstoječih betonskih jaškov in požiralnikov fi 40-60 globine 0,6-1,2m in odvoz na deponijo za recikliranje gradbenih odpadkov do 30km
| kos | 2 |  | 0
1.10 | Strojno rušenje in drobljenje asfalta debeline 6-8cm z rezkalnikom npr. Wirtgen. (debelina odvzema rezkalnika znaša 6-8cm asfalta in cca. 5cm obstoječega gramoza ) Mleti asfalt pomešan z obstoječim gramoznim materialom se uporabi za nasipe in posteljico.
| m2 | 1300 |  | 0
1.11 | Demontaža prometnih znakov, in odvoz v skladišče in priprava za ponovno montažo po končanih gradbenih delih
| kos | 2 |  | 0
1.12 | Zakoličba obstoječih komunalnih vodov ocena - obračun po računu izvajalcev; Elektro Maribor, Telemach,, Telekom, Komunala Radgona…
| komplet | 1 |  | 0
1.13 | Zavarovanje celotnega gradbišča med samo gradnjo z vso potrebno signalizacijo in varnostno zaščito za katero mora biti izdelan ustrezen elaborat za potrebe organizacije gradbišča. V elaboratu morajo biti zajeti vsi posegi v smislu zagotavljanja varnosti pri gradbenem delu, vključno z napravo elaborata preusmeritve prometa. Dela se morajo izvajati v skladu s pogoji upravljalca ceste.
| komplet | 1 |  | 0
| PREDDELA |  | SKUPAJ: | 0
2.0 | ZEMELJSKA DELA IN TEMELJENJE
| opis | količina | EUR/EM | skupaj EUR
IZKOPI
2.1 | Površinski izkopi plodne zemlje (humusa) z odlaganjem na rob izkopa, material se uporabi za humoziranje brežin
| m3 | 60 |  | 0
2.2 | Strojno-ročni izkop (95/5) obstoječega gramozno-zemeljskega materiala v deb. do 60 cm za dosego planuma sp. ustroja. Gramozni material iz obstoječega vozišča se odpelje na začasno deponijo in se kasneje uporabi za nasipe in posteljico. Ostali zemeljski material se odpelje na trajno deponijo do 10 km. (odvoz na deponijo se vrši po dogovoru z investitorjem )
| m3 | 1250 |  | 0
2.3 | Strojno ročni izkopi za izvedbo meteorne kanalizacije, drenaže, propuste in jaške širine do 0,8m in globine do 1,0 - 1.30 m z odvozom viška materiala v trajno deponijo do 10km
| m3 | 142 |  | 0
2.4 | Zasip meteorne kanalizacije, cevi v coni cevovoda z frakcijo 8 - 16mm
| m3 | 45 |  | 0
2.5 | Zasip prepustov in meteorne kanalizacije z obstoječim gramozno - zemeljskim materialom
| m3 | 90 |  | 0
PLANUM TEMELJNIH TAL
2.6 | Valjanje in planiranje sp. ustroja Me=40Pa v ustreznem naklonu
| m2 | 2200 |  | 0
NASIPI, ZASIPI, KLINI, POSTELJICA
2.7 | Dobava in vgrajevanje ločilnega geosintetika (malo nosilna tla (tip S1); Ev2 = 10 - 20 MN/m2, CBR = 3 - 5 %, prometna obremenitev v času gradnje > 500 MN,Tmin = 14 kN/m, minimalni raztezek >30 %, Od < 35 mm, Fp > 1500 N) geotekstil - 300g
| m2 | 1200 |  | 0
2.8 | Dobava, dovoz in vgrajevanje posteljice iz drobljenca - 0/60 v debelini 30 do 35 cm in planiranjem ter komprimiranjem v dveh plasteh Me=40Pa
| m3 | 574 |  | 0
2.9 | Dobava, dovoz in vgrajevanje nasipov in posteljice z gramoznim materialom pridobljenim od širokega izkopa obstoječe voziščne konstrukcije in drobljenega asfalta ter planiranjem in komprimiranjem plasteh Me=40Pa
| m3 | 127 |  | 0
BREŽINE IN ZELENICE
2.10 | Humuziranje brežin brez valjanja
| m2 | 650 |  | 0
RAZPROSTIRANJE ODVEČNEGA MATERIALA
2.11 | Razprostiranje odvečne slabo nosilne zemljine na deponiji
| m3 | 1175 |  | 0
| ZEMELJSKA DELA IN TEMELJENJE |  | SKUPAJ: | 0
3.0 | IZGRADNJA VOZIŠČNE KONSTRUKCIJE
| opis | količina | EUR/EM | skupaj EUR
NOSILNE PLASTI
3.1 | Dobava, dovoz in vgrajevanje nosilne plasti tamponskega drobljenca 0/32 v debelini 20cm z razgrinjanjem in komprimiranjem ter grobim planiranjem
| m3 | 438 |  | 0
3.2 | Fino planiranje in končno valjanje tampona do Ev2 ≥ 100 MN/m2 in razmerje Ev2 / Ev1 < 2.2
| m2 | 2200 |  | 0
OBRABNE IN ZAPORNE PLASTI
3.3 | Izdelava obrabno-nosilne plasti bituminizirane zmesi AC 16 surf B 50/70 A4 v debelini 7cm iz zmesi zrn peska iz karbonatnih kamnin in drobirja iz silikatnih kamnin in cestogradbenega bitumna v ceni zajeti vsa pomožna dela v skladu s TSC 06.300/06.410:2009
| m2 | 1700 |  | 0
- priključki
| m2 | 150 |  | 0
3.4 | Čiščenje in pobrizg obstoječega asfalta z nestabilno kationsko bitumensko emulzijo 0,31 do 0,50 kg/m2
| m2 | 30 |  | 0
3.5 | Premaz stikov asfaltiranih površin z ustrezno bitumensko zalivno maso ( npr. Dilaplast ) ali podobno
| m1 | 150 |  | 0
TLAKOVANE OBRABNE PLASTI
3.6 | Izdelava tlakovane obrabne plasti - mozaika iz tlakovcev silikatne kamnine velikosti 10/10/10 cm, stiki zapolnjeni s peskom
| m2 | 30 |  | 0
ROBNI ELEMENTI VOZIŠČ
3.7 | Dobava in polagnje predfabriciranih dvignjenih robnikov iz cementnega betona s prerezom 15/25, odpornih na zmrzovanje/taljenje v prisotnosti soli
| m1 | 80 |  | 0
3.8 | Dobava in polagnje predfabriciranih pogreznjenih robnikov iz cementnega betona s prerezom 15/25, odpornih na zmrzovanje/taljenje v prisotnosti soli
| m1 | 30 |  | 0
3.9 | Dobava in polagnje predfabriciranih vrtnih robnikov iz cementnega betona s prerezom 8/20, odpornih na zmrzovanje/tajanje v prisotnosti soli
| m1 | 40 |  | 0
BANKINE
3.10 | Izdelava bankin širine do 0,5 - 1,0m iz drobljenca ( vrste Sotina, Poljčane ali pod. ) v debelini asfalta
| m2 | 240 |  | 0
| IZGRADNJA VOZIŠČNE KONSTRUKCIJE |  | SKUPAJ: | 0
4.0 | IZGRADNJA ODVODNJAVANJA
| opis | količina | EUR/EM | skupaj EUR
POVRŠINSKO ODVODNJAVANJE
4.1 | Tlakovanje jarkov z lomljencem debeline 10-20cm, stiki zapolnjeni s cementno malto, na podložni plasti cementnega betona debeline 20 cm (iztok mulde in prepustov v odprti jarek oz. na prosto)
| m2 | 2 |  | 0
4.2 | Izdelava mulde v enaki izvedbi kot vozišče AC 16 surf B 50/70 A4 v debelini 7cm, široke 50cm ( mulda se asfaltira istočasno kot vozišče )
| m1 | 470 |  | 0
4.3 | Dobava in vgrajevanje hudourniških kanalet z zobom dimenzije 30/50 x 100cm na 10cm podložno plast betona C20/25
| m1 | 10 |  | 0
4.4 | Strojno profiliranje obcestnih jarkov, trapezne oblike, globine 0,7 do 1,5m
| m1 | 15 |  | 0
GLOBINSKO ODVODNJAVANJE - METEORNA KANALIZACIJA
4.5 | Dobava in montaža kanalizacije iz PVC DN 160 SN 8 ( izdelane po EN-1401 ) globine do 1.0m na pripravljeno posteljico iz materiala 4 - 8 mm
| m1 | 50 |  | 0
4.6 | Dobava in montaža kanalizacije iz PVC DN 200 SN 8 ( izdelane po EN-1401 ) globine do 1.0m na pripravljeno posteljico iz materiala 4 - 8 mm
| m1 | 15 |  | 0
4.7 | Dobava in montaža kanalizacije iz PVC DN 250 SN 8 ( izdelane po EN-1401 ) globine do 1.0m na pripravljeno posteljico iz materiala 4 - 8 mm
| m1 | 92 |  | 0
4.8 | Dobava in montaža kanalizacije iz PVC DN 315 SN 8 ( izdelane po EN-1401 ) globine do 1.0m na pripravljeno posteljico iz materiala 4 - 8 mm
| m1 | 43 |  | 0
4.9 | Dobava in montaža požiralnika iz betonske cevi BC fi 400, globine do 1,5m za priključitev cevi DN 200 in DN 250 ter dobava in montaža AB venca z LTŽ rešetko 400/400mm, razred D, 400kN.
| kos | 9 |  | 0
4.10 | Dobava in montaža vtočnega jaška iz betonske cevi fi 600, globine 1,0-1,5m z izdelanimi priključki za cevi PVC DN 315 in DN 200 SN 8. Dobava in montaža pokrova po standardu SIST-EN 124-2:2015 razred D 40t FI600 z vgrajenim protihrupnim vložkom, prostor za vzvod s katerim dvignemo zaklenjen pokrov, napisom kanalizacija, pokrov mora biti zaščiten z antikorozijsko zaščito- bitumen. V ceni zajeti dobavo in montažo nosilnega betonskega prstana notranje odprtine 700mm. Zasip okrog jaška v širini 25-30cm se izvede z gramoznim materialom.
| kos | 3 |  | 0
4.11 | Dobava in vgradnja obložnega betona C 16/20 za obbetoniranje meteorne kanalizacije in drenaže pod voznimi površinami
| m3 | 5 |  | 0
PREPUSTI
4.12 | Izdelava prepusta krožnega prereza iz cevi cementnega betona premera 40cm, obbetoniran C16/20 (0,38m3/m1), v ceni zajeti vsa dela, komplet z izkopom in zasipom
| m1 | 7 |  | 0
4.13 | Izdelava izdelava vtočne ali iztočne glave prepusta krožnega prereza iz cementnega betona C 30/37 odpornostnega razreda XF4, premera 40cm
| kos | 2 |  | 0
| IZGRADNJA ODVODNJAVANJA |  | SKUPAJ: | 0
5.0 | OPREMA CESTE
| opis | količina | EUR/EM | skupaj EUR
5.1 | Izdelava temelja iz cementnega betona C 16/20, dolžina 100cm, premer 30 cm
| kos | 2 |  | 0
5.2 | Dobava stebriča za prometni znak iz vroče cinkane jeklene cevi premera 64 mm, dolžina 3000 mm
| kos | 2 |  | 0
5.3 | Dobava in pritrditev prometnega znaka , podloga iz aluminjaste pločevine, znak z odsevno folijo 1. vrste
| kos | 2 |  | 0
5.4 | Ponovna postavitev obstoječih prometnih znakov
| kos | 2 |  | 0
| OPREMA CESTE |  | SKUPAJ: | 0
6.0 | TUJE STORITVE, NEPREDVIDENA IN DODATNA DELA
| opis | količina | EUR/EM | skupaj EUR
6.1 | Zaščita obstoječih komunalnih vodov, ocena - obračun po računu izvajalcev; Elektro Maribor, Telekom Slovenije, Telemach, KORA Radgona…..
| komplet | 1 |  | 0
6.2 | Demontaža in ponovna montaža LTŽ vodovodnih kap na novo niveleto ceste
| kos | 19 |  | 0
6.3 | Dvig obstoječih LTŽ pokrovov po standardu SIST-EN 124-2:2015 razred D 400kN dim. 600/600 in fi 600 na niveto ceste
| kos | 5 |  | 0
6.4 | Sodelovanje geomehanika in izdelava geomehanskega poročila
| komplet | 1 |  | 0
6.5 | Monitoring objektov, izdelava poročila o ničelnem stanju objektov, ograj in zidov pred izvedbo rekonstrukcije ceste v dolžini 547m
| komplet | 1 |  | 0
6.6 | Ostala dodatna in nepredvidena dela. Obračun po dejanskih stroških porabe časa in materiala. Rezerviran znesek
| % | 3% | 0 | 0
| TUJE STORITVE, NEPREDVIDENA IN DODATNA DELA |  | SKUPAJ: | 0
A. Rekonstrukcija javne poti JP 888031 Sovjak - Kizmina v dolžini 547m, (širina asfalta 3,0m + 1 x 0,5m asf. mulda + 1 x 0,5m bankina ), asfalt AC 16 surf B 50/70 A4 v debelini 7cm - 1. faza
REKAPITULACIJA:
1.0 | PREDDELA |  |  | 0
2.0 | ZEMELJSKA DELA IN TEMELJENJE |  |  | 0
3.0 | IZGRADNJA VOZIŠČNE KONSTRUKCIJE |  |  | 0
4.0 | IZGRADNJA ODVODNJAVANJA |  |  | 0
5.0 | OPREMA CESTE |  |  | 0
6.0 | TUJE STORITVE, NEPREDVIDENA IN DODATNA DELA |  |  | 0
| SKUPAJ NETO: |  |  | 0
| 22% DDV;: |  |  | 0
| SKUPAJ: |  |  | 0

## JP 888031 Sovjak-Kizmina 2. del
POPIS DEL
B. Rekonstrukcija javne poti JP 888031 Sovjak - Kizmina v dolžini 185m, (širina asfalta 3,0m + 1 x 0,5m asf. mulda + 1 x 0,5m bankina ), asfalt AC 16 surf B 50/70 A4 v debelini 7cm - 2. faza (od obst. rešetke do obst. asfaltirane ceste pri Rohitelj)
1.0 | PREDDELA
| opis | količina | EUR/EM | skupaj EUR
1.1 | Zakoličba in niveliranje trase javne ceste
| m1 | 185 |  | 0
1.2 | Postavitev in zavarovanje prečnih profilov
| kos | 8 |  | 0
1.3 | Rezanje asfalta v debelini do 10cm
| m1 | 3.5 |  | 0
1.4 | Strojno rušenje obstoječega asfaltnega vozišča debeline do 8cm in odvoz na trajno deponijo za recikliranje gradbenih odpadkov do 30km
| m2 | 3 |  | 0
1.5 | Zavarovanje celotnega gradbišča med samo gradnjo z vso potrebno signalizacijo in varnostno zaščito za katero mora biti izdelan ustrezen elaborat za potrebe organizacije gradbišča. V elaboratu morajo biti zajeti vsi posegi v smislu zagotavljanja varnosti pri gradbenem delu, vključno z napravo elaborata preusmeritve prometa. Dela se morajo izvajati v skladu s pogoji upravljalca ceste.
| komplet | 1 |  | 0
| PREDDELA |  | SKUPAJ: | 0
2.0 | ZEMELJSKA DELA IN TEMELJENJE
| opis | količina | EUR/EM | skupaj EUR
IZKOPI
2.1 | Površinski izkopi plodne zemlje (humusa) z odlaganjem na rob izkopa, material se uporabi za humoziranje brežin
| m3 | 18 |  | 0
2.2 | Strojno-ročni izkop (95/5) obstoječega gramozno-zemeljskega materiala v deb. do 60 cm za dosego planuma sp. ustroja. Gramozni material iz obstoječega vozišča se odpelje na začasno deponijo in se kasneje uporabi za nasipe in posteljico. Ostali zemeljski material se odpelje na trajno deponijo do 10 km. (odvoz na deponijo se vrši po dogovoru z investitorjem )
| m3 | 33 |  | 0
PLANUM TEMELJNIH TAL
2.3 | Valjanje in planiranje sp. ustroja Me=40Pa v ustreznem naklonu
| m2 | 750 |  | 0
NASIPI, ZASIPI, KLINI, POSTELJICA
2.4 | Dobava, dovoz in vgrajevanje posteljice iz drobljenca - 0/60 v debelini 30 do 35 cm in planiranjem ter komprimiranjem v dveh plasteh Me=40Pa
| m3 | 40 |  | 0
BREŽINE IN ZELENICE
2.5 | Humuziranje brežin brez valjanja
| m2 | 350 |  | 0
RAZPROSTIRANJE ODVEČNEGA MATERIALA
2.6 | Razprostiranje odvečne slabo nosilne zemljine na deponiji
| m3 | 33 |  | 0
| ZEMELJSKA DELA IN TEMELJENJE |  | SKUPAJ: | 0
3.0 | IZGRADNJA VOZIŠČNE KONSTRUKCIJE
| opis | količina | EUR/EM | skupaj EUR
NOSILNE PLASTI
3.1 | Dobava, dovoz in vgrajevanje nosilne plasti tamponskega drobljenca 0/32 v debelini 10-20cm z razgrinjanjem in komprimiranjem ter grobim planiranjem
| m3 | 120 |  | 0
3.2 | Fino planiranje in končno valjanje tampona do Ev2 ≥ 100 MN/m2 in razmerje Ev2 / Ev1 < 2.2
| m2 | 750 |  | 0
OBRABNE IN ZAPORNE PLASTI
3.3 | Izdelava obrabno-nosilne plasti bituminizirane zmesi AC 16 surf B 50/70 A4 v debelini 7cm iz zmesi zrn peska iz karbonatnih kamnin in drobirja iz silikatnih kamnin in cestogradbenega bitumna v ceni zajeti vsa pomožna dela v skladu s TSC 06.300/06.410:2009
| m2 | 560 |  | 0
- priključki
| m2 | 15 |  | 0
3.4 | Premaz stikov asfaltiranih površin z ustrezno bitumensko zalivno maso ( npr. Dilaplast ) ali podobno
| m1 | 3.5 |  | 0
BANKINE
3.5 | Izdelava bankin širine do 0,5 - 1,0m iz drobljenca ( vrste Sotina, Poljčane ali pod. ) v debelini asfalta
| m2 | 95 |  | 0
| IZGRADNJA VOZIŠČNE KONSTRUKCIJE |  | SKUPAJ: | 0
4.0 | IZGRADNJA ODVODNJAVANJA
| opis | količina | EUR/EM | skupaj EUR
POVRŠINSKO ODVODNJAVANJE
4.1 | Tlakovanje jarkov z lomljencem debeline 10-20cm, stiki zapolnjeni s cementno malto, na podložni plasti cementnega betona debeline 20 cm (iztok mulde v obst. kanalete)
| m2 | 2 |  | 0
4.2 | Izdelava mulde v enaki izvedbi kot vozišče AC 16 surf B 50/70 A4 v debelini 7cm, široke 50cm ( mulda se asfaltira istočasno kot vozišče )
| m1 | 170 |  | 0
| IZGRADNJA ODVODNJAVANJA |  | SKUPAJ: | 0
5.0 | OPREMA CESTE
| opis | količina | EUR/EM | skupaj EUR
5.1 | Izdelava temelja iz cementnega betona C 16/20, dolžina 100cm, premer 30 cm
| kos | 1 |  | 0
5.2 | Dobava stebriča za prometni znak iz vroče cinkane jeklene cevi premera 64 mm, dolžina 3000 mm
| kos | 1 |  | 0
5.3 | Dobava in pritrditev prometnega znaka , podloga iz aluminjaste pločevine, znak z odsevno folijo 1. vrste
| kos | 1 |  | 0
| OPREMA CESTE |  | SKUPAJ: | 0
6.0 | TUJE STORITVE, NEPREDVIDENA IN DODATNA DELA
| opis | količina | EUR/EM | skupaj EUR
6.1 | Sodelovanje geomehanika in izdelava geomehanskega poročila
| komplet | 1 |  | 0
6.2 | Ostala dodatna in nepredvidena dela. Obračun po dejanskih stroških porabe časa in materiala. Rezerviran znesek
| % | 3% | 0 | 0
| TUJE STORITVE, NEPREDVIDENA IN DODATNA DELA |  | SKUPAJ: | 0
B. Rekonstrukcija javne poti JP 888031 Sovjak - Kizmina v dolžini 185m, (širina asfalta 3,0m + 1 x 0,5m asf. mulda + 1 x 0,5m bankina ), asfalt AC 16 surf B 50/70 A4 v debelini 7cm - 2. faza (od obst. rešetke do obst. asfaltirane ceste pri Rohitelj)
REKAPITULACIJA:
1.0 | PREDDELA |  |  | 0
2.0 | ZEMELJSKA DELA IN TEMELJENJE |  |  | 0
3.0 | IZGRADNJA VOZIŠČNE KONSTRUKCIJE |  |  | 0
4.0 | IZGRADNJA ODVODNJAVANJA |  |  | 0
5.0 | OPREMA CESTE |  |  | 0
6.0 | TUJE STORITVE, NEPREDVIDENA IN DODATNA DELA |  |  | 0
| SKUPAJ NETO: |  |  | 0
| 22% DDV;: |  |  | 0
| SKUPAJ: |  |  | 0

## JP Biserjane pri hš. 17
POPIS DEL
C. Rekonstrukcija javne poti na parceli št. 1140 v k.o. Jamna v Biserjanah pri hš. 17 v dolžini 95m, (širina asfalta 3,0m + 2 x 0,5m bankina), asfalt AC 16 surf B 50/70 A4 v debelini 7cm
1.0 | PREDDELA
| opis | količina | EUR/EM | skupaj EUR
1.1 | Zakoličba in niveliranje trase javne ceste
| m1 | 95 |  | 0
1.2 | Postavitev in zavarovanje prečnih profilov
| kos | 5 |  | 0
1.3 | Rezanje asfalta v debelini do 10cm
| m1 | 4 |  | 0
1.4 | Strojno rušenje obstoječega asfaltnega vozišča debeline do 8cm in odvoz na trajno deponijo za recikliranje gradbenih odpadkov do 30km
| m2 | 3 |  | 0
1.5 | Zavarovanje celotnega gradbišča med samo gradnjo z vso potrebno signalizacijo in varnostno zaščito za katero mora biti izdelan ustrezen elaborat za potrebe organizacije gradbišča. V elaboratu morajo biti zajeti vsi posegi v smislu zagotavljanja varnosti pri gradbenem delu, vključno z napravo elaborata preusmeritve prometa. Dela se morajo izvajati v skladu s pogoji upravljalca ceste.
| komplet | 1 |  | 0
| PREDDELA |  | SKUPAJ: | 0
2.0 | ZEMELJSKA DELA IN TEMELJENJE
| opis | količina | EUR/EM | skupaj EUR
IZKOPI
2.1 | Strojni odriv bankin, material se uporabi za humoziranje brežin višek se odpelje na trajno deponijo do 10km
| m2 | 95 |  | 0
2.2 | Strojno-ročni izkop (95/5) obstoječega gramozno-zemeljskega materiala v deb. 10cm - 60cm za dosego planuma sp. ustroja. Gramozni material iz obstoječega vozišča se odpelje na začasno deponijo in se kasneje uporabi za nasipe in posteljico. Ostali zemeljski material se odpelje na trajno deponijo do 10 km. (odvoz na deponijo se vrši po dogovoru z investitorjem )
| m3 | 120 |  | 0
PLANUM TEMELJNIH TAL
2.3 | Valjanje in planiranje sp. ustroja Me=40Pa v ustreznem naklonu
| m2 | 430 |  | 0
NASIPI, ZASIPI, KLINI, POSTELJICA
2.4 | Dobava in vgrajevanje ločilnega geosintetika (malo nosilna tla (tip S1); Ev2 = 10 - 20 MN/m2, CBR = 3 - 5 %, prometna obremenitev v času gradnje > 500 MN,Tmin = 14 kN/m, minimalni raztezek >30 %, Od < 35 mm, Fp > 1500 N) geotekstil - 300g
| m2 | 200 |  | 0
2.5 | Dobava, dovoz in vgrajevanje posteljice iz drobljenca - 0/60 v debelini 30 do 35 cm in planiranjem ter komprimiranjem v dveh plasteh Me=40Pa
| m3 | 60 |  | 0
2.6 | Dobava, dovoz in vgrajevanje nasipov in posteljice z gramoznim materialom pridobljenim od širokega izkopa obstoječe voziščne konstrukcije in drobljenega asfalta ter planiranjem in komprimiranjem plasteh Me=40Pa
| m3 | 30 |  | 0
BREŽINE IN ZELENICE
2.7 | Humuziranje brežin brez valjanja
| m2 | 150 |  | 0
RAZPROSTIRANJE ODVEČNEGA MATERIALA
2.8 | Razprostiranje odvečne slabo nosilne zemljine na deponiji
| m3 | 90 |  | 0
| ZEMELJSKA DELA IN TEMELJENJE |  | SKUPAJ: | 0
3.0 | IZGRADNJA VOZIŠČNE KONSTRUKCIJE
| opis | količina | EUR/EM | skupaj EUR
NOSILNE PLASTI
3.1 | Dobava, dovoz in vgrajevanje nosilne plasti tamponskega drobljenca 0/32 v debelini 10-20cm z razgrinjanjem in komprimiranjem ter grobim planiranjem
| m3 | 58 |  | 0
3.2 | Fino planiranje in končno valjanje tampona do Ev2 ≥ 100 MN/m2 in razmerje Ev2 / Ev1 < 2.2
| m2 | 430 |  | 0
OBRABNE IN ZAPORNE PLASTI
3.3 | Izdelava obrabno-nosilne plasti bituminizirane zmesi AC 16 surf B 50/70 A4 v debelini 7cm iz zmesi zrn peska iz karbonatnih kamnin in drobirja iz silikatnih kamnin in cestogradbenega bitumna v ceni zajeti vsa pomožna dela v skladu s TSC 06.300/06.410:2009
| m2 | 300 |  | 0
- priključki
| m2 | 50 |  | 0
3.4 | Premaz stikov asfaltiranih površin z ustrezno bitumensko zalivno maso ( npr. Dilaplast ) ali podobno
| m1 | 4 |  | 0
BANKINE
3.5 | Izdelava bankin širine do 0,5 - 1,0m iz drobljenca ( vrste Sotina, Poljčane ali pod. ) v debelini asfalta
| m2 | 95 |  | 0
| IZGRADNJA VOZIŠČNE KONSTRUKCIJE |  | SKUPAJ: | 0
4.0 | IZGRADNJA ODVODNJAVANJA
| opis | količina | EUR/EM | skupaj EUR
POVRŠINSKO ODVODNJAVANJE
4.1 | Izdelava mulde v enaki izvedbi kot vozišče AC 16 surf B 50/70 A4 v debelini 7cm, široke 50cm ( mulda se asfaltira istočasno kot vozišče )
| m1 | 60 |  | 0
| IZGRADNJA ODVODNJAVANJA |  | SKUPAJ: | 0
5.0 | OPREMA CESTE
| opis | količina | EUR/EM | skupaj EUR
5.1 | Izdelava temelja iz cementnega betona C 16/20, dolžina 100cm, premer 30 cm
| kos | 1 |  | 0
5.2 | Dobava stebriča za prometni znak iz vroče cinkane jeklene cevi premera 64 mm, dolžina 3000 mm
| kos | 1 |  | 0
5.3 | Dobava in pritrditev prometnega znaka , podloga iz aluminjaste pločevine, znak z odsevno folijo 1. vrste
| kos | 1 |  | 0
| OPREMA CESTE |  | SKUPAJ: | 0
6.0 | TUJE STORITVE, NEPREDVIDENA IN DODATNA DELA
| opis | količina | EUR/EM | skupaj EUR
6.1 | Sodelovanje geomehanika in izdelava geomehanskega poročila
| komplet | 1 |  | 0
6.2 | Ostala dodatna in nepredvidena dela. Obračun po dejanskih stroških porabe časa in materiala. Rezerviran znesek
| % | 3% | 0 | 0
| TUJE STORITVE, NEPREDVIDENA IN DODATNA DELA |  | SKUPAJ: | 0
C. Rekonstrukcija javne poti na parceli št. 1140 v k.o. Jamna v Biserjanah pri hš. 17 v dolžini 95m, (širina asfalta 3,0m + 2 x 0,5m bankina), asfalt AC 16 surf B 50/70 A4 v debelini 7cm
REKAPITULACIJA:
1.0 | PREDDELA |  |  | 0
2.0 | ZEMELJSKA DELA IN TEMELJENJE |  |  | 0
3.0 | IZGRADNJA VOZIŠČNE KONSTRUKCIJE |  |  | 0
4.0 | IZGRADNJA ODVODNJAVANJA |  |  | 0
5.0 | OPREMA CESTE |  |  | 0
6.0 | TUJE STORITVE, NEPREDVIDENA IN DODATNA DELA |  |  | 0
| SKUPAJ NETO: |  |  | 0
| 22% DDV;: |  |  | 0
| SKUPAJ: |  |  | 0