## List1
OBR_4A
306 | 2-1.1 | 2.1-1 |  | Meteorna kanalizacija - kanal MET 1 |  | 0
307 | 2-1.1 | 2.1-1.A |  | PREDDELA |  | 0
308 | 2-1.1 | 2.1-1.B |  | ZEMELJSKA DELA |  | 0
309 | 2-1.1 | 2.1-1.C |  | ODVODNJAVANJE |  | 0
310 | 2-1.1 | 2.1-1.D |  | GRADBENA IN OBRTNIŠKA DELA |  | 0
312 | 2-1.1 |  | 2.1-1.A | PREDDELA |  | 0
313 | 2-1.1 | N 1 1 101 | 2.1-1.A.1 | Zakoličba lokacij jaškov s situativnim in višinskim zavarovanjem. |  | KOS | 69 | 0 | 0
314 | 2-1.1 | N 1 1 105 | 2.1-1.A.2 | Zakoličba in zavarovanje trase meteorne kanalizacije. |  | M1 | 1110 | 0 | 0
315 | 2-1.1 |  | 2.1-1.B | ZEMELJSKA DELA |  | 0
316 | 2-1.1 | S 2 1 33 | 2.1-1.B.1 | Strojni izkop humusa v primeru poteka trase meterone kanalizacije v travniku oz njivi. Globina izkopa 0,2 m, širina 2,0 m in deponiranje v razdlaji 5 m od gradbene jame oz. nakaldanje in odvoz na začasno deponijo v razdalji do 5 km in razkladanje. |  | M3 | 70 | 0 | 0
317 | 2-1.1 | S 2 1 323 | 2.1-1.B.2 | Izkop vezljive zemljine/zrnate kamnine - 3. kategorije za temelje, kanalske rove, prepuste, jaške in drenaže, širine od 1,0 do 2,0 m in globine od 0 do 1,0 m - strojno, planiranje dna ročno. Izkop se se izvede pod kotom 90 stopinj. |  | M3 | 1371 | 0 | 0
318 | 2-1.1 | S 2 1 324 | 2.1-1.B.3 | Izkop vezljive zemljine/zrnate kamnine - 3. kategorije za temelje, kanalske rove, prepuste, jaške in drenaže, širine od 1,0 do 2,0 m in globine 1,1 do 2,0 m - strojno, planiranje dna ročno. Izkop se se izvede pod kotom 90 stopinj. |  | M3 | 1104 | 0 | 0
319 | 2-1.1 | S 2 1 325 | 2.1-1.B.4 | Izkop vezljive zemljine/zrnate kamnine - 3. kategorije za temelje, kanalske rove, prepuste, jaške in drenaže, širine od 1,0 do 2,0 m in globine 2,1 do 4,0 m - strojno, planiranje dna ročno. Izkop se se izvede pod kotom 90 stopinj. |  | M3 | 662 | 0 | 0
320 | 2-1.1 | S 2 2 112 | 2.1-1.B.5 | Ureditev planuma temeljnih tal vezljive zemljine - 3. kategorije. |  | M2 | 957 | 0 | 0
321 | 2-1.1 | N 2 4 101 | 2.1-1.B.6 | Dobava in vgraditev peščenega materiala granulacije 0 do 8 mm za peščeno ležišče cevi (POSTELJICA) s sprotno višinsko kontrolo do predpisane kote dna cevi (10cm + D/10) z komprimacijo do stopnje 97% SPP, vključno z nabavo in transportom materiala (0,18 m3/m). |  | M3 | 200 | 0 | 0
322 | 2-1.1 | N 2 4 106 | 2.1-1.B.7 | Dobava in vgraditev betonske posteljce ležišče cevi (POSTELJICA) s sprotno višinsko kontrolo do predpisane kote dna cevi (10cm + D/10) v 120 stopinjskem kotu naleganja. |  | M3 | 185 | 0 | 0
323 | 2-1.1 | N 2 4 102 | 2.1-1.B.8 | Dobava in vgraditev materiala granulacije 8 do 16 mm s komprimacijo, v coni cevovoda v debelini 30 cm nad temenom, s komprimacijo v plasteh po 20 cm, zbitost 95% po proctorju, vključno z nabavo in transportom materiala. |  | M3 | 781 | 0 | 0
324 | 2-1.1 | N 2 4 103 | 2.1-1.B.9 | Zasipanje kanala izven cone cevovoda iz naravno pridobljenega prodno peščenega nasipnega materiala v plasteh d=20 cm in komprimacijo do stopnje 95% po proctorju, vključno z nabavo in transportom materiala. V kolikor geomehanik ugotovi na licu mesta ustreznost izkopanega materila se lahko uporabi kvaliteten nasipni material iz izkopa. |  | M3 | 1580 | 0 | 0
325 | 2-1.1 | N 2 4 108 | 2.1-1.B.10 | Dobava in vgraditev materiala lomljenec granulacije 16 do 32 mm za obsip jaškov v debelini 0,5 m, vključno s transportom materiala. |  | M3 | 370 | 0 | 0
326 | 2-1.1 | S 2 9 163 | 2.1-1.B.11 | Nakladanje vezljive zemljine - 3. kategorije |  | M3 | 1912 | 0 | 0
327 | 2-1.1 | N 2 9 101 | 2.1-1.B.12 | Odvoz težke zemljine iz izkopa na trajno deponijo z razprostiranjem. |  | M3 | 1912 | 0 | 0
328 | 2-1.1 |  | 2.1-1.C | ODVODNJAVANJE |  | 0
329 | 2-1.1 | S 4 3 212 | 2.1-1.C.1 | Izdelava kanalizacije iz cevi iz polivinilklorida, nazivna togost SN 8, vgrajenih na planumu izkopa, premera 20 cm, v globini do 1,0 m s tesnjenjem stikov, vključno s prenosi do mesta vgradnje, polaganje, vgrajevanje in tesnjenje po navodilih proizvajalca. |  | M1 | 575 | 0 | 0
330 | 2-1.1 | S 4 3 213 | 2.1-1.C.2 | Izdelava kanalizacije iz cevi iz polivinilklorida, nazivna togost SN 8 vgrajenih na planumu izkopa, premera 25 cm, v globini do 1,0 m s tesnjenjem stikov, vključno s prenosi do mesta vgradnje, polaganje, vgrajevanje in tesnjenje po navodilih proizvajalca. |  | M1 | 53 | 0 | 0
331 | 2-1.1 | S 4 3 214 | 2.1-1.C.3 | Izdelava kanalizacije iz cevi iz cementnega betona, vgrajenih na planumu izkopa, premera 30 cm, v globini do 1,0 m s tesnjenjem stikov, vključno s prenosi do mesta vgradnje, polaganje, vgrajevanje in tesnjenje po navodilih proizvajalca. |  | M1 | 48 | 0 | 0
332 | 2-1.1 | S 4 3 215 | 2.1-1.C.4 | Izdelava kanalizacije iz cevi iz armiranega cementnega betona, vgrajenih na planumu izkopa, premera 40 cm, v globini do 1,0 m s tesnjenjem stikov, vključno s prenosi do mesta vgradnje, polaganje, vgrajevanje in tesnjenje po navodilih proizvajalca. |  | M1 | 237 | 0 | 0
333 | 2-1.1 | S 4 3 216 | 2.1-1.C.5 | Izdelava kanalizacije iz cevi iz armiranega cementnega betona, vgrajenih na planumu izkopa, premera 60 cm, v globini do 1,0 m s tesnjenjem stikov, vključno s prenosi do mesta vgradnje, polaganje, vgrajevanje in tesnjenje po navodilih proizvajalca. |  | M1 | 137 | 0 | 0
334 | 2-1.1 | S 4 3 216 | 2.1-1.C.6 | Izdelava kanalizacije iz cevi iz armiranega cementnega betona, vgrajenih na planumu izkopa, premera 140 cm, v globini do 1,0 m s tesnjenjem stikov, vključno s prenosi do mesta vgradnje, polaganje, vgrajevanje in tesnjenje po navodilih proizvajalca. |  | M1 | 110 | 0 | 0
335 | 2-1.1 | S 4 3 292 | 2.1-1.C.7 | Obbetoniranje cevi za kanalizacijo s cementnim betonom C 16/20, po detajlu iz načrta, premera 20 cm. |  | M1 | 154 | 0 | 0
336 | 2-1.1 | S 4 3 293 | 2.1-1.C.8 | Obbetoniranje cevi za kanalizacijo s cementnim betonom C 16/20, po detajlu iz načrta, premera 25 cm. |  | M1 | 22 | 0 | 0
337 | 2-1.1 |  | 2.1-1.C.9 | Doplačilo za izdelavo kanalizacije nad globino 1,1 m s cevmi premera od 20 do 25 cm. |  | M1 | 628 | 0 | 0
338 | 2-1.1 | S 4 3 512 | 2.1-1.C.10 | Doplačilo za izdelavo kanalizacije nad globino 1,1 m s cevmi premera od 30 do 60 cm. |  | M1 | 422 | 0 | 0
339 | 2-1.1 | S 4 3 513 | 2.1-1.C.11 | Doplačilo za izdelavo kanalizacije nad globino 1,1 m s cevmi premera 140 cm (zadrževalnik DN 1400). |  | M1 | 110 | 0 | 0
340 | 2-1.1 | S 4 3 831 | 2.1-1.C.12 | Preskus tesnosti cevi premera od 20 do 25 cm. |  | M1 | 628 | 0 | 0
341 | 2-1.1 | S 4 3 832 | 2.1-1.C.13 | Preskus tesnosti cevi premera od 30 do 140 cm. |  | M1 | 532 | 0 | 0
342 | 2-1.1 | S 4 3 841 | 2.1-1.C.14 | Pregled vgrajenih cevi s TV kamero. |  | M1 | 1160 | 0 | 0
343 | 2-1.1 | N 4 3 103 | 2.1-1.C.15 | Priključevanje zvezne cevi na primarni kanal s fazonskimi komadi DN 200/250-400 mm (T komadi, odcepi) vključno z obdelavo vseh stikov in priključkov - komplet. |  | KOS | 69 | 0 | 0
344 | 2-1.1 | N 4 3 104 | 2.1-1.C.16 | Navezava na obstoječi kanalizacijski jašek, izdelava vodotesnega spoja z gumijastimi tesnili/ tesnilnimi masami, obbetoniran spoj. Izvedba zajema vsa potrebna dela in material za izvedbo vodotesnega spoja na obstoječ jašek - Komplet. |  | KOS | 1 | 0 | 0
345 | 2-1.1 | N 4 3 105 | 2.1-1.C.17 | Priključitev na teme cevi s fazonskimi kosi in kronsko izvrtavo obstoječe cevi. Izdelava vodotesnega spoja z gumjastimi tesnili/ tesnilnimi masami, obbetoniran spoj. Izvedba zajema vsa potrebna dela in material za izvedbo vodotesnega spoja na obstoječ jašek - Komplet. |  | KOS | 7 | 0 | 0
346 | 2-1.1 | S 4 4 332 | 2.1-1.C.18 | Izdelava jaška iz polietilena, krožnega prereza s premerom 50 cm, globokega od 1,0 do 1,5 m. Postavka zajema tudi obdelavo priključkov ter dna. Priprava podloge jaška iz podložnega betona C12/15, debeline min. 10cm oz. več, v odvisnosti od pogojev vgradnje. |  | KOS | 2 | 0 | 0
347 | 2-1.1 | S 4 4 333 | 2.1-1.C.19 | Izdelava jaška iz polietilena, krožnega prereza s premerom 50 cm, globokega od 1,51 do 2,0 m. Postavka zajema tudi obdelavo priključkov ter dna. Priprava podloge jaška iz podložnega betona C12/15, debeline min. 10cm oz. več, v odvisnosti od pogojev vgradnje. |  | KOS | 38 | 0 | 0
348 | 2-1.1 | S 4 4 333 | 2.1-1.C.20 | Izdelava jaška iz polietilena, krožnega prereza s premerom 50 cm, globokega od 2,01 do 2,5 m. Postavka zajema tudi obdelavo priključkov ter dna. Priprava podloge jaška iz podložnega betona C12/15, debeline min. 10cm oz. več, v odvisnosti od pogojev vgradnje. |  | KOS | 7 | 0 | 0
349 | 2-1.1 | S 4 4 335 | 2.1-1.C.21 | Izdelava jaška iz polietilena, krožnega prereza s premerom 60 cm, globokega od 1,51 do 2,0 m. Postavka zajema tudi obdelavo priključkov ter dna. Priprava podloge jaška iz podložnega betona C12/15, debeline min. 10cm oz. več, v odvisnosti od pogojev vgradnje. |  | KOS | 3 | 0 | 0
350 | 2-1.1 | S 4 4 335 | 2.1-1.C.22 | Izdelava jaška iz polietilena, krožnega prereza s premerom 60 cm, globokega od 2,01 do 2,5 m. Postavka zajema tudi obdelavo priključkov ter dna. Priprava podloge jaška iz podložnega betona C12/15, debeline min. 10cm oz. več, v odvisnosti od pogojev vgradnje. |  | KOS | 3 | 0 | 0
351 | 2-1.1 | S 4 4 163 | 2.1-1.C.23 | Izdelava jaška iz armirano cementnega betona, krožnega prereza s premerom 100 cm, globokega do 2,0 m. Postavka zajema tudi obdelavo priključkov ter dna. Priprava podloge jaška iz podložnega betona C12/15, debeline min. 10cm oz. več, v odvisnosti od pogojev vgradnje. |  | KOS | 1 | 0 | 0
352 | 2-1.1 | S 4 4 174 | 2.1-1.C.24 | Izdelava jaška iz armirano cementnega betona, krožnega prereza s premerom 100 cm, globokega od 2,1 do 4,0 m. Postavka zajema tudi obdelavo priključkov ter dna. Priprava podloge jaška iz podložnega betona C12/15, debeline min. 10cm oz. več, v odvisnosti od pogojev vgradnje. |  | KOS | 10 | 0 | 0
353 | 2-1.1 | S 4 4 175 | 2.1-1.C.25 | Izdelava jaška iz armirano cementnega betona, krožnega prereza s premerom 100 cm, globokega od 2,1 do 4,0 m - sedlasti jašek za cev AB DN 1400. Postavka zajema tudi obdelavo priključkov na cev in vgradnjo sedlastega jaška na cev z vsemi predpripravnimi deli. Priprava podloge cevi iz podložnega betona C12/15, debeline min. 10 cm oz. več, v odvisnosti od pogojev vgradnje. |  | KOS | 2 | 0 | 0
354 | 2-1.1 | S 4 4 176 | 2.1-1.C.26 | Izdelava jaška iz armiranega cementnega betona, krožnega prereza s premerom 180 cm, globokega od 2,1 do 4,0 m. Postavka zajema tudi obdelavo priključkov ter dna. Priprava podloge jaška iz podložnega betona C12/15, debeline min. 10cm oz. več, v odvisnosti od pogojev vgradnje |  | KOS | 2 | 0 | 0
355 | 2-1.1 | S 4 4 177 | 2.1-1.C.27 | Dodatek za izdelavo kaskadnega jaška - utrditev dna skladno z detajlom. Izvedba tlakovnega dna v betonu z oblikovanjem v muldo. |  | KOS | 3 | 0 | 0
356 | 2-1.1 | S 4 4 797 | 2.1-1.C.28 | Preskus tesnosti jaška premera 50 cm. |  | KOS | 47 | 0 | 0
357 | 2-1.1 | S 4 4 799 | 2.1-1.C.29 | Preskus tesnosti jaška premera 60 cm. |  | KOS | 6 | 0 | 0
358 | 2-1.1 | S 4 4 800 | 2.1-1.C.30 | Preskus tesnosti jaška premera od 100 do 180 cm. |  | KOS | 15 | 0 | 0
359 | 2-1.1 | S 4 4 854 | 2.1-1.C.31 | Dobava in vgraditev rešetke iz duktilne litine z nosilnostjo 400 kN, s prerezom 400/400 mm. Dobava in vgradnja armiranobetonskega venca jaška in armiranobetonska razbremenilna plošča iz betona C25/30. |  | KOS | 3 | 0 | 0
360 | 2-1.1 | S 4 4 972 | 2.1-1.C.32 | Dobava in vgraditev pokrova iz duktilne litine z nosilnostjo 400 kN, krožnega prereza s premerom 600 mm v skladu s SIST EN124-2:2015. Dobava in vgradnja armiranobetonskega venca jaška in armiranobetonska razbremenilna plošča iz betona C25/30. |  | KOS | 1 | 0 | 0
361 | 2-1.1 | S 4 4 973 | 2.1-1.C.33 | Dobava in vgraditev pokrova iz duktilne litine z nosilnostjo 250 kN, krožnega prereza s premerom 600 mm v skladu s SIST EN124-2:2015. Dobava in vgradnja armiranobetonskega venca jaška in armiranobetonska razbremenilna plošča iz betona C25/30. |  | KOS | 15 | 0 | 0
362 | 2-1.1 | N 4 4 121 | 2.1-1.C.34 | Dobava in vgraditev rešetke iz duktilne litine po standardu ISO 1083, nosilnosti 400 kN; dimenzij 610x570 mm. Dobava in vgradnja armiranobetonskega venca jaška in armiranobetonska razbremenilna plošča iz betona C25/30. |  | KOS | 44 | 0 | 0
363 | 2-1.1 | S 4 4 972 | 2.1-1.C.35 | Dobava in vgraditev pokrova iz duktilne litine z nosilnostjo 250 kN, krožnega prereza s premerom 500 mm v skladu s SIST EN124-2:2015. Dobava in vgradnja armiranobetonskega venca jaška in armiranobetonska razbremenilna plošča iz betona C25/30. - Drenažni jašek |  | KOS | 6 | 0 | 0
364 | 2-1.1 | N 4 4 179 | 2.1-1.C.36 | Izdelava in vgradnja pločevine v jašek širine 1800mm in višine 1260mm. Pločevina ima krožno odprtino na dnu premera 190 mm. Debelina pločevin zanaša minimalno 5 mm. Izvedba in dobava po detajlu. Dobava nerjaveče pločevine, izvrtava luknje, pritrditev pločevine na jašek z HUS vijaki in izdelava vodotesnega spoja. -PO DETAJLU |  | KOS | 1 | 0 | 0
365 | 2-1.1 |  | 2.1-1.D | GRADBENA IN OBRTNIŠKA DELA |  | 0
366 | 2-1.1 | S 5 1 771 | 2.1-1.D.1 | Izdelava opaža za .............. | izkop kanalskih rovov za kanalizacijo v globini nad 1 m z vertikalnim razpiranjem, vključno z vsemi potrebnimi deli. | M2 | 4462 | 0 | 0
373 | 2-1.2 | 2.1-2 |  | Meteorna kanalizacija - kanal MET 2 |  | 0
374 | 2-1.2 | 2.1-2.A |  | PREDDELA |  | 0
375 | 2-1.2 | 2.1-2.B |  | ZEMELJSKA DELA |  | 0
376 | 2-1.2 | 2.1-2.C |  | ODVODNJAVANJE |  | 0
377 | 2-1.2 | 2.1-2.D |  | GRADBENA IN OBRTNIŠKA DELA |  | 0
379 | 2-1.2 |  | 2.1-2.A | PREDDELA |  | 0
380 | 2-1.2 | N 1 1 101 | 2.1-2.A.1 | Zakoličba lokacij jaškov s situativnim in višinskim zavarovanjem. |  | KOS | 25 | 0 | 0
381 | 2-1.2 | N 1 1 105 | 2.1-2.A.2 | Zakoličba in zavarovanje trase meteorne kanalizacije. |  | M1 | 329 | 0 | 0
382 | 2-1.2 |  | 2.1-2.B | ZEMELJSKA DELA |  | 0
383 | 2-1.2 | S 2 1 33 | 2.1-2.B.1 | Strojni izkop humusa v primeru poteka trase meterone kanalizacije v travniku oz njivi. Globina izkopa 0,2 m, širina 2,0 m in deponiranje v razdlaji 5 m od gradbene jame oz. nakaldanje in odvoz na začasno deponijo v razdalji do 5 km in razkladanje. |  | M3 | 35 | 0 | 0
384 | 2-1.2 | S 2 1 323 | 2.1-2.B.2 | Izkop vezljive zemljine/zrnate kamnine - 3. kategorije za temelje, kanalske rove, prepuste, jaške in drenaže, širine od 1,0 do 2,0 m in globine od 0 do 1,0 m - strojno, planiranje dna ročno. Izkop se se izvede pod kotom 90 stopinj. |  | M3 | 424 | 0 | 0
385 | 2-1.2 | S 2 1 324 | 2.1-2.B.3 | Izkop vezljive zemljine/zrnate kamnine - 3. kategorije za temelje, kanalske rove, prepuste, jaške in drenaže, širine od 1,0 do 2,0 m in globine 1,1 do 2,0 m - strojno, planiranje dna ročno. Izkop se se izvede pod kotom 90 stopinj. |  | M3 | 357 | 0 | 0
386 | 2-1.2 | S 2 1 325 | 2.1-2.B.4 | Izkop vezljive zemljine/zrnate kamnine - 3. kategorije za temelje, kanalske rove, prepuste, jaške in drenaže, širine od 1,0 do 2,0 m in globine 2,1 do 4,0 m - strojno, planiranje dna ročno. Izkop se se izvede pod kotom 90 stopinj. |  | M3 | 138 | 0 | 0
387 | 2-1.2 | S 2 2 112 | 2.1-2.B.5 | Ureditev planuma temeljnih tal vezljive zemljine - 3. kategorije. |  | M2 | 288.2 | 0 | 0
388 | 2-1.2 | N 2 4 101 | 2.1-2.B.6 | Dobava in vgraditev peščenega materiala granulacije 0 do 8 mm za peščeno ležišče cevi (POSTELJICA) s sprotno višinsko kontrolo do predpisane kote dna cevi (10cm + D/10) z komprimacijo do stopnje 97% SPP, vključno z nabavo in transportom materiala (0,18 m3/m). |  | M3 | 45 | 0 | 0
389 | 2-1.2 | N 2 4 106 | 2.1-2.B.7 | Dobava in vgraditev betonske posteljce ležišče cevi (POSTELJICA) s sprotno višinsko kontrolo do predpisane kote dna cevi (10cm + D/10) v 120 stopinjskem kotu naleganja. |  | M3 | 60 | 0 | 0
390 | 2-1.2 | N 2 4 102 | 2.1-2.B.8 | Dobava in vgraditev materiala granulacije 8 do 16 mm s komprimacijo, v coni cevovoda v debelini 30 cm nad temenom, s komprimacijo v plasteh po 20 cm, zbitost 95% po proctorju, vključno z nabavo in transportom materiala. |  | M3 | 253 | 0 | 0
391 | 2-1.2 | N 2 4 103 | 2.1-2.B.9 | Zasipanje kanala izven cone cevovoda iz naravno pridobljenega prodno peščenega nasipnega materiala v plasteh d=20 cm in komprimacijo do stopnje 95% po proctorju, vključno z nabavo in transportom materiala. V kolikor geomehanik ugotovi na licu mesta ustreznost izkopanega materila se lahko uporabi kvaliteten nasipni material iz izkopa. |  | M3 | 406 | 0 | 0
392 | 2-1.2 | N 2 4 108 | 2.1-2.B.10 | Dobava in vgraditev materiala lomljenec granulacije 16 do 32 mm za obsip jaškov v debelini 0,5 m, vključno s transportom materiala. |  | M3 | 137 | 0 | 0
393 | 2-1.2 | S 2 9 163 | 2.1-2.B.11 | Nakladanje vezljive zemljine - 3. kategorije |  | M3 | 628 | 0 | 0
394 | 2-1.2 | N 2 9 101 | 2.1-2.B.12 | Odvoz težke zemljine iz izkopa na trajno deponijo z razprostiranjem. |  | M3 | 628 | 0 | 0
395 | 2-1.2 |  | 2.1-2.C | ODVODNJAVANJE |  | 0
396 | 2-1.2 | S 4 3 212 | 2.1-2.C.1 | Izdelava kanalizacije iz cevi iz polivinilklorida, nazivna togost SN 8, vgrajenih na planumu izkopa, premera 20 cm, v globini do 1,0 m s tesnjenjem stikov, vključno s prenosi do mesta vgradnje, polaganje, vgrajevanje in tesnjenje po navodilih proizvajalca. |  | M1 | 141 | 0 | 0
397 | 2-1.2 | S 4 3 213 | 2.1-2.C.2 | Izdelava kanalizacije iz cevi iz polivinilklorida, nazivna togost SN 8 vgrajenih na planumu izkopa, premera 25 cm, v globini do 1,0 m s tesnjenjem stikov, vključno s prenosi do mesta vgradnje, polaganje, vgrajevanje in tesnjenje po navodilih proizvajalca. |  | M1 | 51 | 0 | 0
398 | 2-1.2 | S 4 3 214 | 2.1-2.C.3 | Izdelava kanalizacije iz cevi iz cementnega betona, vgrajenih na planumu izkopa, premera 30 cm, v globini do 1,0 m s tesnjenjem stikov, vključno s prenosi do mesta vgradnje, polaganje, vgrajevanje in tesnjenje po navodilih proizvajalca. |  | M1 | 67 | 0 | 0
399 | 2-1.2 | S 4 3 216 | 2.1-2.C.4 | Izdelava kanalizacije iz cevi iz armiranega cementnega betona, vgrajenih na planumu izkopa, premera 60 cm, v globini do 1,0 m s tesnjenjem stikov, vključno s prenosi do mesta vgradnje, polaganje, vgrajevanje in tesnjenje po navodilih proizvajalca. |  | M1 | 4 | 0 | 0
400 | 2-1.2 | S 4 3 216 | 2.1-2.C.5 | Izdelava kanalizacije iz cevi iz armiranega cementnega betona, vgrajenih na planumu izkopa, premera 120 cm, v globini do 1,0 m s tesnjenjem stikov, vključno s prenosi do mesta vgradnje, polaganje, vgrajevanje in tesnjenje po navodilih proizvajalca. |  | M1 | 68 | 0 | 0
401 | 2-1.2 | S 4 3 292 | 2.1-2.C.6 | Obbetoniranje cevi za kanalizacijo s cementnim betonom C 16/20, po detajlu iz načrta, premera 20 cm. |  | M1 | 53 | 0 | 0
402 | 2-1.2 | S 4 3 293 | 2.1-2.C.7 | Obbetoniranje cevi za kanalizacijo s cementnim betonom C 16/20, po detajlu iz načrta, premera 25 cm. |  | M1 | 7 | 0 | 0
403 | 2-1.2 | S 4 3 294 | 2.1-2.C.8 | Doplačilo za izdelavo kanalizacije nad globino 1,1 m s cevmi premera od 20 do 25 cm. |  | M1 | 192 | 0 | 0
404 | 2-1.2 | S 4 3 512 | 2.1-2.C.9 | Doplačilo za izdelavo kanalizacije nad globino 1,1 m s cevmi premera od 30 do 60 cm. |  | M1 | 71 | 0 | 0
405 | 2-1.2 | S 4 3 513 | 2.1-2.C.10 | Doplačilo za izdelavo kanalizacije nad globino 1,1 m s cevmi premera 120 cm (zadrževalnik DN 1200). |  | M1 | 68 | 0 | 0
406 | 2-1.2 | S 4 3 831 | 2.1-2.C.11 | Preskus tesnosti cevi premera od 20 do 25 cm. |  | M1 | 192 | 0 | 0
407 | 2-1.2 | S 4 3 832 | 2.1-2.C.12 | Preskus tesnosti cevi premera od 30 do 120 cm. |  | M1 | 139 | 0 | 0
408 | 2-1.2 | S 4 3 841 | 2.1-2.C.13 | Pregled vgrajenih cevi s TV kamero. |  | M1 | 331 | 0 | 0
409 | 2-1.2 | N 4 3 103 | 2.1-2.C.14 | Priključevanje zvezne cevi na primarni kanal s fazonskimi komadi DN 200/250-400 mm (T komadi, odcepi) vključno z obdelavo vseh stikov in priključkov - komplet. |  | KOS | 18 | 0 | 0
410 | 2-1.2 | N 4 3 104 | 2.1-2.C.15 | Navezava na niveleto obstoječega kanalizacijskega voda z izvedbo novega jaška, izdelava vodotesnega spoja z gumijastimi tesnili/ tesnilnimi masami, obbetoniran spoj. Izvedba zajema vsa potrebna dela in material za izvedbo vodotesnega spoja na obstoječ kanalizacijski sistem - Komplet. |  | KOS | 1 | 0 | 0
411 | 2-1.2 | S 4 4 332 | 2.1-2.C.16 | Izdelava jaška iz polietilena, krožnega prereza s premerom 50 cm, globokega od 1,0 do 1,5 m. Postavka zajema tudi obdelavo priključkov ter dna. Priprava podloge jaška iz podložnega betona C12/15, debeline min. 10cm oz. več, v odvisnosti od pogojev vgradnje. |  | KOS | 9 | 0 | 0
412 | 2-1.2 | S 4 4 333 | 2.1-2.C.17 | Izdelava jaška iz polietilena, krožnega prereza s premerom 50 cm, globokega od 1,51 do 2,0 m. Postavka zajema tudi obdelavo priključkov ter dna. Priprava podloge jaška iz podložnega betona C12/15, debeline min. 10cm oz. več, v odvisnosti od pogojev vgradnje. |  | KOS | 5 | 0 | 0
413 | 2-1.2 | S 4 4 335 | 2.1-2.C.18 | Izdelava jaška iz polietilena, krožnega prereza s premerom 60 cm, globokega od 1,0 do 1,5 m. Postavka zajema tudi obdelavo priključkov ter dna. Priprava podloge jaška iz podložnega betona C12/15, debeline min. 10cm oz. več, v odvisnosti od pogojev vgradnje. |  | KOS | 4 | 0 | 0
414 | 2-1.2 | S 4 4 163 | 2.1-2.C.19 | Izdelava jaška iz armirano cementnega betona, krožnega prereza s premerom 100 cm, globokega do 2,0 m. Postavka zajema tudi obdelavo priključkov ter dna. Priprava podloge jaška iz podložnega betona C12/15, debeline min. 10cm oz. več, v odvisnosti od pogojev vgradnje. |  | KOS | 3 | 0 | 0
415 | 2-1.2 | S 4 4 174 | 2.1-2.C.20 | Izdelava jaška iz armirano cementnega betona, krožnega prereza s premerom 100 cm, globokega od 2,1 do 2,5 m. Postavka zajema tudi obdelavo priključkov ter dna. Priprava podloge jaška iz podložnega betona C12/15, debeline min. 10cm oz. več, v odvisnosti od pogojev vgradnje. |  | KOS | 1 | 0 | 0
416 | 2-1.2 | S 4 4 176 | 2.1-2.C.21 | Izdelava jaška iz armiranega cementnega betona, krožnega prereza s premerom 160 cm, globokega od 2,1 do 4,0 m. Postavka zajema tudi obdelavo priključkov ter dna. Priprava podloge jaška iz podložnega betona C12/15, debeline min. 10cm oz. več, v odvisnosti od pogojev vgradnje |  | KOS | 3 | 0 | 0
417 | 2-1.2 | S 4 4 797 | 2.1-2.C.22 | Preskus tesnosti jaška premera 50 cm. |  | KOS | 14 | 0 | 0
418 | 2-1.2 | S 4 4 799 | 2.1-2.C.23 | Preskus tesnosti jaška premera 60 cm. |  | KOS | 4 | 0 | 0
419 | 2-1.2 | S 4 4 800 | 2.1-2.C.24 | Preskus tesnosti jaška premera od 100 do 160 cm. |  | KOS | 7 | 0 | 0
420 | 2-1.2 | S 4 4 854 | 2.1-2.C.25 | Dobava in vgraditev rešetke iz duktilne litine z nosilnostjo 400 kN, s prerezom 400/400 mm. Dobava in vgradnja armiranobetonskega venca jaška in armiranobetonska razbremenilna plošča iz betona C25/30. |  | KOS | 2 | 0 | 0
421 | 2-1.2 | S 4 4 972 | 2.1-2.C.26 | Dobava in vgraditev pokrova iz duktilne litine z nosilnostjo 250 kN, krožnega prereza s premerom 600 mm v skladu s SIST EN124-2:2015. Dobava in vgradnja armiranobetonskega venca jaška in armiranobetonska razbremenilna plošča iz betona C25/30. |  | KOS | 7 | 0 | 0
422 | 2-1.2 | N 4 4 121 | 2.1-2.C.27 | Dobava in vgraditev rešetke iz duktilne litine po standardu ISO 1083, nosilnosti 400 kN; dimenzij 610x570 mm. Dobava in vgradnja armiranobetonskega venca jaška in armiranobetonska razbremenilna plošča iz betona C25/30. |  | KOS | 12 | 0 | 0
423 | 2-1.2 | S 4 4 972 | 2.1-2.C.28 | Dobava in vgraditev pokrova iz duktilne litine z nosilnostjo 250 kN, krožnega prereza s premerom 500 mm v skladu s SIST EN124-2:2015. Dobava in vgradnja armiranobetonskega venca jaška in armiranobetonska razbremenilna plošča iz betona C25/30. - Drenažni jašek |  | KOS | 4 | 0 | 0
424 | 2-1.2 | N 4 4 179 | 2.1-2.C.29 | Izdelava in vgradnja pločevine v jašek širine 1600mm in višine 1080mm. Pločevina ima krožno odprtino na dnu premera 135 mm. Debelina pločevin zanaša minimalno 5 mm. Izvedba in dobava po detajlu. Dobava nerjaveče pločevine, izvrtava luknje, pritrditev pločevine na jašek z HUS vijaki in izdelava vodotesnega spoja. -PO DETAJLU |  | KOS | 1 | 0 | 0
425 | 2-1.2 |  | 2.1-2.D | GRADBENA IN OBRTNIŠKA DELA |  | 0
426 | 2-1.2 | S 5 1 771 | 2.1-2.D.1 | Izdelava opaža za .............. | izkop kanalskih rovov za kanalizacijo v globini nad 1 m z vertikalnim razpiranjem, vključno z vsemi potrebnimi deli. | M2 | 1270 | 0 | 0