## REKAPITULACIJA
Objekt: Kanalizacija odpadnih vod v Otiškem vrhu in Žabji vasi
Dravograd
REKAPITULACIJA
št. | opis | skupaj (EUR)
1. | Tehnična dokumentacija, meritve | 0
2. | Fekalna kanalizacija v Otiškem vrhu-DGD | 0
3. | Fekalna kanalizacija v Žabji vasi-PZI | 0
| SKUPAJ | 0
| 22% DDV | 0
| SKUPAJ Z DDV | 0

## 1. Tehnična dokumentacija
1. Preddela in zaključna dela | Tehnična dokumentacija , meritve
Št. | Opis dela | Enota | Količina | Cena na enoto (EUR) | Vrednost brez DDV
1.1 | Izdelava elaborata delne zapore ceste G1-4/1257 in pridobitev soglasja DRSI. | kpl | 1 |  | 0
1.2 | Izdelava varnostnega načrta za opravljanje del na železniškem območju z opredeljenimi varnostnimi ukrepi v nevarnem železniškem območju. | kpl | 1 |  | 0
1.3 | Izvedba nadzora pri gradnji s strani SŽ infrastruktura d.o.o. in prisotnost progovnega čuvaja | ur | 320 |  | 0
1.4 | Izvedba geodetskih kontrolnih meritev železniških tirov pred pričetkom gradnje in po dokončani gradnji kanallizacije ter izdelava poročila o kontrolnih maritvah | kpl | 1 |  | 0
1.5 | Izvedba meritev nosilnosti in gostote na planumu utrjene plasti na celotni trasi ceste (16 meritev_8xspodnji in 8xzgornji ustroj). | kpl | 1 |  | 0
1.6 | Projektantski nadzor | ur | 60 |  | 0
1.7 | Geotehnični nadzor in geotehnične meritve | ur | 40 |  | 0
1.8 | Izdelava projekta izvedenih del PID (2.5% postavk od 2. do 3.) | % | 2.5 | 0 | 0
1.9 | Geodetski posnetek izvedene ceste, pločnika, komunalnih vodov, vseh križanj ter vnos v kataster skladno z navodili upravljavca komunalnih vodov. V posnetku komunalnih vodov morajo biti prikazane: kota pokrova jaška, kota dna jaška, kote vseh vtokov in iztokov v jaške, premer jaška, profili priključnih cevi. | kpl | 1 |  | 0
0

## 2. Fekalna Otiški Vrh
2. Fekalna kanalizacija v Otiškem vrhu-DGD
Št. | Opis dela | Enota | Količina | Cena na enoto (EUR) | Vrednost brez DDV
2.1 | Preddela
2.1.1 | Ureditev in priprava gradbiščnega prostora in celotnega gradbišča z vsemi potrebnimi deli in materiali, vključno s stroji in napravami, oskrbo z vodo, elektriko, dovoznimi in delovnimi potmi, ograjami, ukrepi za varnost in zdravje pri delu, z deponijami in začasnimi objekti, z dobavo in montažo gradbiščne table, z odstranitvijo vseh eventualnih ovir ter vključno s kompletnim čiščenjem gradbišča, okolice, obstoječe in nove ceste. Upoštevati je potrebno tudi ureditev provizorijev za prehod preko jarkov v času gradnje v skladu s predpisi iz varstva pri delu z možnostjo prenosa in večkratno uporabo. | komplet | 1 |  | 0
2.1.2 | Zakoličba obstoječih komunalnih vodov in zaščita teh vodov na celotni trasi izvedbe. Izvedba križanj z obstoječimi komunalnimi vodi, izvedba - zaščita vzporednega poteka vodov in zaščita vodov skladno s soglasji in pod nadzorom upravljalca vodov vključno z obnovo opozorilnih trakov.
| - mešana kanalizacija | kpl | 1 |  | 0
| - meteorna kanalizacija | kpl | 1 |  | 0
| - vodovod | kpl | 1 |  | 0
| - plinovod | kpl | 1 |  | 0
| - elektrovodi | kpl | 1 |  | 0
| - TK vodi-Telekom | kpl | 1 |  | 0
| - TK vodi-United fiber | kpl | 1 |  | 0
| -SVTK kabli v območju železniške proge. | kpl | 1 |  | 0
2.1.3 | Izvedba križanj z vsemi neevidentiranimi vodi in zaščito istih vodov skladno s soglasji ter pod nadzorom upravljavca vodov vključno z obnovo opozorilnih trakov. Katastrski posnetek v skladu z zbirnim katastrom podzemnih komun. vodov in vnos v GIS upravljavca. | kos | 38 |  | 0
2.1.4 | Zakoličba posameznih količbenih točk (krivine radiji in podobno). | kos | 65 |  | 0
2.1.5 | Izvedba delne zapore cest, z ureditvijo prometnega režima v času gradnje z obvestili, zavarovanjem gradbene jame in gradbišča ter postavitev prometne signalizacije. Po končanih delih je potrebno prometno signalizacijo odstraniti in prometni režim vspostaviti v prvotno stanje. | klp | 1 |  | 0
2.1.6 | Zakoličba trase projektirane fekalne kanalizacije z višinsko navezavo in zavarovanjem zakoličbe. | m | 1010 |  | 0
2.1.7 | Izdelava, postavitev in demontaža gradbenih profilov. | kos | 59 |  | 0
2.1.8 | Posek dreves in odstranjevanje panjev. Vključno s spravilom na trajno deponijo. Debla premera 10-20 cm. | kos | 18 |  | 0
2.1.9 | Rušenje asfalta debeline 5-10 cm z nakladanjem in odvozom na trajno deponijo, plačilom takse in priložitvijo evidenčnih listov prevzemnika. | m2 | 922 |  | 0
2.1.10 | Rušenje vseh vrst robnikov vključno z odvozom na deponijo | m | 142 |  | 0
2.1.11 | Strojno rezanje asfaltov v deb. 8 - 14 cm - izvedba priklopa na obstoječ asfalt. | m1 | 275 |  | 0
2.1.12 | Rezkanje asfalta deb. do 4cm v šir. 40 cm z odvozom na deponijo gradbišča - izvedba priklopa na obstoječ asfalt. | m2 | 110 |  | 0
| SKUPAJ PREDDELA |  |  |  | 0
2.2 | Zemeljska dela
OPOMBA: Vsi izkopi in transporti izkopanih materialov so izračunani po prostornini zemljine v raščenem stanju. Vsi zasipi materialov so izračunani po prostornini zemljine v vgrajenem in utrjenem stanju.
2.2.1 | Rušenje obstoječe kamnite obloge struge potoka in odlaganje skal ob robu izkopa. | m3 | 32 |  | 0
2.2.2 | Okop humusa v debelini 20 cm in deponiranje ob robu izkopa | m3 | 315 |  | 0
2.2.3. | Strojno - ročni izkop zrnate kamnine - III.-IV. kategorije. Izkop jarka za položitev fekalne kanalizacije, vključno s potrebnim morebitnim črpanje vode iz gradbene jame, z varovanjem izkopa - razpiranjem jarka, z odlaganjem materiala na rob jarka. | m3 | 2585 |  | 0
2.2.4 | Strojno - ročni izkop zrnate kamnine - III.-IV. kategorije. Izkop jarka za položitev fekalne kanalizacije, vključno s potrebnim morebitnim črpanje vode iz gradbene jame, z varovanjem izkopa - razpiranjem jarka, z odvozom na začasmo deponijo. | m3 | 1523 |  | 0
2.2.5 | Ročno planiranje dna gradbenega jarka. | m2 | 505 |  | 0
2.2.6 | Izdelava peščene posteljice za kanal v projektiranem padcu s strojnim nabijanjem in izravnava do točnosti ± 0,5 cm in debeline 10 cm vključno z dobavo materiala granulacije 4 - 16 mm. | m3 | 51 |  | 0
2.2.7 | Dobava in vgrajevanje peščeno-prodnatega gramoza frakcije 0-8 mm za zasip ob cevi do temena in 15 cm nad temenom. | m3 | 303 |  | 0
2.2.8 | Dobava in vgrajevanje s peščeno-prodnatim materialom za zasip jarkov ter komprimacija z težkimi komprimacijskimi sredstvi v plasteh po 20 cm do zbitosti 80 Mpa. | m3 | 380 |  | 0
2.2.9 | Zasip gradbenega jarka z izkopanim materialom do nivoja plasti nevezane nosilne plasti D63 ter komprimacija s težkimi komprimacijskimi sredstvi v plasteh po 20 cm do zbitosti 80 Mpa. | m3 | 2585 |  | 0
2.2.10 | Zasip gradbenega jarka z izkopanim materialom do nivoja plasti nevezane nosilne plasti D63 ter komprimacija z težkimi komprimacijskimi sredstvi v plasteh po 20 cm do zbitosti 80 Mpa.Vključno z nakladanjem in dovozom iz začasne deponije. | m3 | 601 |  | 0
2.2.11 | Dobava, vgradnja in utrjevanje testiranega kamnitega, zmrzlinsko odpornega agregata drobljenca (kamnita greda) v deb. 25 cm, za kamnito gredo do zbitosti Ev2>80 Mpa (0-63 mm). Obračun v zbitem stanju. | m3 | 253 |  | 0
2.1.12 | Dobava, dovoz in vgrajevanje nevezane nosilne plasti kamnitega drobljenca D32. V voziščno konstrukcijo se vgradi kamniti drobljenec v debelini 35 cm, komprimiranje po plasteh 20 cm, do zbitosti 100 Mpa. Tampon mora biti zmrzlinsko obstojen in ustrezne granulacije-atestiran v skladu s TSC 06.200: 2003: Nevezane nosilne in obrabne plasti | m3 | 253 |  | 0
2.2.13 | Planiranje in utrjevanje zaključne plasti tamponskega sloja. Planiranje s točnostjo ± 1 cm in vgrajevanje peska 0 - 32 mm v debelini do 3 cm. | m2 | 922 |  | 0
2.2.14 | Dobava in vgrajevanje dvoslojnega asfalta v cestišču, nosilni sloj AC 16 base B50/70, A3 v debelini 5 cm in zaključni sloj AC 11 surf B50/70, A3 v debelini 3 cm | m2 | 922 |  | 0
2.2.15 | Dobava in vgrajevanje betonskih robnikov 15/25cm vključno z betonskim temeljem in zemeljskimi deli. | m | 142 |  | 0
2.2.16 | Izdelava opaža in razpiranje izkopa jarka | m2 | 380 |  | 0
2.2.17 | Humuziranje v debelini 15 cm in sejanje trave | m2 | 1575 |  | 0
2.2.18 | Izdelava zaščite obstoječih TK in elektro vodov - ročni odkop kabla v območju križanja -vzdolžno rezanje PVC cevi DN110 (160) - polaganje cevi in kabla - polno obbetoniranje in zasip - polaganje opozorilnega traka | m1 | 140 |  | 0
2.2.19 | Izdelava kamnite obloge struge potoka. Kamnita zložba v suho z uporabo odkopanih skal. | m3 | 32 |  | 0
| SKUPAJ ZEMELJSKA DELA |  |  |  | 0
2.3 | Montažna dela
2.3.1 | Dobava in polaganje PVC cevi, obodne togosti minimalno 8 kN/m2 - SN 8. Vključno z veznim in tesnilnim materialom ter vsemi pomožnimi deli. (Polaganje po navodilih proizvajalca).
| DN200 - (fi 188mm) | m | 435 |  | 0
| DN250- (FI 235mm) | m | 480 |  | 0
| DN315- (FI 297mm) | m | 18 |  | 0
2.3.2 | Dobava in polaganje cevi tlačnega voda PE DN90 za pritisk 16 barov. Vključno z veznim in tesnilnim materialom ter vsemi pomožnimi deli. (Polaganje po navodilih proizvajalca).
| PE DN 90, 16 barov | m | 95 |  | 0
2.3.3 | Dobava in vgradnja PE jaškov na betonsko posteljico, vključno s tesnilom ter nastavki za PVC cevi. Jaški morajo biti vodotesni in izdelani v skladu s standardom SIST EN 1917.
| - DN 600 mm, globine do 2,0 m | kos | 15 |  | 0
| - DN 600 mm, globine 2,0-3.0 m | kos | 8 |  | 0
| - DN 1000 mm, globine do 2,0 m | kos | 7 |  | 0
| - DN 1000 mm, globine 2,0-3.0 m | kos | 8 |  | 0
| - DN 1000 mm, globine 3,0-4,0.0 m | kos | 3 |  | 0
| - DN 1000 mm, globine do 4,50 m | kos | 3 |  | 0
2.3.4 | Dobava in vgradnja povoznega LTŽ pokrova DN 600 s pokrovom na zaklep ter vgrajenim tesnilom v predfabricirano izdelano ležišče tesnila, nosilnosti 400 kN. Vključno z montažnim AB obročem za jašek DN600. | kos | 23 |  | 0
2.3.5 | Dobava in vgradnja povoznega LTŽ pokrova DN 600 s pokrovom na zaklep ter vgrajenim tesnilom v predfabricirano izdelano ležišče tesnila, nosilnosti 400 kN. Vključno z montažnim AB obročem za jašek DN1000. | kos | 21 |  | 0
2.3.6 | Izvedba preboja pod cesto G1-4/1257 (poseg 3), v km 0.001 - odkop in zasip ustrezne gradbene jame - vodeno vrtanje in vrivanje poliesterske cevi DN 250 (vodotesna izvedba) - sprotna kontrola višinskega poteka vrivane cevi (padec kanalizacije je 7 promilov) - zahtevana natančnost izvedene kanalizacije je +- 2cm na dolžini 40 m. | m1 | 40 |  | 0
2.3.7 | Izvedba preboja pod cesto G1-4/1257 (poseg 4), v km 0.228 - odkop in zasip ustrezne gradbene jame - vrtanje in vrivanje kovinske cevi DN 500 - zahtevana natančnost izvedene kanalizacije je +- 10cm na dolžini 40 m (padec kanalizacije je 2.2%) | m1 | 40 |  | 0
2.3.8 | Izvedba preboja pod železniško progo (poseg 5), v km 0.874 - odkop in zasip ustrezne gradbene jame - vodeno vrtanje in vrivanje kovinske zaščitne cevi DN 500-sprotna konrola višinskega poteka vrivane cevi (padec kanalizacije je 7 promilov) - zahtevana natančnost izvedene kanalizacije je +- 1cm na dolžini 16 m. | m1 | 16 |  | 0
2.3.9 | Izvedba preboja pod cesto G1-4/1257 (poseg 6), v km 0.345 - odkop in zasip ustrezne gradbene jame - vrtanje in vrivanje kovinske cevi DN 500 - zahtevana natančnost izvedene kanalizacije je +- 10cm na dolžini 18 m (padec kanalizacije je 4.0%) | m1 | 18 |  | 0
2.3.10 | Dobava in polaganje opozorilnega traku "KANALIZACIJA" 30 cm nad temenom kanala. | m | 1010 |  | 0
2.3.11 | Polno obbetoniranje cevi z betonom C12/15 | m3 | 22 |  | 0
| SKUPAJ MONTAŽNA DELA |  |  |  | 0
2.4 | Zaključna in ostala dela
2.4.1 | Preizkus vodotesnosti kanala. | m | 1010 |  | 0
2.4.2 | Preizkus vodotesnosti jaškov. | kos | 44 |  | 0
2.4.3 | Snemanje kanala s kamero in izdelava poročila o snemanju kanalizacije. | m | 1010 |  | 0
| SKUPAJ ZAKLJUČNA IN OSTALA DELA |  |  |  | 0
2.5 | Prevezave obstoječih kanalizacij (hišni priključki)
2.5.1 | TIP A1 (dolžine < 5m + 1 jašek),
| Kanalizacija PVC cev DN200. Komplet vključno z vsemi potrebnimi preddeli, rušitvenimi, pomožnimi, zemeljskimi, gradbenimi, montažnimi, zaščitnimi in zaključnimi deli za popolno zagotovitev funkcionalnosti kanalizacijskega sistema in vzpostavitve terena ter površin v prvotno stanje OPOMBA: ponudnik (izvajalec) izdela in odda ponudbo po izvedenem terenskem ogledu | komplet | 6 |  | 0
2.5.2 | TIP B2 (dolžine 10-30m + 2 jaška),
| Kanalizacija PVC cev DN200. Komplet vključno z vsemi potrebnimi preddeli, rušitvenimi, pomožnimi, zemeljskimi, gradbenimi, montažnimi, zaščitnimi in zaključnimi deli za popolno zagotovitev funkcionalnosti kanalizacijskega sistema in vzpostavitve terena ter površin v prvotno stanje OPOMBA: ponudnik (izvajalec) izdela in odda ponudbo po izvedenem terenskem ogledu | komplet | 2 |  | 0
| SKUPAJ PREVEZAVE OBSTOJEČIH KANALIZACIJ |  |  |  | 0
2.6 | NEPREDVIDENA DELA 10% | % | 10 | 0 | 0
| FEKALNA KANALIZACIJA V OTIŠKEM VRHU-SKUPAJ |  |  |  | 0

## 3. Fekalna Žabja vas
3. Fekalna kanalizacija v Žabji vasi-PZI
Št. | Opis dela | Enota | Količina | Cena na enoto (EUR) | Vrednost brez DDV
3.1 | Preddela
3.1.1 | Zakoličba trase projektirane fekalne kanalizacije z višinsko navezavo in zavarovanjem zakoličbe. | m | 545.7 |  | 0
3.1.2 | Izdelava, postavitev in demontaža gradbenih profilov. | kom | 24 |  | 0
3.1.3 | Izvedba križanj z vsemi neevidentiranimi vodi in zaščito istih vodov skladno s soglasji ter pod nadzorom upravljavca vodov vključno z obnovo opozorilnih trakov. Katastrski posnetek v skladu z zbirnim katastrom podzemnih komun. vodov in vnos v GIS upravljavca. Obvezno priložiti fotografije vodov! | kom | 14 |  | 0
| SKUPAJ PREDDELA |  |  |  | 0
3.2 | Zemeljska dela
OPOMBA: Vsi izkopi in transporti izkopanih materialov so izračunani po prostornini zemljine v raščenem stanju. Vsi zasipi materialov so izračunani po prostornini zemljine v vgrajenem in utrjenem stanju.
3.2.1 | Okop humusa v debelini 30 cm in deponiranje ob robu izkopa | m3 | 15 |  | 0
3.2.3 | Strojno - ročni izkop zrnate kamnine - III. kategorije. Izkop jarka globine do 3,00 m, za položitev fekalne kanalizacije, vključno s potrebnim morebitnim črpanje vode iz gradbene jame, z varovanjem izkopa - razpiranjem jarka, z odvozom na trajno deponijo, plačilom takse in priložitvijo evidenčnih listov prevzemnika. | m3 | 1364 |  | 0
3.2.4 | Ročno planiranje dna gradbenega jarka. | m2 | 273 |  | 0
3.2.5 | Izdelava peščene posteljice za kanal v projektiranem padcu s strojnim nabijanjem in izravnava do točnosti ± 0,5 cm in debeline 10 cm vključno z dobavo materiala granulacije 4 - 16 mm. | m3 | 27.3 |  | 0
3.2.6 | Dobava in vgrajevanje peščeno-prodnatega gramoza frakcije 0-32mm za zasip ob cevi do temena in 15 cm nad temenom. | m3 | 158 |  | 0
3.2.7 | Dobava in vgrajevanje peščeno-prodnatega gramoza frakcije 0-8 mm za zasip ob cevi do temena in 15 cm nad temenom. | m3 | 84 |  | 0
3.2.8 | Zasip gradbenega jarka z izkopanim materialom do nivoja plasti nevezane nosilne plasti D63 ter komprimacija z težkimi komprimacijskimi sredstvi v plasteh po 20 cm do zbitosti 80 Mpa.Vključno z nakladanjem in dovozom iz začasne deponije. | m3 | 1094.7 |  | 0
3.2.9 | Dobava in vgrajevanje dvoslojnega asfalta v cestišču, nosilni sloj AC 16 base B50/70, A3 v debelini 5 cm in zaključni sloj AC 11 surf B50/70, A3 v debelini 3 cm | m2 | 1088 |  | 0
3.2.10 | Humuziranje v debelini 15 cm in sejanje trave | m2 | 115 |  | 0
3.2.11 | Izdelava opaža in razpiranje izkopa jarka | m2 | 380 |  | 0
3.2.12 | Izdelava kamnite obloge struge potoka.Kamnita zložba v suho z uporabo odkopanih skal. | m3 | 17.6 |  | 0
| SKUPAJ ZEMELJSKA DELA |  |  |  | 0
3.3 | Montažna dela
3.3.1 | Dobava in polaganje PVC cevi, obodne togosti minimalno 8 kN/m2 - SN 8. Vključno z veznim in tesnilnim materialom ter vsemi pomožnimi deli. (Polaganje po navodilih proizvajalca).
| DN200 - (fi 188mm) | m | 476.4 |  | 0
3.3.2 | Dobava in polaganje cevi tlačnega voda PE DN90 za pritisk 16 barov. Vključno z veznim in tesnilnim materialom ter vsemi pomožnimi deli. (Polaganje po navodilih proizvajalca).
| PE DN 90, 16 barov | m | 65.6 |  | 0
3.3.3 | Dobava in vgradnja PE jaškov na betonsko posteljico, vključno s tesnilom ter nastavki za PVC cevi. Jaški morajo biti vodotesni in izdelani v skladu s standardom SIST EN 1917.
| - DN 600 mm, globine do 2,0 m | kos | 7 |  | 0
| - DN 800 mm, globine do 2,0-3.0 m | kos | 13 |  | 0
| - DN 1000 mm, globine do 2,0-3.0 m | kos | 4 |  | 0
3.3.4 | Dobava in vgradnja povoznega LTŽ pokrova DN 600 s pokrovom na zaklep ter vgrajenim tesnilom v predfabricirano izdelano ležišče tesnila, nosilnosti 400 kN. Vključno z montažnim AB obročem za jašek DN600. | kom | 7 |  | 0
3.3.5 | Dobava in vgradnja povoznega LTŽ pokrova DN 600 s pokrovom na zaklep ter vgrajenim tesnilom v predfabricirano izdelano ležišče tesnila, nosilnosti 400 kN. Vključno z montažnim AB obročem za jašek DN800. | kom | 12 |  | 0
3.3.6 | Dobava in vgradnja povoznega LTŽ pokrova DN 600 s pokrovom na zaklep ter vgrajenim tesnilom v predfabricirano izdelano ležišče tesnila, nosilnosti 400 kN. Vključno z montažnim AB obročem za jašek DN1000. | kom | 4 |  | 0
3.3.7 | Dobava in polaganje opozorilnega traku "KANALIZACIJA" 30 cm nad temenom kanala. | m | 355 |  | 0
3.3.8 | Polno obbetoniranje cevi z betonom C12/15 | m3 | 12 |  | 0
| SKUPAJ MONTAŽNA DELA |  |  |  | 0
3.4 | Zaključna in ostala dela
3.4.1 | Preizkus vodotesnosti kanala. | m | 545.7 |  | 0
3.4.2 | Preizkus vodotesnosti jaškov. | kom | 25 |  | 0
3.4.5 | Snemanje kanala s kamero in izdelava poročila o snemanju kanalizacije. | m | 545.7 |  | 0
| SKUPAJ ZAKLJUČNA IN OSTALA DELA |  |  |  | 0
3.5 | Prevezave obstoječih kanalizacij (hišni priključki)
3.5.1 | TIP A1 (dolžine < 5m + 1 jašek),
| Kanalizacija PVC cev DN200. Komplet vključno z vsemi potrebnimi preddeli, rušitvenimi, pomožnimi, zemeljskimi, gradbenimi, montažnimi, zaščitnimi in zaključnimi deli za popolno zagotovitev funkcionalnosti kanalizacijskega sistema in vzpostavitve terena ter površin v prvotno stanje OPOMBA: ponudnik (izvajalec) izdela in odda ponudbo po izvedenem terenskem ogledu | komplet | 22 |  | 0
3.5.2 | TIP B2 (dolžine 10-30m + 2 jaška),
| Kanalizacija PVC cev DN200. Komplet vključno z vsemi potrebnimi preddeli, rušitvenimi, pomožnimi, zemeljskimi, gradbenimi, montažnimi, zaščitnimi in zaključnimi deli za popolno zagotovitev funkcionalnosti kanalizacijskega sistema in vzpostavitve terena ter površin v prvotno stanje OPOMBA: ponudnik (izvajalec) izdela in odda ponudbo po izvedenem terenskem ogledu | komplet | 2 |  | 0
| SKUPAJ PREVEZAVE OBSTOJEČIH KANALIZACIJ |  |  |  | 0
3.6 | Črpališče
Vsi kovinski elementi so iz nerjavnega kovinskega materiala AISI 304. Opomba: ponudnik lahko ponudi ekvivalenten izdelek dugega proizvajalca
3.6.1 | Dobava in montaža: Črpalka Amarex F 065-230 G ARX F065-230/017F4USG -160/01100M000 Črpalka s potopnim motorjem za odpadno vodo Črpalka s fiksnimi postavitvenimi deli. - pretok črpalke 10m3/h - tlačna višina 7.0m | kos | 2 |  | 0
3.6.2 | Dobava in montaža: Krmilna omara: LevelControl BASIC 2 BC2400DUNA040 Nivojsko odvisna stikalna naprava Vključno z bet. Temeljem 80/40/100cm. | kos | 1 |  | 0
3.6.3 | Dobava in montaža: Nivojsko stikalo KSB FLOAT SWITCH 10m | kos | 2 |  | 0
3.6.4 | GSM modem za pošiljanje SMS alarmov GSM modem SENECA z parametriranjem | kos | 1 |  | 0
3.6.5 | Dobava in montaža: Nepovratni krogelni ventil DN 65 | kos | 2 |  | 0
3.6.6 | Dobava in montaža: Priključek za čiščenje 2" z ventilom in B spojko | kos | 1 |  | 0
3.6.7 | Dobava in montaža: Cevi FF iz nerjavečega kovinskega materiala DN65, l=1510mm | kos | 2 |  | 0
3.6.8 | Dobava in montaža: nivojno stikalao | kos | 2 |  | 0
3.6.9 | Dobava in montaža: Dovod elektrike in krmilnih kablov od krmilne omarice do črpalk, L=30m. Vključno S polaganjem instalacijskih cevi dn100. | kos | 1 |  | 0
3.6.10 | Dobava in montaža: Veriga za dvig črpalk, L=5m, iz nerjavečega kovinskega materiala | kos | 2 |  | 0
3.6.11 | Dobava in montaža: Vstopna lestev iz nerjavečega kovinskega materiala | kos | 1 |  | 0
3.6.12 | Dobava in montaža: Sistem na zaklop (montažna noga) | kos | 2 |  | 0
3.6.13 | Dobava in montaža: Zasun EV DN65 s kolesom | kos | 2 |  | 0
3.6.14 | Dobava in montaža: Zunanja prosto stoječa omarica za vgradnjo krmilne omarice, opremljena z varovalkami, grelcem, termostatom, vtičnico, el. svetilko in ključavnico. Vključno z bet. Temeljem 80/40/100cm. | kos | 1 |  | 0
3.6.15 | Dobava in montaža: Dobava in polaganje PVC cevi DN100 za zračnik, vključno z zaključno ventilacijsko kapo | kos | 1 |  | 0
3.6.16 | Dobava in montaža: Vodila iz cevi 33,7mm/2, L=4.0m | kos | 4 |  | 0
3.6.17 | Dobava in montaža: Hlačni spoj DN 65/65/65 izdelan iz 4 kom Q cevnih lokov 104/2mm | kos | 1 |  | 0
3.6.18 | Zagon črpališča | komplet | 1 |  | 0
3.6.19 | Izdelava montažnega armiranobetonskega jaška črpališča: Jašek mora biti atestiran za prevzem prometne obtežbe. - armiranobetonska cev fi 150 cm - globina jaška 4.80 m - bet.talna plošča debeline 20cm - zemeljska dela - izdelava priključkov na licu mesta: - 2 x PE-R-DN200 - 1 x PE-R-DN250 - 1 x PE DN90/10barov - priključek za elektronapajanje in signal - priključek za zračnik Dn100 - vodotesna izvedba - vodotesni pokrov iz duktilne litine za obremenitev 400kN z napisom kanalizacija, dimenzij 1300/600mm, art. 812-Livar Ivančna Gorica | kos | 1 |  | 0
| SKUPAJ MONTAŽNA DELA |  |  |  | 0
3.7 | NEPREDVIDENA DELA 10% | % | 10 | 0 | 0
| FEKALNA KANALIZACIJA V ŽABJI VASI-SKUPAJ |  |  |  | 0