## naslovnica
PROJEKTANTSKI POPIS DEL
OBJEKT: | SANACIJA JP 992881 V VRBJU Z UREDITVIJO ODVODNJAVANJA
ARH. ŠT. PROJ.: | IzN št. 024/58
PROJEKTANT: | PROVOG, inženirske storitve, d.o.o.
Mariborska cesta 86, 3000 Celje
VODJA PROJEKTA: | Uroš Vogrinc, univ.dipl.inž.grad. G-3810
NAROČNIK: | OBČINA ŽALEC
Ul. Savinjske čete 5
3310 Žalec
DATUM: | februar 2025
Skupaj |  | 0
22,00 % DDV na osnovo: |  | 0
SKUPAJ Z DDV: |  | 0

## cesta
A1 | POPIS DEL ZA NAČRT JP 992881
OPOMBA: V vseh postavkah so zajeta vsa pomožna in pripravljalna dela vključno z vsem potrebnim materialom in sredstvi za izvedbo postavke v celoti, kar mora ponudnik upoštevati v ceni na enoto.
|  | E.M. | količina | cena[€]/E.M. | cena[€] skupaj
A1 | PRIPRAVLJALNA DELA |  |  |  | 0
A1.1 | Ureditev gradbišča in izvedba zapore ceste - občasna popolna zapora ceste. Izvedba - ureditev potrebne cestno prometne signalizacije, potrebnih zavarovanj in obvoza. | kom | 1 | 0 | 0
A1.2 | Preverba podatkov, detekcija, odkrivanje in trasna ter višinska zakoličba komunalnih in drugih vodov, izvedejo upravljalci dotičnih vodov, ob naročilu izvajalca del. | kom | 7 | 0 | 0
A1.3 | Začasna/stalna prestavitev in zaščita komunalnih vodov na območju predvidene rekonstrukcije - po navodilih upravljalca | kom | 7 | 0 | 0
A1.4 | Zakoličba elementov predvidene ureditve sanirane ceste, vključno spostavitvijo potrebnih gradbenih profilov. Zakoličba širine ceste, cestnih jarkov, propustov in muld, povzeti iz karakterističnih prečnih profilov in situacije ureditve ceste - trasa končne ureditve ceste sledi obstoječi s potrebnimi korekcijami, enako niveleta s potrebnimi korekcijami, vse na terenu uskladiti nadzor, izvajalec in naročnik. | m1 | 125 | 0 | 0
A2 | ZEMELJSKA DELA |  |  |  | 0
A2.1 | Strojno rušenje asfalta v debelini 8 cm (5 + 3 cm), z nakladanjem na kamion in odvozom na deponijo do 20 km z vsemi taksami in pristojbinami. | m2 | 420 | 0 | 0
A2.2 | Strojni izkop zemljine III.- IV. ktg za ureditev predvidene nivelete in prečnih profilov ceste - priprava in utrditev spodnjega ustroja po prečnih prerezih, (mestoma predvidena sanacija in razširitev ceste, ureditev obcestnih jarkov, potrebnih bankin, koritnic) z nakladanjem na kamion in odvozom izkopanega materiala na stalno deponijo (vsa navedena dela predhodno uskladiti in dogovoriti izvedbo z nadzorom in naročnikom) | m3 | 145.992 | 0 | 0
A2.3 | Strojno nakladanje in odvoz viškov materiala na urejeno stalno deponijo po izbiri izvajalca, vključno s stroški stalnega deponiranja | m3 | 179.592 | 0 | 0
A2.4 | Dobava in vgradnja drenažnega zasipa 16/32 v ponikovalno polje | m3 | 43.92 | 0 | 0
A2.5 | Dobava in vgradnja peska 4-8mm za obsip cevi in jaškov. | m3 | 40 | 0 | 0
A2.6 | Fino planiranje in zaklinjanje tamponskega materiala s finim peskom na točnost +,- 1 cm | m2 | 504 | 0 | 0
A2.7 | Po končanem finalnem urejanju jarkov in brežin ter ureditvi neposredne okolice sanacije ceste - zatravitev urejenih in saniranih zemeljskih površin. | m2 | 120 | 0 | 0
A3 | ODVODNJAVANJE |  |  |  | 0
A3.1 | Izdelava meteorne kanalizacije iz PVC DN200 mm cevi (SN 8), skupaj z vsemi potrebnimi spojnimi in fazonskimi elementi - vključno s podložno plastjo v debelini min. 10cm s kamnitim materialom frakcije 4/8mm in obsipom cevi s kamnitim materialom frakcije 4/8mm v debelini min. 30cm nad temenom cevi. | m1 | 67 | 0 | 0
A3.2 | Dobava in vgradnja samonivelacijskih LTŽ pokrovov na obstoječih lokacijah komunlanih vodov - vodovod in kanalizacijski pokrov | kom | 2 | 0 | 0
A3.3 | Dobava in montaža LTŽ rešetke z okvirjem kvadratne oblike na AB vencu, za jaške krožnega prereza, z zaklepom in odpiranjem na vzvod, vse v skladu s standardom SIST EN 124-2:2015, kot npr. proizvod Livar - rešetka 40/40cm-vbočena, nosilnost C 250 kN z AB vencem (art.706) | kom | 3 | 0 | 0
A3.4 | Dobava in montaža LTŽ pokrova, okrogle oblike fi 600 mm za jaške krožnega prereza s premerom 600 cm, z nosilnostjo 125kN, z zaklepom in odpiranjem na vzvod, vse v skladu s standardom SIST EN 124-2:2015, kot npr. proizvod Livar, (art. 600) | kom | 3 | 0 | 0
A3.5 | Izdelava vtočnega jaška iz cementnega betona (BC), krožnega prereza, z izdelavo navrtave priključkov cevi in vgradnjo tipskih tesnil za plastične cevi, vključno s podložnim betonom C16/20 debeline 20cm. V ceni zajeti dodaten izkop na območju jaška in obsip s kamnolomskim materialom. - jašek fi 60 cm, globine do 1,5 m - jašek fi 80 cm, globine do 2,0m | kom | 3 | 0 | 0
A3.6 | Izdelava vtočnega jaška iz cementnega betona (BC), krožnega prereza, z izdelavo navrtave priključkov cevi in vgradnjo tipskih tesnil za plastične cevi, vključno s podložnim betonom C16/20 debeline 20cm. V ceni zajeti dodaten izkop na območju jaška in obsip s kamnolomskim materialom. - jašek fi 80 cm, globine do 2,0m (usedalnik in revizijski jašek) | kom | 2 | 0 | 0
A3.7 | Dobava in vgradnja modularnega sistema za ponikanje padavinskih vod. Sistem se sestoji iz posameznih PP blokov dimenzije: Š x D x V = 1850 x 1050 x 550 mm. Sistem mora vsebovati - omogočati: - najmanj 95% skupnega uporabnega volumna; - integrirane kontrolne bloke in vertikalne kontrolne priključke za: priključek vtoka ali zasilnega iztoka, kontrolo, vzdrževanje in čiščenje sistema, z LTŽ pokrovi DN400 z odprtinami, ki služijo kot odzračevanje; - vertikalne kontrolne priključke DN150 za kontrolo sistema, z LTŽ pokrovi DN160 (brez cevi DN150 za povišanje); - integriran inšpekcijski tunel minimalnega preseka Š×V=12 × 50 cm, ki omogoča prosto premikanje kameri in opremi za čiščenje skozi sistem; - možnost vizualne kontrole enega sloja sistema bez preprek (pregrad) za enostavno kontrolo s kamero in zmanjšanje potrebnega števila inšpekcijskih priključkov; - adapterje za priključitev vtočnih ali iztočnih cevi definiranih v projektu; - možnost spajanja posameznih elementov sistema v smislu zidarskega preklopa, kar omogoča sestavljanje čvrstih vezi med posameznimi bloki istega sloja; - minimalna tlačna trdnost 420 kN/m2; | m3 | 10.7 | 0 | 0
A3.8 | Dimenzije sistema morajo biti take, da omogočeajo zadrževanje s skupnim minimalnim uporabnim volumnom 10,60 m3. Postavka vključuje dobavo in vgradnjo potrebnih blokov, čelnih sten, pokrovov, revizijskih elementov s povišanji in pokrove revizijskih elementov - vse po detajlih iz projekta. Kvaliteta kot AQUAway
A3.9 | V ceni postavke je potrebno zajeti pripravo dna iz sloja prodca 16/32mm deb.20cm in peščeno posteljico 4/8mm deb. 5cm, polaganje netkanega PE geotekstila za ovijanje ponikalnega sistema (200gr/m2, min. deb.1,9mm, CBR ≥ 1,5kN (razred robustnosti GRC 3, preklopi min.30cm), obsip polja ob straneh v širini min. 0,5m, prekritje polja z peščenim obsipom 4/8mm deb.10cm, zasip s prodcem 16/32mm deb.35cm, prekritje navedenega zasutja z geotekstilom (200gr/m2, min. deb.1,9mm), zasutje do planuma cestišča z boljšim izkopnim materialom.
A3.10 | V ceno postavke je potrebno vključiti preverbo vpojnosti zemljine (faktor propustnosti tal), ki jo je potrebno izvesti pred vgradnjo ponikalnega sistema (na dnu predvidenega izkopa). V primeru odstopanj je potrebno obvestiti odgovornega projektanta in odgovornega nadzornika.
A3.11 | Dobava in vgradnja kanlet na pusti beton z LTŽ pokrivno rešteko, kot npr. ACO Euroline 118_98/104_97 dolžine lementa 1000mm. | kom | 15 | 0 | 0
A4 | VOZIŠČNE KONSTRUKCIJE |  |  |  | 0
A4.1 | Dobava in vgradnja ločilnega geosintetika N=10kN/m, g=150g/m2 | m3 | 462 | 0 | 0
A4.2 | Posteljica 0-63; dobava in vgradnja nevezane zmrzlinsko odporne plasti v debelini 40cm iz drobljenca frakcije 0-63mm, vključno z utrjevanjem do modula stisljivosti minimalno 80 Mpa, vključno z izvedbo meritev zbitosti. Izvedba v plasteh max. 20 cm | m3 | 184.8 | 0 | 0
A4.3 | Tampon 0-22; dobava in vgradnja izravnalno nosilne plasti v debelini 20cm iz drobljenca frakcije 0-22mm z utrjevanjem do modula stisljivosti ≥ 100 Mpa, vključno z izvedbo meritev zbitosti. Izravnava nasutja z natančnostjo ±1 cm. | m3 | 92.4 | 0 | 0
A4.4 | Izdelava voziščne nosilne zaščitna plast iz AC 16 base B70/100 A4 debeline 6cm | m2 | 420 | 0 | 0
A4.5 | Izdelava voziščne obrabno zaporne plast iz AC 8 surf B70/100 A4 debeline 4cm | m2 | 420 | 0 | 0
A4.6 | Groba in fina priprava (+,- 1 cm) mulde pred asfaltiranjem, širine 50 cm - ročno, končna globina mulde min 5-6 cm | m1 | 105.2 | 0 | 0
A4.7 | Dodatek za izdelavo mulde | m1 | 105.2 | 0 | 0
A4.8 | Premaz asfaltnega stika z dilaplastom, debeline do 10 cm. | m1 | 6 | 0 | 0
A5 | OSTALA DELA |  |  |  | 0
A5.1 | Projektantski nadzor | ur | 16 | 0 | 0
A5.2 | Geološko geotehnični nadzor | ur | 8 | 0 | 0
A5.3 | Izdelava geodetskega posnetka izvedenih del in projekta izvedenih del (PID) | kom | 1 | 0 | 0
A5.4 | Nepredvidena dela 10% - obračun po dejanskih stroških | eur | 1 | 0 | 0
| SKUPAJ |  |  |  | 0