## Rekapitulacija
2.1.6.2. PROJEKTANTSKI PREDRAČUN Z REKAPITULACIJO STROŠKOV
REKAPITULACIJA Sanacija usadov na JP 744 801 Kamnica - Rošpoh - Urban, med hišnima številkama Rošpoh 44 in 43b
PILOTNA STENA - PS1 L = 57.60 m | = | 0
OBNOVA VOZIŠČA L = 65.50 m | = | 0
PRESTAVITEV NZ TK VODA (vsa dela in material-komplet) | = | 0
PRESTAVITEV VODOVODA IN OBNOVA TREH LTŽ CESTNIH KAP | = | 0
SKUPAJ BREZ DDV | = | 0
DDV 22% | = | 0
SKUPAJ Z DDV | = | 0

## Vodovod
ZAMENJAVA VODOVODNEGA CEVOVODA PRI ROŠPOH-DEL 43B, KAMNICA V SKLOPU SANACIJE PLAZU
Z.Š. | OPIS DEL IN MATERIALA | E.M. | KOLIČINA | C/E.M. | SKUPAJ
A) | MONTAŽNA DELA
2.1 | Dobava, transport, raznos in montaža oplaščenih (RC TIP2) PE HD cevi po EN 12201, PE 100 za elektrofuzijsko spajanje, delovni tlak 16 bar (SDR 11)
| PEHD d110/16 RC | m1 | 70 |  | 0
2.2 | Dobava, transport, raznos in montaža spojk, vključno s tesnilnim in pritrdilnim materialom iz nerjavečega jekla.
| Zobata spojka d110 | kos | 2 |  | 0
2.3 | Dobava, transport, raznos in montaža elektrofuzijskih spojnih kosov po EN 1555, EN 12201
| EF obojka d110 | kos | 8 |  | 0
| EF končnik d110 | kos | 2 |  | 0
| EF prosta prirobnica d110 | kos | 2 |  | 0
| EF lok d110/45 st | kos | 2 |  | 0
2.4 | Dobava, transport, raznos in montaža LŽ armatur, zun. Zaščita epoxy min 250 mikronov, vključno z vgradbeno garnituro, kapo, tesnilnim in pritrtdilnim materialom iz nerjavečega jekla
| EV DN 100+garnitura, kapa | kos | 1 |  | 0
2.5 | Prevezava hišnih priključkov v kompletu z navrtalnim oklepom in bajonetnim vrtljivim kolenom, vgradbeno garnituro, kapo, PE cevjo dolžine do 5m in PVC zaščitno cevjo in navezavo na obstoječ priključek. Izvede upravljalec sistema
| d50 | kos | 1 |  | 0
| d32 | kos | 2 |  | 0
2.6 | Namestitev drogov in signalnih tablic cestnih zaklopnikov za hišne priključke po pravilniku upravljalca sistema
| HP-drog in tablica | kos | 3 |  | 0
2.7 | Dvakratni prerezi obstoječih vodovodov z obveščanjem oskrbnikov o izpadu oskrbe
| PEHD d110 | kos | 1 |  | 0
2.8 | Izvedba navezav na obstoječe omrežje. Izvede upravljalec sistema
| Navezave | kos | 2 |  | 0
2.9 | Izpiranje cevovoda s polnitvijo in odzračevanjem. Izvede upravljalec sistema
| Izpiranje | kos | 1 |  | 0
2.1 | Izvedba tlačnega preizkusa vključno s polnitvijo, odzračevanjem in izpiranjem vevovoda. Izvede upravljalec sistema
| Tlačni preizkus | kos | 1 |  | 0
2.11 | Dezinfekcija cevovoda s polnitvijo, kloriranjem in končnim izpiranjem cevovoda. Izvede pooblaščena organizacija
| Dezinfekcija | kos | 1 |  | 0
2.12 | Izvedba geodetskega posnetka cevovoda, hišnih priključkov in izdelava elaborata geodetskega posnetka v skladu z zahtevami upravljalca
| Posnetek cevovoda | kos | 1 |  | 0
| Posnetek priključkov | kos | 3 |  | 0
2.13 | Izvedba mikrobiološke analize pitne vode s strani pooblaščene organizacije
| Analiza vzorca | kos | 1 |  | 0
2.14 | Izvedba nadzemnega provizorija PEHD d32 za začasno povezavo hišnih priključkov, v kompletu z vsemi potrebnimi fitingi, pritrdilnim in tesnilnim materialom
| Nadzemni provizorij | m1 | 70 |  | 0
2.15 | Razna dodatna in nepredvidena montažna dela, ki niso zajeta v popisu. Obračun po dejanskih stroških.
| 5% montažnih del |  | 5% | 0 | 0
| Skupaj: |  |  |  | 0
B) | GRADBENA DELA - Preddela
Opis
1,1,1 | Zakoličba cevovoda z lesenimi količki 4x4 cm ali sprayem
| Zakoličba | m1 | 70 |  | 0
1,1,2 | Zakoličba prisotnih komunalij.
| Ocena | kos | 1 |  | 0
1,1,3 | Postavitev in zavarovanje prečnih profilov.
| Prečni profili | kos | 4 |  | 0
1,1,4 | Ureditev provizorijev za prehod preko gradbene jame v času izvedbe del v skladu s predpisi varstva pri delu.
| Provizorij | kos | 2 |  | 0
1,1,5 | Zavarovanje gradbišča v skladu s predpisi o varstvu pri delu. Obračun po dejanskih stroških.
| Ocena | kos | 1 |  | 0
1,1,6 | Izkop in zasip spojnih jam za začasno navezavo hišnih priključkov.
| 3x1m3 | m3 | 3 |  | 0
| Skupaj: |  |  |  | 0
B1 | GRADBENA DELA - Gradbena dela
Opis
1,2,1 | Kombinirani strojno-ročni izkop v terenu III-IV kategorije v razmerju 80:20, širine do 1m, globine do 2m, z odlaganjem 1m od roba gradbene jame, z izvedbo vseh zaščitnih in varnostnih ukrepov.
| 70x0,8x1,0 | m3 | 56 |  | 0
1,2,2 | Ročni izkop in zasip pri prevezavah na obstoječ cevovod ter v bližini ostalih komunalnih instalacij.
| Navezave | m3 | 10 |  | 0
1,2,3 | Strojno-ročni izkop in zasip pri izvedbi prevezav hišnih priključkov.
| 3x3m3 | m3 | 9 |  | 0
1,2,4 | Fino planiranje dna jarka po globinski zakoličbi s točnostjo +- 3cm.
| 70x0,8 | m2 | 56 |  | 0
1,2,5 | Izdelava posteljice za cevovod z nabijanjem, debelina nasutja za posteljico je 10cm. Material - pesek granulacije 0-4mm.
| 70x0,8x0,1 | m3 | 6 |  | 0
1,2,6 | Ročni zasip cevovodov v višini 15 cm nad teme cevi s peskom granulacije 0-4mm. Zasip se izvede z bočnim nabijanjem ob cevi.
| 70x0,8x0,3 | m3 | 17 |  | 0
1,2,7 | Strojno-ročni zasip cevovoda z izkopanim materialom v plasteh po 30cm s komprimiranjem do predpisane zbitosti. V območju utrjenih površin se jarek zasipa do višine zgornjega ustroja in komprimira na vrednost 30 MN/m2, upoštevana je položitev signirnega traku.
| 70x0,8x0,6 | m3 | 34 |  | 0
1,2,8 | Odvoz izkopanega materiala na začasno deponijo ter viška izkopanega materiala na trajno urejeno deponijo oddaljenosti do 5km.
| Začasna deponija | m3 | 25 |  | 0
| Trajna deponija | m3 | 25 |  | 0
1,2,9 | Vgradnja cestnih kap pri izvedbi zasipa cevovoda na globini 40 cm pod niveleto terena.
| Vgradnja CK | kos | 4 |  | 0
| Skupaj: |  |  |  | 0
B2 | GRADBENA DELA - Zunanja dela
Opis
1,3,1 | Čiščenje gradbišča po končanih delih.
| Komplet | kos | 1 |  | 0
1,3,2 | Razna dodatna in nepredvidena gradbena dela, ki niso zajeta v popisu del. Obračun po dejanskih stroških.
| Komplet | kos | 1 |  | 0
| Skupaj: |  |  |  | 0
| SKUPNA VREDNOST GRADBENIH DEL: |  |  |  | 0
C) | REKAPITULACIJA
| MONTAŽNA DELA: |  |  |  | 0
| GRADBENA DELA: |  |  |  | 0
| Skupaj: |  |  |  | 0
| 22 % DDV: |  |  |  | 0
| Skupaj z DDV: |  |  |  | 0

## Pilotna Stena-PS1
PILOTNA STENA PS-1
REKAPITULACIJA Sanacija usadov na JP 744 801 Kamnica - Rošpoh - Urban, med hišnima številkama Rošpoh 44 in 43b
REKAPITULACIJA
[EUR]
I. | PREDDELA |  |  | = | 0
II. | ZEMELJSKA IN GEOTEHNIČNA DELA |  |  | = | 0
III. | GRADBENA IN OBRTNIŠKA DELA |  |  | = | 0
IV. | ODVODNJAVANJE |  |  | = | 0
PRESTAVITEV NZ TK VODA (dela+material) komplet v EUR brez DDV
V. | TUJE STORITVE |  |  | = | 0
VI. | NEPREDVIDENA DELA | 5% | 0 | = | 0
( 5% - vrednost postavk od I. do IV.)
| SKUPAJ BREZ DDV |  |  | = | 0
| DDV: 22% |  |  | = | 0
| SKUPAJ Z DDV |  |  | = | 0
zap. št. | Opis postavke | enota | količina | cena/enoto | cena (EUR)
I. | PREDDELA
1.1. | Posek in odstranitev grmovja in dreves z debli do 30 cm premera ter odstranitev vej in panjev na brežini | m2 | 360 |  | 0
1.2. | Zakoličba osi podporne konstrukcije s postavitvijo in zavarovanjem prečnih profilov | kos | 6 |  | 0
1.3. | Zakoličba posameznih pilotov z zavarovanjem profilov | kos | 45 |  | 0
PREDDELA SKUPAJ |  |  |  |  | 0
II. | ZEMELJSKA IN GEOTEHNIČNA DELA
* | ZEMELJSKA DELA
2.1. | Dobava, vgraditev in vzdrževanje jeklene zagatne stene ter izvlačenje zagatne stene, vključno z vso demontažo spojnih elementov. (L= 83,00 m, h= 6,00 m) | m2 | 498 |  | 0
2.2. | Dobava, vgraditev in vzdrževanje jeklene zagatne stene ter izvlačenje zagatne stene, vključno z vso demontažo spojnih elementov. (L= 70,00 m, h= 3,00 m) | m2 | 210 |  | 0
2.3. | Široki izkop zrnate zemljine – 3. kategorije – strojno z odrivom - za nasip, do planuma delovnega platoja pilotov | m3 | 50 |  | 0
2.4. | Strojni odkop zemlje III. kategorije do planuma delovnega platoja pilotov; z odrivom, nakladanjem in odvozom na trajno deponijo do 5 km. | m3 | 250 |  | 0
2.5. | Dobava in vgraditev gruscnatega nasipa za delovni plato pilotov, deb. 40 cm, z utrditvijo na nosilnost Me = 50 MPa | m3 | 514.6 |  | 0
2.6. | Nakladanje zemljine III. ktg. iz vrtin za pilote, z odvozom na trajno deponijo do 5 km | m3 | 283.5074 |  | 0
2.7. | Strojni odkop zemlje III. kategorije do delovnega platoja za izvedbo sider, z nakladanjem in odvozom na trajno deponijo do 5 km. | m3 | 498 |  | 0
2.8. | Strojni zasip za gredo do kote planuma spodnjega ustroja vozišča z gruščnatim materialom z uvaljanjem do Ms = 60 MPa | m3 | 215 |  | 0
2.9. | Planiranje terena po končani sanaciji, humuziranje brežin v deb. 15 cm z utrditvijo in zatravitev | m2 | 200 |  | 0
| ZEMELJSKA DELA SKUPAJ |  |  |  | 0
* | GEOTEHNIČNA DELA
2.10. | Transport vrtalne garniture in pribora na delovišče in nazaj | kos | 1 |  | 0
2.11. | Montaža in demontaža vrtalne garniture ter organizacija delovišča | kos | 1 |  | 0
2.12. | Vrtanje vrtin za pilote profila 800 mm, 36 vrtin globine od 10,0 do 15,5 m merjeno od kote delovnega platoja
| * v glini in preperini (cevitev) | m | 388 |  | 0
| * v hribini | m | 108 |  | 0
2.13. | Premiki med vrtinami, vgrajevanje armature in betona (delo brez materiala) | kos | 36 |  | 0
2.14. | Transport in premiki vrtalne garniture in kompresorja za izvedbo sider ter organizacija del pri sidranju | kos | 1 |  | 0
2.15. | Vrtanje vrtin za geotehnicna sidra profila 160 mm (25 vrtin)
| * v glini in preperini (cevitev) | m | 320 |  | 0
| * v hribini | m | 250 |  | 0
2.16. | Dobava, vgraditev in injektiranje trajnih geotehnicnih vrvnih sider po standardu SIA 191, vkljucno z injekcijsko maso (4 vrvi po 0,6", sidra S1 do S25 dolzine od 18 do 23 m + 1 m za sidranje | m | 547 |  | 0
2.17. | Dobava in montaza sidrnih glav, napenjanje sider po SIA 191 ter zaščitna kapa INOX | kos | 25 |  | 0
2.18. | Popolni napenjalni preizkus, skupaj s pripravo mesta | kos | 2 |  | 0
2.19. | Preizkus zveznosti pilotov (25%) | kos | 9 |  | 0
| GEOTEHNIČNA DELA SKUPAJ |  |  |  | 0
ZEMELJSKA DELA SKUPAJ |  |  |  |  | 0
III. | GRADBENA IN OBRTNIŠKA DELA
* | TESARSKA DELA
3.1. | Izdelava dvostranskega vezanega opaža za AB vezno gredo z uporabo kotnikov | m2 | 166 |  | 0
3.2. | Izdelava strižnega zoba in dilatacije (stiropor + kit [1,0 m2] ) | kos | 3 |  | 0
| TESARSKA DELA SKUPAJ |  |  |  | 0
* | DELA Z JEKLOM IN CEMENTNIM BETONOM
3.3. | Dobava in kontraktorsko vgrajevanje črpnega betona za pilote,C25/30; XC2; | m3 | 264 |  | 0
3.4. | Dobava in vgradnja podbetona C 16/20 pod vezno gredo, v debelini 5 cm | m3 | 4 |  | 0
3.5. | Dobava in vgradnja betona C25/30 XD3; XF4 za vezno gredo pilotne stene | m3 | 57 |  | 0
3.6. | Dobava, izdelava in vgradnja rebraste armature S 500 s premerom do 12 mm | kg | 4000 |  | 0
3.7. | Dobava, izdelava in vgradnja rebraste armature S 500 s premerom nad 12 mm | kg | 42000 |  | 0
3.8. | Sekanje glav pilotov (0,50 m) do projektirane kote in ročni izkop | kos | 36 |  | 0
3.9. | Pozidava zaključka grede s kamnom v betonu (60% kamna 40% betona) | m3 | 8 |  | 0
| DELA Z JEKLOM IN CEMENTNIM BETONOM SKUPAJ |  |  |  | 0
GRADBENA IN OBRTNIŠKA DELA SKUPAJ |  |  |  |  | 0
IV. | ODVODNJAVANJE
4.1. | Dobava in vgradnja gibljive PE drenažne cevi DN 160 mm pod gredo podporne konstrukcije z zaščito z geotekstilom (200 g/m2) in drenažnim enozrnatim betonom fi 16 mm (0,20 m3/m) | m | 58 |  | 0
| ODVODNJAVANJE SKUPAJ |  |  |  | 0
V. | TUJE STORITVE
5.1. | Projektantski nadzor | ur | 20 |  | 0
5.2. | Geotehnični nadzor | ur | 40 |  | 0
5.3. | Izdelava geodetskega posnetka in projekta izvedenih del - PID in Navodil za obratovanje in vzdrževanje NOV. | kos | 1 |  | 0
| TUJE STORITVE SKUPAJ |  |  |  | 0

## Obnova Vozišča
OBNOVA VOZIŠČA
REKAPITULACIJA Sanacija usadov na JP 744 801 Kamnica - Rošpoh - Urban, med hišnima številkama Rošpoh 44 in 43b
REKAPITULACIJA
[EUR]
I. | PREDDELA |  |  | = | 0
II. | ZEMELJSKA DELA |  |  | = | 0
III. | ODVODNJAVANJE |  |  | = | 0
IV. | VOZIŠČNE KONSTRUKCIJE |  |  | = | 0
V. | TUJE STORITVE |  |  | = | 0
VI. | NEPREDVIDENA DELA | 5% | 0 | = | 0
( 5% - vrednost postavk od I. do IV.)
| SKUPAJ BREZ DDV |  |  | = | 0
| DDV: 22% |  |  | = | 0
| SKUPAJ Z DDV |  |  | = | 0
zap. št. | Opis postavke | enota | količina | cena/enoto | cena (EUR)
I. | PREDDELA
1.1. | Zavarovanje gradbišča v času gradnje s polovično zaporo prometa s semafori in urejenim obvozom za promet nad 7,5 t [ustrezni elaborat] | kos | 1 |  | 0
1.2. | Zakoličba osi ceste s postavitvijo in zavarovanjem prečnih profilov | kos | 6 |  | 0
1.3. | Posek in odstranitev grmovja in dreves z debli do 30 cm premera ter odstranitev vej in panjev na brežini | m2 | 72 |  | 0
1.4. | Porušitev in odstranitev asfaltne plasti v debelini 6 do 10 cm z odvozom v reciklažo | m2 | 225 |  | 0
1.5. | Rezkanje (in odvoz) asfaltne zmesi na klančini v debelini 0 do 5 cm z odvozom v reciklažo | m2 | 21 |  | 0
1.6. | Rezanje asfaltne plasti s talno diamantno žago, debele 6 do 10 cm | m | 7 |  | 0
1.7. | Porušitev in odstranitev betonskih kanalet, z vsemi pripadajočimi deli | m | 70 |  | 0
1.8. | Porušitev in odstranitev vtočnih jaškov, z vsemi pripadajočimi deli | kos | 4 |  | 0
1.9. | Porušitev in odstranitev prepustov, z vsemi pripadajočimi deli | m | 14 |  | 0
1.10. | Porušitev in odstranitev linijskega požiralnika, z vsemi pripadajočimi deli | m | 10.5 |  | 0
1.11. | Odstranitev tlakovanega uvoza, z vsemi pripadajočimi deli in hrambo tlakovcev za poznejšo vgradnjo | m2 | 20 |  | 0
| PREDDELA SKUPAJ |  |  |  | 0
II. | ZEMELJSKA DELA
2.1. | Strojni odkop zemlje III. kategorije do planuma spodnjega ustroja, z nakladanjem in odvozom na trajno deponijo do 5 km. | m3 | 125 |  | 0
2.2. | Dobava in zasip drenaže s filtrskim prodno peščenim materialom | m3 | 15 |  | 0
2.3. | Dobava in vgraditev geotekstilije za ločilno plast (po načrtu), natezna trdnost nad 16 do 18 kN/m2 | m2 | 455 |  | 0
2.4. | Planiranje terena po končani sanaciji, humuziranje brežin v deb. 15 cm z utrditvijo in zatravitev | m2 | 200 |  | 0
2.5. | Izdelava posteljice iz drobljenih kamnitih zrn KG0-63 v debelini 40 cm, Ev2=80MPa. Zahteva se zmrzlinsko odporen kamnit material. | m3 | 174 |  | 0
| ZEMELJSKA DELA SKUPAJ |  |  |  | 0
III. | ODVODNJAVANJE
3.1. | Izdelava vzdolžne drenaže, globoke do 1,0 m, na podbetonu, debeline 20 cm, z gibljivimi plastičnimi cevmi premera 16 cm | m | 65 |  | 0
3.2. | Izdelava vtočnega jaška iz cementnega betona, 60/60 cm, globokega 1,5 m, in betonskim pokrovom, obbetonirano. Krila jaška so betonska ali izvedba s kamnom v suhem betonu | kos | 3 |  | 0
3.3. | Izdelava cestnega prepusta iz cevi iz PE DN 300 SN 8, vključno s podložno plastjo iz zmesi kamnitih zrn, v globini do 2,0 m | m | 21 |  | 0
3.4. | Izdelava kaskadnega jaška iz cementnega betona, 60/60 cm, globokega 2,0 m, in betonskim pokrovom, obbetonirano. Krila jaška so betonska ali izvedba s kamnom v suhem betonu | kos | 1 |  | 0
3.5. | Izdelava kaskadnega jaška iz cementnega betona, 60/60 cm, globokega 2,0 m, in betonskim pokrovom, obbetonirano. | kos | 2 |  | 0
3.6. | Izdelava izpustne cevi iz PE DN 300 SN 8, vključno s podložno plastjo iz zmesi kamnitih zrn, v globini do 1,5 m | m | 12 |  | 0
3.7. | Izdelava navezave obstoječih betonskih kanalet na V.J. | m | 6 |  | 0
3.8. | Izdelava izpustne glave iz kamna v betonu za izpustno cev DN 300 mm | kos | 3 |  | 0
3.9. | Dobava in vgradnja hudourniških kanalet v podbeton C16/20 sidrane v teren | m | 24 |  | 0
| ODVODNJAVANJE SKUPAJ |  |  |  | 0
IV. | VOZIŠČNE KONSTRUKCIJE
4.1. | Izdelava nevezane nosilne plasti enakomerno zrnatega drobljenca iz kamnine (TD 0-32) v debelini do 20 cm z izdelavo bankine, berme in koritnice, Ev2=100MPa | m3 | 95 |  | 0
4.2. | Valjanje in fino planiranje PZU do točnosti +/- 1cm | m2 | 459 |  | 0
4.3. | Dobava in polaganje dvignjega cestnega robnika 15/25 v podbeton C16/20 | m | 60 |  | 0
4.4. | Dobava in polaganje vtočnega cestnega robnika 15/25 v podbeton C16/20 | m | 3 |  | 0
4.5. | Dobava in polaganje potopljenega cestnega robnika 15/25 v podbeton C16/20 | m | 11 |  | 0
4.6. | Izdelava obrabnonosilne plasti bituminizirane zmesi AC 16 surf B 70/100 A4 Z2 v debelini 8 cm in izdelavo koritnice | m2 | 270 |  | 0
4.7. | Izdelava obrabnonosilne plasti bituminizirane zmesi AC 16 surf B 70/100 A4 v debelini 4 cm za navezavo na obstoječe vozišče | m2 | 21 |  | 0
4.8. | Obnova in navezava uvoza na cesto iz obstoječih tlakovcev, z vsemi pripadajočoimi deli | m2 | 20 |  | 0
4.9. | Dobava in vgraditev JVO N2 W4 trasa z dvema zaključnicam v tla | m | 76 |  | 0
4.10. | Dobava in vgraditev odsevnika z nosilcem iz vroče cinkane jeklene pločevine in odsevno umetno snovjo | kos | 11 |  | 0
| VOZIŠČNE KONSTRUKCIJE SKUPAJ |  |  |  | 0
V. | TUJE STORITVE
5.1. | Projektantski nadzor | ur | 20 |  | 0
5.2. | Geotehnični nadzor | ur | 40 |  | 0
5.3. | Izdelava geodetskega posnetka in projekta izvedenih del - PID za GOI in Navodil za obratovanje in vzdrževanje NOV za GOI. | kos | 1 |  | 0
| TUJE STORITVE SKUPAJ |  |  |  | 0