## splošni pogoji
SPLOŠNI POGOJI
V končno ceno mora biti zajeto sledeče:
1. | Dela v bližini obstoječih objektov je potrebno izvajati po kampadah, s takšno mehanizacijo, da ne bo prišlo do morebitnih poškodb objektov. Pri delu v bližini objektov je potreben geomehanski nadzor med gradnjo.
2. | Organizacija in oprema gradbišča skladno z varnostnim načrtom in veljavno zakonodajo, vključno z izdelavo elaborata zapore ceste, pridobitve soglasja zapore ceste, postavitev in vzdrževanje cestne zapore, postavitev varovalnih gradbiščnih ograj.
3. | Dnevna vzpostavitev prevoznosti ceste in neoviranega dostopa do objektov, vključno z varovalnimi ograjami in prometno signalizacijo.
4. | Vzpostavitev začasnih obvozov in začasnih deponij za potrebe gradnje.
5. | Izdelava poročila o ravnanju z gradbenimi odpadki v skladu z zakonodajo, vključno z vsemi stroški in taksami ločenega zbiranja.
6. | Sortiranja in evidentiranja gradbenih odpadkov in zemeljskega izkopa, kot tudi stroški odvozi in predelava le teh, po določilih zakonodaje.
7. | Postavitev gradbiščne table skladno s trenutno veljavnimi predpisi.
8. | Stroški vseh potrebnih ukrepov, ki so predpisani in določeni z veljavnimi predpisi o varstvu pri delu in varstvom pred požarom, ki jih mora izvajalec obvezno upoštevati.
9. | Škoda na objektih in zemljiščih ob gradbišču, ki jo povzroči izvajalec.
10. | Ponovna vzpostavitev odstranjenih mejnikov, ki jih je izvajalec odstranil izven delovnega pasu.
11. | Stroški vseh predpisanih kontrol materialov, meritev, atestov in garancij za vgrajene materiale.
12. | Vsi stroški trajnega deponiranja gradbenega materiala.
13. | Sanacija oz. povrnitev v prvotno stanje vseh dostopnih poti, ki jih bo izvajalec uporabljal za vso gradbiščno logistiko.
14. | Vsi stroški, povezani z izvajanjem ukrepov skladno z Uredbo o preprečevanju in zmanjševanju emisije delcev iz gradbišč (Ur.list RS, št. 21/2011) ter izdelava elaborata preprečevanja in zmanjševanja emisije delcev iz gradbišča.
15. | Vsi stroški električne energije, vode, TK priključkov, razsvetljave,ogrevanja…
16. | Vsi stroški zavarovanja opreme v času izvedbe del in delavcev ter materiala na gradbišču v času izvajanja del, od začetka do primopredaje objekta.
17. | Vsi stroški transporta, raztovarjanja, skladiščenja na gradbišču, takse, zavarovanja, manipulativni in ostali lokalni stroški, ki se nanašajo na pridobitev ustreznih dovoljenj za izvedbo del predmetnega razpisa in primopredajo objekta s strani izvajalca.
18. | V ceni mora biti zajet tudi ves droben potrošni material.
19. | Cena na enoto za več in manj dela se ne spreminja.
20. | V cenah je potrebno zajeti vse manipulativne stroške.
21. | Ponudnik mora pri izvajanju del upoštevati vso veljavno zakonodajo, ki definira izvajanje gradbenih del na gradbišču.
22. | Stroški zaključnih del na gradbišču z odvozom odvečnega materiala in vzpostavitev v prvotno stanje.
23. | Obračun zemeljskih del je v raščenem stanju.
24. | Vse dimenzije, prikazane v načrtih, je potrebno pred izvajanjem del preveriti na mestu izvedbe del, v primeru nejasnosti se posvetovati s projektantom.
25. | Izdelava dokazila o zanesljivosti objekta in vseh ostalih potrebnih dokumentov za pridobitev uporabnega dovoljenja.
26. | Geomehanske meritve posameznih nasipnih slojev, z vpisom meritev v gradbeni dnevnik in izdelavo poročila o meritvah.
27. | Fotografiranje cestnih, krajinskih, stavbnih in drugih detajlov na območju gradnje, pomembnih za ugotovitev stanja pred gradnjo. Foto elaborat je potrebno izdelati v dveh izvodih. Razpoke na objektih, poškodbe in druge neobičajne podrobnosti morajo biti evidentirane.
28. | Obveščanje javnosti, predvsem prebivalcev na tem območju glede poteka gradbenih del, predvidenih cestnih zapor, obvoznih poti….
29. | Uporaba varovalnega opaža pri izkopih za katere določi geomehanik potrebnost uporabe le teh.

## REKAPITULACIJA
Sanacija brežin ob cesti JP 920271 Trtnik (ujma 2023)
Popis del
Sanacija brežin ob cesti JP 920271 Trtnik (ujma 2023)
1 Pripravljalna dela |  | 0
2 Zemeljska dela in temeljenje |  | 0
3 Gradbena in obrtniška dela
| 3.1 Tesarska dela | 0
| 3.2 Dela z jeklom za ojačitev | 0
| 3.3 Dela s cementnim betonom | 0
| 3.4 Zidarska in kamnoseška dela | 0
| 3.5 Ključavničarska dela in dela v jeklu | 0
4 Voziščna konstrukcija |  | 0
5 Odvodnavanje |  | 0
6 Ostalo |  | 0
7 Tuje storitve |  | 0
SKUPAJ |  | 0
DDV 22% |  | 0
SKUPAJ Z DDV |  | 0

## VSE
zap. št. | Opis postavke | Opomba postavke | Enota | kol. | cena/ enoto | Cena brez DDV
Sanacija brežin ob cesti JP 920271 Trtnik (ujma 2023)
1 Pripravljalna dela | [5 empty] | 0
1.1 Geodetska dela | [5 empty] | 0
1 | Postavitev in zavarovanje profilov za zakoličbo objekta s površino do 50 m2 | konstrukcija K-1 | KOS | 1 |  | 0
1 | Postavitev in zavarovanje profilov za zakoličbo objekta s površino do 50 m2 | konstrukcija K-2 | KOS | 1 |  | 0
2 | Postavitev in zavarovanje profilov za zakoličbo objekta s površino do 51 do 100 m2 | konstrukcija K-3 (vključno s spodnjo linijo traverz in vmesnim skalometom) | KOS | 1 |  | 0
1.2 Čiščenje terena | [5 empty] | 0
3 | Rušenje betonskega zidu. Nalaganje na kamion in odvoz na deponijo. Vključno s stroški deponije. | Obst. zid na mestu predv. konstr. K-1 Groba ocena na podlagi geodetskega posnetka in terenskega ogleda. | M3 | 8.8 |  | 0
4 | Rušenje betonskega zidu. Nalaganje na kamion in odvoz na deponijo. Vključno s stroški deponije. | zadnji del obst. zid na mestu predv. jaška J2 Groba ocena na podlagi geodetskega posnetka in terenskega ogleda. | M3 | 1.2 |  | 0
5 | Odstranitev obstoječih betonskih prepustov. Vključno s transportom in stroški deponije | Groba ocena na podlagi geodetskega posnetka in terenskega ogleda. | M | 7 |  | 0
6 | Odstranitev grmovja - odvoz na deponijo. Vključno s stroški deponije. | Ocena na podlagi geodetskega posnetka in terenskega ogleda. | M2 | 40 |  | 0
7 | Posek dreves fi 10-30cm in odstranjevanje panjev z odvozom na deponijo. Vključno s stroški deponije. | Ocena na podlagi geodetskega posnetka in terenskega ogleda. | KOS | 7 |  | 0
8 | Posek dreves fi 31-50cm in odstranjevanje panjev z odvozom na deponijo. Vključno s stroški deponije. | Ocena na podlagi geodetskega posnetka in terenskega ogleda. | KOS | 1 |  | 0
9 | Rezanje asfaltne plasti s talno diamantno žago, debele 5 do 10 cm (ocena) |  | M | 94 |  | 0
10 | Odrez asfalta v debelini 4 cm na stiku z novim asfaltom. (preklopni stik) | Izvedba preklopnega stika | M | 14 |  | 0
11 | Rezkanje obstoječega asfalta v deb. do 4 cm, na stiku z novim asflatom - odvoz na deponijo. Vključno s stroški deponije. | Izvedba preklopnega stika | M2 | 23.5 |  | 0
12 | Porušitev in odstranitev asfaltne plasti v debelini nad 10 cm - odvoz na deponijo. Vključno s stroški deponije. | okvirne površine predvidene za rekonstrukcijo ceste, znotraj tega projekta | M2 | 490 |  | 0
13 | Čiščenje obstoječega zidu z visokotlačnim čistlilnikom + ročno čiščenje z žično krtačo. Odstranitev poškodovanega betona z udarnim kladivom. | priprava stika na mestu vgradnje jaška J2 | M2 | 0.5 |  | 0
14 | Premaz očiščenih obstoječih zidov s sredstvom za povečanje sprijemljivosti betona (npr. Elastosil) | priprava stika na mestu vgradnje jaška J2 | M2 | 0.5 |  | 0
1.3 Ostala preddela | [5 empty] | 0
15 | UREDITEV ZAČASNE DEPONIJE NA GRADBIŠČU dobava, nasip in utrditev tampona debeline 30 cm, po končanih delih odstranitev | izvedba začasne deponije na serpentinastem ovinku | M2 | 80 |  | 0
16 | Organizacija gradbišča (gradbiščni provizoriji, gradbiščna ograja, pribor, orodje, priključki elektrike in vode), zapora ceste, začasen obvoz,… |  | KOS | 1 |  | 0
2 Zemeljska dela in temeljenje | [5 empty] | 0
Op.: Zaradi raznolike sestave krovnega sloja odriv in deponiranje humusa ni zajeto v ločeni postavki. Morebitne količine uporabnega humusa med izkopom se deponira ločeno od ostalega materiala in uporabi pri zatravitvi.
17 | Izkop zrnate zemljine - 3. kategorije - strojno z nakladanjem. | izkop za K-1 | M3 | 195 |  | 0
18 | Izkop zrnate zemljine - 3. kategorije - strojno z nakladanjem. | odstranitev plazine nad K-1 (groba ocena) | M3 | 95 |  | 0
19 | Izkop zrnate zemljine - 3. kategorije - strojno z nakladanjem. | izkop za K-2 | M3 | 70 |  | 0
20 | Izkop zrnate zemljine - 3. kategorije - strojno z nakladanjem. | izkop za K-3 | M3 | 115 |  | 0
21 | Izkop zrnate zemljine - 3. kategorije - strojno/ročno z nakladanjem/odrivom. | Dodatni izkopi (drenažno rebro, prepust, odvodnja zajetih voda vzdol ceste in med jaški) Del materiala za izvedbo povezovalnih cevi med jaškoma J1-J2 se lahko uporabi za zasip. | M3 | 115 |  | 0
22 | Ureditev planuma temeljnih tal zrnate zemljine – 3. kategorije Evd>35MPa | planum temeljnih tal pod konstrukcijami, ustrezna utrditev K-1 ≈30m2 K-2 ≈28m2 K-3 ≈64m2 prepust ≈8m2 | M2 | 130 |  | 0
23 | Zasip z drobljencem 0-126mm oz. ekvivalentnim vodopoprepustnim in zmrzlinsko odpornim materialom s sprotnim utrjevanjem in planiranjem po plasteh. Dobava in vgradnja. | zasip za K-1 | M3 | 125 |  | 0
24 | Zasip z drobljencem 0-126mm oz. ekvivalentnim vodopoprepustnim in zmrzlinsko odpornim materialom s sprotnim utrjevanjem in planiranjem po plasteh. Dobava in vgradnja. | zasip za K-2 | M3 | 90 |  | 0
25 | Zasip z drobljencem 0-126mm oz. ekvivalentnim vodopoprepustnim in zmrzlinsko odpornim materialom s sprotnim utrjevanjem in planiranjem po plasteh. Dobava in vgradnja. | zasip za K-3 | M3 | 50 |  | 0
26 | Priprava planuma za izvedbo nevezanih nosilnih slojev na območju vgradnje konstrukcije ceste - planiranje in utrditev Ev2>80MPa / Evd>40MPa, zgostitev po proktorju 98%. | Na obstoječih nevezanih slojih vozišča. (nad obstoječo kamnito posteljico ceste) | M2 | 410 |  | 0
27 | Vgradnja drenažnega drobljenca 8-16(32)mm ob vtoke v odcednic in okoli drenaže v zaledju konstrukcij | V sferi radija cca 30cm ob odcednicah. (0,05m3/odcednico); 0,2m3/m drenaže Konstrukciji K-1 in K-2 | M3 | 5 |  | 0
28 | Zasip z drobljencem 16-64mm oz. ekvivalentnim vodopoprepustnim in zmrzlinsko odpornim materialom s sprotnim utrjevanjem in planiranjem po plasteh. Dobava in vgradnja. | Drobljenec za drenažno rebro 1,2m3/m dren. rebra | M3 | 30 |  | 0
29 | Zasip z drobljencem 0-32mm oz. ekvivalentnim vodopoprepustnim in zmrzlinsko odpornim materialom s sprotnim utrjevanjem in planiranjem po plasteh. Dobava in vgradnja. | Drobljenec za drenažno rebro (prekrivni sloj) 0,3m3/m dren. rebra | M3 | 7.5 |  | 0
30 | Vgradnja drenažnega drobljenca 8-16(32)mm v drenažno rebro | 0,075m3/m dren. rebra | M3 | 2 |  | 0
31 | Izdelava posteljice in zasip cevi s sejanim peskom granulacije od 0-8(16) mm v debelini vsaj 20 cm nad temenom cevi, z dobavo, dovozom in utrjevanjem. | Posteljica in obsip cevi prepusta (DN500) | M3 | 2 |  | 0
32 | Vgradnja drenažnega drobljenca 16-32mm okoli cevi odvodnje od jaška J3 do prepusta | 0,13m3/m cevi | M3 | 11.5 |  | 0
33 | Dobava in vgraditev geotekstilije za ločilno plast (po načrtu), natezna trdnost do 12 kN/m2 | vgradnja v drenažna rebra in okoli odvodnih cevi (po priloženih grafikah) | M2 | 200 |  | 0
34 | Odlaganje odpadne zemljine in kamnine na stalno deponijo. Prevoz na razdaljo > 5000m, stroški deponije. |  | T | 1121 |  | 0
35 | Planiranje in humuziranje brežin v debelini 20cm z dobavljenim materialom, ustrezna utrditev brežin in zatravitev s semenom. Vključno z nego do popolne ozelenitve. | Uporaba morebitno lokalno deponiranega humusa. | M2 | 250 |  | 0
3 Gradbena in obrtniška dela
3.1 Tesarska dela | [5 empty] | 0
Op.: | Pri vseh postavkah opaženja je vklučena demontaža in čiščenje opaža. V ceno so vračunani vsi potrebni podporni elementi, ograja.
36 | Izdelava enostranskega opaža za zid iz kamna v betonu. VB0. | zid K-1 | M2 | 49.2 |  | 0
37 | Izdelava enostranskega (podprtega) opaža za sanacijo betonskega zidu ob jašku J2. VB0. | groba ocena | M2 | 2 |  | 0
38 | Izdelava enostranskega opaža za gredo iz kamna v betonu. VB0. | greda K-3 (po potrebi za stabilizacijo zadnje stranice, z izvedbo armature in prekrivnega sloja) | M2 | 63.9 |  | 0
3.2 Dela z jeklom za ojačitev | [5 empty] | 0
39 | Dobava in postavitev mreže iz vlečene jeklene žice (S500 B), s premerom > od 4 in < od 12 mm, masa nad 6 kg/m2 (Q503) | groba ocena porabe mrež Q503 (2,2m*6,0m) K-1 ≈ 6kom K-2 ≈ 8kom K-3 ≈ 6kom+2kom | KG | 2294.6 |  | 0
3.3 Dela s cementnim betonom | [5 empty] | 0
40 | Dobava in vgraditev cementnega betona C12/15 v debelini do 15cm | podložni beton 10cm mulda pod drenažno cevjo za K-1 in pod odvodnjo cevjo med J3 in prepustom dolvodno | M3 | 3.6 |  | 0
41 | Dobava in vgraditev ojačenega cementnega betona C25/30 v stene podpornih ali opornih zidov (Dmax 32, XD3, XF4, PV-III, NOZT-150) | sanacija obst. Zidu, zaradi izvedve jaška J2 (groba ocena) | M3 | 1 |  | 0
3.4 Zidarska in kamnoseška dela | [5 empty] | 0
42 | Zidanje s kamnom v betonu, na eno lice - dobava, prevoz, 1x premet, 85% strojno, 15% ročno zidanje (pozidava krone), lomljenec dimenzij 30-70cm, beton C25/30 (XC2), razmerje kamen:beton=70:30 | Zidovi KVB (K-1). | M3 | 57 |  | 0
43 | Zložba kamen v betonu C25/30 (XC2) - dobava, prevoz, 1x premet, 85% strojna izdelava, 15% ročno, lomljenec premera 60-80(100)cm, razmerje kamen:beton=70:30 |  | M3 | 74 |  | 0
44 | Zidanje s kamnom v betonu, na eno lice - dobava, prevoz, 1x premet, 85% strojno, 15% ročno zidanje (pozidava krone), lomljenec dimenzij 30-70cm, beton C25/30 (XC2), razmerje kamen:beton=60:40 | greda KVB (K-3). | M3 | 50.1 |  | 0
45 | Fugiranje betonskih reg zložb in zidov (kamen v betonu) s cemento malto. | Po kvadraturi lica. K-1 ≈ 49.2m2 K-2 ≈ 68.2m2 | M2 | 117.4 |  | 0
46 | Zložba kamna v suho - dobava, prevoz, 1x premet, strojna izdelava, lomljenec premera 30-80cm, zapolnitev rež z odpadnim lomljencem in humusom ter zatravitev | prostor med zabitima linijama traverz | M3 | 38.6 |  | 0
3.5 Ključavničarska dela in dela v jeklu | [5 empty] | 0
47 | Dobava in postavitev traverz (npr. Tračnic ali sorodnih jeklenih profilov). L=6m. Vgradnja na medosni razdalji 1,5m. | K-1 | kos | 11 |  | 0
48 | Dobava in postavitev traverz (npr. Tračnic ali sorodnih jeklenih profilov). L=6m. Vgradnja na medosni razdalji 1,5m. | K-3 (42 kom) spodnja linija (14 kom) | kos | 56 |  | 0
49 | Lesene oblice fi 30cm, L=4m (vrsta lesa: bor) - dobava, vgradnja, vključno z pritrdilnim materialom. | zavarovanje grobega skalometa z armaturnimi mrežami (2kom Q503) in prečnimi oblicami za spodnjo linijo zabitih traverz | KOS | 20 |  | 0
4 Voziščna konstrukcija | [5 empty] | 0
Op.: | Izvedba kamnite grede (lomljenec 0-126mm) je izvzeta iz popisa del. Nad obstoječo gredo in tamponskim drobljencem, se vgradi dodatni sloj drobljenca TD 0-32 za predvideno manjšo rekonstrukcijo poškodovanih odsekov ceste.
50 | Izdelava nevezane nosilne plasti iz tamponskega drobljenca TD 0-32mm pod voznimi in nepovoznimi površinami v debelini 25 cm z vsemi fazami del (dobava, dovoz, planiranje) ter utrjevanje do Ev2>100MPa (Ev2/Ev1)<2,2 oz. Evd>45MPa. |  | M3 | 122.5 |  | 0
51 | Izdelava vezane nosilne plasti bituminizirane zmesi AC 16 base B70/100 A4, Z6 v debelini 6 cm | Vezana nosilna plast vozišča. | M2 | 490 |  | 0
52 | Izdelava obrabne in zaporne plasti bituminizirane zmesi AC 11 surf B70/100 A4 Z2 v debelini 4 cm | Obrabna/zaporna plast vozišča. | M2 | 490 |  | 0
53 | Čiščenje, premaz stika s polimerno kationsko emulzijo in zatesnitev stika z bitumenskim taljivim trakom debeline 1 cm, višine 4 cm na stikovanju starega in novega asfalta, na cesti in priključkih |  | M | 14 |  | 0
54 | Izdelava asfaltne mulde, vključno s predpripravo (oblikovanjem in utrjevanjem) v tamponu. Količine asfalta so upoštevane postavkah slojev asfalta. |  | M2 | 95 |  | 0
55 | Dobava materiala in izdelava bankine iz naravno zdrobljenega kamnitega materiala (drobljenec 0-16mm) , široke 0,50m s finim planiranjem, valjanjem in vsemi pomožnimi deli. |  | M2 | 55 |  | 0
56 | Pobrizg z bitumensko emulzijo v količini 0,31 do 0,50 kg/m2 |  | M2 | 490 |  | 0
5 Odvodnavanje | [5 empty] | 0
57 | Dobava in vgradnja cevi iz umetne mase φ100mm, sive barve, potopljene v zid | Izdelava odcednic v zidovih KVB, zložbah KVB. | M | 36 |  | 0
58 | Dobava in vgradnja hudourniških kanalet z zobom, zunanjih dimenzij 64X110X29cm |  | KOS | 29 |  | 0
59 | Izdelava drenaže s perforiranimi cevmi iz umetnih mas premera 160 mm | za zidom K-1 | M | 18 |  | 0
60 | Izdelava drenaže s perforiranimi cevmi iz umetnih mas premera 160 mm | drenažna rebra | M | 25 |  | 0
61 | Izdelava odtoka po polni cevi iz umetnih mas premera 160 mm | iztok iz drenažnih reber do jaška J2 | M | 35 |  | 0
62 | Izdelava odtoka po polni cevi iz umetnih mas premera 250 mm | iztok iz revizijskega jaška J3 do iztoka | M | 88 |  | 0
63 | Nabava, dobava in vgrajevanje prepusta iz betonske cevi DN 500 (2x L=3,6m) |  | KOS | 2 |  | 0
64 | Dobava in vgradnja jaška iz betonskih cevi premera 100 cm, H=4m. Na vrhu betonski pokrov z notranjim pokrovom Φ60 za sprotno čiščenje in vgrajeno notranjo lestvijo. | jašek J3; ob K-1 OP: "1kos = 1m" | KOS | 4 |  | 0
65 | Dobava in vgradnja jaška iz betonskih cevi premera 100 cm, H=2,5m. Na vrhu betonski pokrov z notranjim pokrovom Φ60 za sprotno čiščenje. | jašek J2; ob obstoječem betonskem zidu OP: "1kos = 1m" | KOS | 2.5 |  | 0
66 | Dobava in vgradnja jaška iz betonskih cevi premera 100 cm, H=2,5m. Na vrhu betonski pokrov z notranjim pokrovom Φ60 za sprotno čiščenje. | jašek J1; na kolovozu; ob spodnji liniji drenažnega rebra OP: "1kos = 1m" | KOS | 2.5 |  | 0
67 | Dobava in vgradnja jaška iz betonskih cevi premera 60 cm, H=1,0m. | jašek J4; cca 10m pred iztokom v obstoječ prepust se iz zaledja pojavlja dodaten izvir vode, katerega se naveže v jašek J4 OP: "1kos = 1m" | KOS | 1 |  | 0
6 Ostalo | [5 empty] | 0
68 | Zasaditev podtaknjencev avtohonih sort (npr. Vrba). | Zasaditev podtaknjencev na humuzirane in zatravljene brežine. Izvedba na željo naročnika | KOS | 15 |  | 0
7 Tuje storitve | [5 empty] | 0
69 | Projektantski nadzor. |  | URA | 10 |  | 0
70 | Geotehnični nadzor. |  | URA | 10 |  | 0
71 | Izdelava projektne dokumentacije za projekt izvedenih del |  | KOS | 1 |  | 0
72 | Nepredvidena dela 7% |  |  |  |  | 0
SKUPAJ | [5 empty] | 0
DDV | [5 empty] | 0
SKUPAJ Z DDV | [5 empty] | 0