## Popis del
POPIS DEL Z REKAPITULACIJO STROŠKOV
|  | INVESTITOR: | OBČINA MISLINJA
Šolska cesta 34
2382 MISLINJA
|  | OBJEKT: | Sanacija odseka lokalne ceste LC 261031,
Cesta Hudovernik - Kričej - OŠ Kozjak,
odsek Loke - Kričej
I. Preddela
| 1.1. | Detajlna zakoličba trase ceste z zavarovanjem
višin
|  |  |  | m | 2830 | 0 | 0
| 1.2. | Zakoličba osi drenaže, z višinsko navezavo
in zavarovanjem zakoličbe
|  |  |  | m | 2830 | 0 | 0
| 1.3. | Postavitev obojestranskih prečnih profilov z
zavarovanjem osi ceste
|  |  |  | kos | 143 | 0 | 0
| 1.4. | Zakoličba obstoječih komunalnih vodov:
- podzemni TK vodi
|  | ocena |  | pav | 1 | 0 | 0
- podzemni NN elektro vodi (elektrovod)
|  | ocena |  | pav | 1 | 0 | 0
| 1.5. | Rezanje asfalta v debelini 8-10 cm
|  | (na začetku trase) |  | m | 5 | 0 | 0
| 1.6. | Zavarovanje vozišča, vključno z izvajanjem prometne
zapore v času izvajanja del (montaža in demontaža
začasne prometne signalizacije) in pridobitvijo soglasja
lokalnega upravljalca cest
|  |  |  | pav | 1 | 0 | 0
|  | PREDDELA SKUPAJ: |  |  |  |  | 0
II. Zemeljska dela
| 2.1. | Široki strojni izkop obstoječe voziščne konstrukcije -
nosilne zemljine III.-IV ktg temeljnih tal, z nakladanjem in gradbiščnim transportom
na trajno deponijo. V ceni upoštevati pridobitev evidenčnih listov.
|  | Upoštevana globina izkopa 60 cm. |  | m3 | 8890 | 0 | 0
| 2.2. | Ozki strojno - ročni (90:10%) izkop zemljine III. ktg šir. do 0,40 m
in globine do 0,40 m, za izvedbo globinske drenaže,
z nakladanjem in odvozom na trajno deponijo do 10 km;
upoštevati strošek trajnega odlaganja ali predelave
|  |  |  | m3 | 453 | 0 | 0
| 2.3. | Sondažni ročni izkopi za točno določitev situativnega in globinskega poteka
obstoječih vodov: NN, vodovod, TK vodi; sondaže se
izvedejo na eventuelnih prečkanjih predhodno zakoličenega podzemnega voda,
povprečna dimenzija sondažnega izkopa: 0,50x0,50x0,50 m, komplet z zavarovanjem
in označitvijo ter kasnejšim zasipom, planiranjem in sprotnim utrjevanjem
|  |  |  | kos | 2 | 0 | 0
| 2.4. | Planiranje in utrjevanje planuma spodnjega ustroja ceste
s točnostjo +/- 3 cm, do zbitosti Ev2 = 20 MPa
|  |  |  | m2 | 14550 | 0 | 0
| 2.5. | Planiranje in utrjevanje planuma drenaže,
s točnostjo +/- 3 cm
|  |  |  | m2 | 1132 | 0 | 0
| 2.6. | Dobava in vgrajevanje drenažne cevi fi 125
polaganje na betonsko posteljico.
|  |  |  | m1 | 2830 | 0 | 0
| 2.7. | Dobava finega peska 0/4 mm za zasip sondažno izkopanih podzemnih
vodov in obsip cevi (ocena)
|  |  |  | m3 | 2 | 0 | 0
| 2.8. | Dobava in vgrajevanje čistega drenažnega agregata (16/32 mm)
nad drenažno cevjo - poraba cca. 0,26 m3/m
|  |  |  | m3 | 759 | 0 | 0
| 2.9. | Dobava, vgradnja in utrjevanje atestiranega kamnitega, zmrzlinsko
odpornega agregata drobljenca (kamnita greda) v deb. 45 cm, za kamnito gredo
(0-63 mm). Obračun v zbitem stanju.
|  |  |  | m3 | 6467 | 0 | 0
| 2.10. | Dobava in položitev plasti geosintetika na utrjena temeljna tla,
natezne trdnosti 14 Kn/m, - po potrebi, kjer bi se lokalno pojavila
večja vsebnost melja in glinenih zemljin (morebitne poglobitve - izboljšava
temeljnih tal: ocena, ob predhodni potrditvi potrebe s strani geomehanika!)
|  |  |  | m2 | 4245 | 0 | 0
| 2.11. | Reprofiliranje in ponovno polaganje betonskih hudourniških AB kanalet, izravnava posteljice,
izdelavo betonske podlage, zasipom z izkopanim materialom, priklopom na ab jašek, …
V ceni upoštevati tudi odstranitev starih kanalet in ponovno polaganje.
V ceni upoštevati da se 20 % obstoječih kanalet nadomesti z novimi, zaradi poškodb.
|  | (kanalete ob cestišču) |  | m1 | 150 | 0 | 0
| 2.12. | Dobava materiala in izdelava zaščitnih parapetnih zidcev iz kamna
v betonu (70:30 %), v debelini 30 - 40 cm, za zaščito vtočnih jaškov,
(strme brežine), postavka vključuje pripravljalna, zemeljska, zidarska
in vsa pomožna dela, vključno z zaključnim fugiranjem. Ocenjena
poraba 0,6 m3/kos.
|  |  |  | kom | 10 | 0 | 0
| 2.13. | Posek grmovja, manjšega drevja, planiranje in ureditev brežin ob
cestišču, vključno s sejanjem trave.
|  |  |  | m2 | 5660 | 0 | 0
| 2.14. | Odstranitev obstoječih propustov, iz betonskih cevi, vključno z vtočnim jaškom.
Propusti so dimenzij od fi 300, fi 400 in fi 500.
|  | L=7 m |  | kos | 13 | 0 | 0
|  | L=8 m |  | kos | 1 | 0 | 0
|  | L=10m |  | kos | 2 | 0 | 0
| 2.15. | Izdelava novih propustov iz PE cevi
fi 400 mm, vključno z izdelavo posteljice in polnim obbetoniranjem
cevi. V ceni upoštevati vse potrebne izkope in zasipe, planiranje,
in komprimiranje planuma. ( 2 propusta)
|  |  |  | m1 | 9 | 0 | 0
| 2.16. | Izdelava novih propustov iz PE cevi
fi 500 mm, vključno z izdelavo posteljice in polnim obbetoniranjem
cevi. V ceni upoštevati vse potrebne izkope in zasipe, planiranje,
in komprimiranje planuma. ( 18 propustov)
|  |  |  | m1 | 137 | 0 | 0
| 2.17. | Izdelava novih propustov iz PE cevi
fi 600 mm, vključno z izdelavo posteljice in polnim obbetoniranjem
cevi. V ceni upoštevati vse potrebne izkope in zasipe, planiranje,
in komprimiranje planuma. ( 7 propustov)
|  |  |  | m1 | 58 | 0 | 0
| 2.18. | Izdelava vtočnih jaškov fi 80 cm, globine do 100 cm,
z oblikovanjem dna jaška, vključno z betonskim pokrovom,
izvedbo priklopa za cevi propusta fi 400mm in fi 500 mm.
Kompletno z vsemi zemeljskimi deli in z izdelavo vtoka
zaledne vode v jašek
|  |  |  | kos | 20 | 0 | 0
| 2.19. | Izdelava vtočnih jaškov fi 100 cm, globine do 100 cm,
z oblikovanjem dna jaška, vključno z betonskim pokrovom,
izvedbo priklopa za cevi propusta fi 600 mm.
Kompletno z vsemi zemeljskimi deli in z izdelavo vtoka
zaledne vode v jašek
|  |  |  | kos | 5 | 0 | 0
| 2.20. | Dobava in izdelava kanalizacije iz drenažno kanalizacijskih cevi DKC Ø315 mm, 1/3 perforirane, vgrajenih na podložno plast iz betonske posteljice debeline 10 cm in obbbetoniranjem do nivoja perforacije, komplet z vsem veznim in pritrdilnim materialom, priklopom na revizijske betonske jaške.
|  |  |  | m1 | 120 | 0 | 0
| 2.21. | Izdelava iztočnih glav propustov iz kamen betona za
cevi preseka fi 600 mm. (ocenjena poraba 1,6 m3/kos)
Vključno z vsemi potrebnimi zemeljskimi deli.
|  |  |  | kos | 7 | 0 | 0
| 2.22. | Izdelava iztočnih glav propustov iz kamen betona za
cevi preseka fi 400 in fi 500 mm. (ocenjena poraba 1,0 m3/kos)
Vključno z vsemi potrebnimi zemeljskimi deli.
|  |  |  | kos | 20 | 0 | 0
| 2.23. | Sanacija (manjše popravilo) obstoječega betonskega mostu, tlorisnih
dimenzij 4,5 x 5,0 m. Dodatno obbetoniranje podpornikov z
kamen betonu. Poraba 10m³ kamen betona.
|  | ocena |  | kom | 1 | 0 | 0
| 2.24. | Izdelava kamnito betonskega zajetja v razmerju kamen/beton
70/30, debelina sten zajetja je 30 cm, višina sten zajetja 1,20 m,
tlorisna dimenzija zajetja 3x 4 m, poraba 7,5 m3 kamen/betona
na zajetje. Kompletno z vsemi potrebnimi zemeljskimi deli
|  |  |  | kom | 3 | 0 | 0
| 2.25. | Izdelava kaskadnega jaška pri prepusti P25,
jašek premera fi 80 cm in globine 2,0 m.
|  |  |  | kom | 1 | 0 | 0
| 2.26. | Dobava in polaganje hudourniških kanalet na betonsko
posteljico, vključno z vsemi potrebnimi zemeljskimi deli.
|  |  |  | m1 | 11 | 0 | 0
| 2.27. | Čiščenje obstoječe kamnite zložbe. Čiščenje fug
zložbe. (površina čiščenja kamnite zložbe cca. 20 m2)
|  |  |  | kom | 2 | 0 | 0
|  | ZEMELJSKA DELA SKUPAJ: |  |  |  |  | 0
III. Voziščne konstrukcije:
| 3.1. | Dobava in vgrajevanje gramoznega tamponskega drobljenca
(0/32 mm) v plasti deb. 20 cm,
s sprotnim planiranjem in utrjevanjem do zbitosti Ev2>100 Mpa
Obračun v zbitem stanju.
|  |  |  | m3 | 2930 | 0 | 0
| 3.2. | Planiranje in utrjevanje planuma zgornjega ustroja
ceste s točnostjo +/- 1 cm, do zbitosti Ev2>100 MPa
|  |  |  | m2 | 14550 | 0 | 0
| 3.3. | Izdelava impregnacijskega stika na obstoječem asfaltu
z bitumensko emulzijo (stik staro-novo)
|  |  |  | m | 5 | 0 | 0
| 3.4. | Dobava in strojna izdelava obrabnozaporne plasti
bituminiziranega betona iz zmesi zrn 0/11 mm
v debelini 4 cm
( AC11 surf) B70/100 A4
|  | Obrabni sloj ceste z razširitvami. |  | m2 | 10400 | 0 | 0
| 3.5. | Dobava in strojna izdelava nosilne plasti
bituminiziranega drobljenca iz zmesi zrn 0/22 mm
v debelini 6 cm
( AC22 base) B70/100 A4
|  | Nosilni sloj ceste z razširitvami. |  | m2 | 10400 | 0 | 0
| 3.6. | Izdelava asfaltne mulde, širine 50 cm.
Obrabni sloj AC11 surf
Nosilni sloj AC22 base
|  |  |  | m1 | 2870 | 0 | 0
| 3.7. | Nasutje in utrditev bankine, širine 75 cm
iz tamponskega materiala 0-32 mm, deb. 10 cm.
|  |  |  | m2 | 2122 | 0 | 0
|  | VOZIŠČNE KONSTRUKCIJE SKUPAJ: |  |  |  |  | 0
IV. Kamnite zložbe
KAMNITA ZLOŽBA PZ1:
| 4.1. | Izkop zemlje II. -III. ktg. za izvedbo kamnite zložbe,
z delnim opažnim razpiranjem, nakladanjem, odvozom
in deponiranjem materiala v začasni deponiji.
|  |  |  | m3 | 135 | 0 | 0
| 4.2. | Dobava in vgradnja podložnega podbetona C 12/15, debeline 20 cm v temelj kamnite zložbe.
|  |  |  | m3 | 7.2 | 0 | 0
| 4.3. | Dobava in vgrajevanje kamnitega drenažna materiala, zasip za kamnito zložbo (rizl).
|  |  |  | m3 | 25 | 0 | 0
| 4.4. | Dobava in vgrajevanje kamnitih blokov volumna do 0,3 m3 v kamnito zložbo z betonskim vezivom C 16/20, razmerje kamen beton 70:30
razmerje kamen beton 70:30
|  |  |  | m3 | 95 | 0 | 0
| 4.5. | Vgradnja deponiranega zemeljskega materiala za
in pod kamnito zložbo.
|  |  |  | m3 | 135 | 0 | 0
| 4.6. | Strojno planiranje površin pobočja pod kamnito zložbo,
humuziranje in posejanje travnega semena.
|  |  |  | m2 | 120 | 0 | 0
| 4.7. | Dobava in položitev trdostenske drenažne cevi DN 160,
za izvedbo vzdolžne drenaže za kamnitim zidom.
|  |  |  | m1 | 17 | 0 | 0
| 4.8. | Izdelava AB venca nad kamnito zložbo, venec višine 20 cm, širine 90 cm,
beton C30/37, XC2, PV-I, D32, S3, arm. B500A (poraba 21kg/m1 venca),
vključno z opažem (0,4 m2/m1 venca) in demontažem opaža.
|  |  |  | m1 | 15 | 0 | 0
|  |  | KAMNITA ZLOŽBA PZ1: |  |  |  | 0
KAMNITA ZLOŽBA PZ2:
| 4.1. | Izkop zemlje II. -III. ktg. za izvedbo kamnite zložbe,
z delnim opažnim razpiranjem, nakladanjem, odvozom
in deponiranjem materiala v začasni deponiji.
|  |  |  | m3 | 135 | 0 | 0
| 4.2. | Dobava in vgradnja podložnega podbetona C 12/15, debeline 20 cm v temelj kamnite zložbe.
|  |  |  | m3 | 7.2 | 0 | 0
| 4.3. | Dobava in vgrajevanje kamnitega drenažna materiala, zasip za kamnito zložbo (rizl).
|  |  |  | m3 | 25 | 0 | 0
| 4.4. | Dobava in vgrajevanje kamnitih blokov volumna do 0,3 m3 v kamnito zložbo z betonskim vezivom C 16/20, razmerje kamen beton 70:30
razmerje kamen beton 70:30
|  |  |  | m3 | 95 | 0 | 0
| 4.5. | Vgradnja deponiranega zemeljskega materiala za
in pod kamnito zložbo.
|  |  |  | m3 | 135 | 0 | 0
| 4.6. | Strojno planiranje površin pobočja pod kamnito zložbo,
humuziranje in posejanje travnega semena.
|  |  |  | m2 | 120 | 0 | 0
| 4.7. | Dobava in položitev trdostenske drenažne cevi DN 160,
za izvedbo vzdolžne drenaže za kamnitim zidom.
|  |  |  | m1 | 17 | 0 | 0
| 4.8. | Izdelava AB venca nad kamnito zložbo, venec višine 20 cm, širine 90 cm,
beton C30/37, XC2, PV-I, D32, S3, arm. B500A (poraba 21kg/m1 venca),
vključno z opažem (0,4 m2/m1 venca) in demontažem opaža.
|  |  |  | m1 | 15 | 0 | 0
|  |  | KAMNITA ZLOŽBA PZ2: |  |  |  | 0
KAMNITA ZLOŽBA PZ3:
| 4.1. | Izkop zemlje II. -III. ktg. za izvedbo kamnite zložbe,
z delnim opažnim razpiranjem, nakladanjem, odvozom
in deponiranjem materiala v začasni deponiji.
|  |  |  | m3 | 240 | 0 | 0
| 4.2. | Dobava in vgradnja podložnega podbetona C 12/15, debeline 20 cm v temelj kamnite zložbe.
|  |  |  | m3 | 13 | 0 | 0
| 4.3. | Dobava in vgrajevanje kamnitega drenažna materiala, zasip za kamnito zložbo (rizl).
|  |  |  | m3 | 48 | 0 | 0
| 4.4. | Dobava in vgrajevanje kamnitih blokov volumna do 0,3 m3 v kamnito zložbo z betonskim vezivom C 16/20, razmerje kamen beton 70:30
razmerje kamen beton 70:30
|  |  |  | m3 | 158 | 0 | 0
| 4.5. | Vgradnja deponiranega zemeljskega materiala za
in pod kamnito zložbo.
|  |  |  | m3 | 240 | 0 | 0
| 4.6. | Strojno planiranje površin pobočja pod kamnito zložbo,
humuziranje in posejanje travnega semena.
|  |  |  | m2 | 150 | 0 | 0
| 4.7. | Dobava in položitev trdostenske drenažne cevi DN 160,
za izvedbo vzdolžne drenaže za kamnitim zidom.
|  |  |  | m1 | 32 | 0 | 0
| 4.8. | Izdelava AB venca nad kamnito zložbo, venec višine 20 cm, širine 90 cm,
beton C30/37, XC2, PV-I, D32, S3, arm. B500A (poraba 21kg/m1 venca),
vključno z opažem (0,4 m2/m1 venca) in demontažem opaža.
|  |  |  | m1 | 30 | 0 | 0
|  |  | KAMNITA ZLOŽBA PZ3: |  |  |  | 0
KAMNITA ZLOŽBA PZ4:
| 4.1. | Izkop zemlje II. -III. ktg. za izvedbo kamnite zložbe,
z delnim opažnim razpiranjem, nakladanjem, odvozom
in deponiranjem materiala v začasni deponiji.
|  |  |  | m3 | 240 | 0 | 0
| 4.2. | Dobava in vgradnja podložnega podbetona C 12/15, debeline 20 cm v temelj kamnite zložbe.
|  |  |  | m3 | 11 | 0 | 0
| 4.3. | Dobava in vgrajevanje kamnitega drenažna materiala, zasip za kamnito zložbo (rizl).
|  |  |  | m3 | 48 | 0 | 0
| 4.4. | Dobava in vgrajevanje kamnitih blokov volumna do 0,3 m3 v kamnito zložbo z betonskim vezivom C 16/20, razmerje kamen beton 70:30
razmerje kamen beton 70:30
|  |  |  | m3 | 185 | 0 | 0
| 4.5. | Vgradnja deponiranega zemeljskega materiala za
in pod kamnito zložbo.
|  |  |  | m3 | 240 | 0 | 0
| 4.6. | Strojno planiranje površin pobočja pod kamnito zložbo,
humuziranje in posejanje travnega semena.
|  |  |  | m2 | 160 | 0 | 0
| 4.7. | Dobava in položitev trdostenske drenažne cevi DN 160,
za izvedbo vzdolžne drenaže za kamnitim zidom.
|  |  |  | m1 | 22 | 0 | 0
| 4.8. | Izdelava AB venca nad kamnito zložbo, venec višine 20 cm, širine 90 cm,
beton C30/37, XC2, PV-I, D32, S3, arm. B500A (poraba 21kg/m1 venca),
vključno z opažem (0,4 m2/m1 venca) in demontažem opaža.
|  |  |  | m1 | 20 | 0 | 0
|  |  | KAMNITA ZLOŽBA PZ4: |  |  |  | 0
KAMNITA ZLOŽBA PZ5:
| 4.1. | Izkop zemlje II. -III. ktg. za izvedbo kamnite zložbe,
z delnim opažnim razpiranjem, nakladanjem, odvozom
in deponiranjem materiala v začasni deponiji.
|  |  |  | m3 | 240 | 0 | 0
| 4.2. | Dobava in vgradnja podložnega podbetona C 12/15, debeline 20 cm v temelj kamnite zložbe.
|  |  |  | m3 | 11 | 0 | 0
| 4.3. | Dobava in vgrajevanje kamnitega drenažna materiala, zasip za kamnito zložbo (rizl).
|  |  |  | m3 | 48 | 0 | 0
| 4.4. | Dobava in vgrajevanje kamnitih blokov volumna do 0,3 m3 v kamnito zložbo z betonskim vezivom C 16/20, razmerje kamen beton 70:30
razmerje kamen beton 70:30
|  |  |  | m3 | 185 | 0 | 0
| 4.5. | Vgradnja deponiranega zemeljskega materiala za
in pod kamnito zložbo.
|  |  |  | m3 | 240 | 0 | 0
| 4.6. | Strojno planiranje površin pobočja pod kamnito zložbo,
humuziranje in posejanje travnega semena.
|  |  |  | m2 | 160 | 0 | 0
| 4.7. | Dobava in položitev trdostenske drenažne cevi DN 160,
za izvedbo vzdolžne drenaže za kamnitim zidom.
|  |  |  | m1 | 22 | 0 | 0
| 4.8. | Izdelava AB venca nad kamnito zložbo, venec višine 20 cm, širine 90 cm,
beton C30/37, XC2, PV-I, D32, S3, arm. B500A (poraba 21kg/m1 venca),
vključno z opažem (0,4 m2/m1 venca) in demontažem opaža.
|  |  |  | m1 | 20 | 0 | 0
|  |  | KAMNITA ZLOŽBA PZ5: |  |  |  | 0
|  | KAMNITE ZLOŽBE SKUPAJ: |  |  |  |  | 0
V. Oprema cest
| 5.1. | Izdelava temelja iz cementnega betona
C12/15, dolžine 100 cm, Ø30 cm, za prometne
znake
|  |  |  | kos | 6 | 0 | 0
| 5.2. | Dobava in vgraditev stebrička za prometni znak
iz vroče pocinkane jeklene cevi Ø 63 mm,
|  |  |  | kos | 6 | 0 | 0
| 5.3. | Dobava in pritrditev prometnega znaka
podlaga iz al. pločevine, znak z odsevno folijo.
Znak križišče s prednostno cesto (kom 6)
|  | Oznaka 2101. |  | kos | 6 | 0 | 0
| 5.4. | Dobava in montaža pocinkane jeklene varnostno
odbojne ograje JVO, nivo zadrževanja N2 in delovna širina W4,
montaža z zabijanjem ob rob cestišča (90 m),
oziroma vijačenje na ab venec kamnite zložbe (130 m).
V ceni upoštevati tudi polkrožne zaključnice (kom 22).
|  |  |  | m1 | 220 | 0 | 0
|  | OPREMA CEST SKUPAJ: |  |  |  |  | 0
VI. Nepredvidena dela
| 7.1. | Razna nepredvidena dodatna dela (ocena)
|  |  |  | % | 5 | 0 | 0
VI. Nepredvidena dela
|  |  |  | % | 10 | 0 | 0
|  | NEPREDVIDENA DELA SKUPAJ: |  |  |  |  | 0
VII. Tuja in zaključna dela
| 7.1. | Geotehnični nadzor in geotehnične meritve
|  |  |  | ur | 12 | 0 | 0
| 7.2. | Projektantski nadzor
|  |  |  | ur | 12 | 0 | 0
| 7.3. | Nadzor upravljalcev komunalnih vodov:
- podzemni NN elektro vodi
|  |  |  | pav | 1 | 0 | 0
- podzemni TK vodi
|  |  |  | pav | 1 | 0 | 0
| 7.4. | Zaključno čiščenje gradbišča
|  |  |  | kos | 1 | 0 | 0
| 7.5. | Izdelava geodetskega posnetka izvedenih del.
|  |  |  | kos | 1 | 0 | 0
| 7.6. | Izdelava projekta izvedenih del - PID
|  |  |  | kos | 1 | 0 | 0
|  | TUJA IN ZAKLJUČNA DELA SKUPAJ: |  |  |  |  | 0
.

## Rekapitulacija SKUPAJ
POPIS DEL Z REKAPITULACIJO STROŠKOV
REKAPITULACIJA:
| INVESTITOR: | OBČINA MISLINJA
Šolska cesta 34
2382 MISLINJA
| OBJEKT: | Sanacija odseka lokalne ceste LC 261031,
Cesta Hudovernik - Kričej - OŠ Kozjak,
odsek Loke - Kričej
I. PREDDELA |  |  | 0
II. ZEMELJSKA DELA |  |  | 0
III. VOZIŠČNE KONSTRUKCIJE |  |  | 0
IV. KAMNITE ZLOŽBE |  |  | 0
V. OPREMA CEST |  |  | 0
VI. NEPREDVIDENA DELA |  |  | 0
VII. TUJA IN ZAKLJUČNA DELA |  |  | 0
SKUPAJ: |  |  | 0
DDV 22 %: |  |  | 0
SKUPAJ Z DDV: |  |  | 0