## REKAPITULACIJA
Mestna občina Velenje Titov trg 1 3320 Velenje
R E K A P I T U L A C I J A
| Opis dela |  | Znesek
A. | NAKUP OPREME ZA UREDITEV RONDELE NA VELENJSKEM GRADU
1.0 | Laserski projektor za muzejsko in razstavno uporabo |  | 0
2.0 | 3D prostorska kamera za zajem natančne pozicije dotika s karakteristikami |  | 0
3.0 | Računalnik s karakteristikami |  | 0
4.0 | SET Kompletno ozvočenje LD Systems DAVE 12 G4X |  | 0
5.0 | Programiranje |  | 0
| OPREMA SKUPAJ: |  | 0
| DDV | 22% | 0
| SKUPAJ Z DDV: |  | 0
0

## OPREMA
Cena na
Šifra | Opis dela | Kolicina | Enota | enoto mere | Znesek
A. | OPREMA
1,0 | Laserski projektor za muzejske in razstavne prostore
| Laserski projektor za muzejsko in razstavno uporabo z laserskim virom svetlobe, svetilnostjo najmanj 6.000 ANSI lumnov, naravno ločljivostjo najmanj WUXGA (1920 × 1200), razmerjem stranic 16:10, kontrastnim razmerjem najmanj 500.000 : 1 in življenjsko dobo svetlobnega vira najmanj 20.000 ur. Projektor mora omogočati prikaz najmanj 1 milijarde barv, imeti možnost optičnega zooma, navpičnega in vodoravnega zamika leče ter korekcije geometrije slike (trapezna korekcija ali enakovredna funkcionalnost). Omogočati mora projekcijo slike velikosti najmanj od 60 do 400 palcev ter biti primeren za neprekinjeno uporabo v muzejskih, kulturnih in razstavnih prostorih. Opremljen mora biti z ustreznimi priključki za profesionalno uporabo (HDMI, LAN oziroma enakovredno) ter omogočati ročno ali motorizirano nastavitev ostrenja in optike. V ceni mora biti vključena izdelava in dobava namenskega stropnega nosilca, prilagojenega dejanskim pogojem na lokaciji, transport opreme, nastavitev, kalibracija, zagon sistema ter preizkus brezhibnega delovanja. Ponujena oprema mora biti nova, nerabljena, profesionalne kakovosti ter enakovredna ali tehnično boljša od zahtevanih minimalnih specifikacij. | 2 | kos |  | 0
2,0 | 3D prostorska kamera za zaznavanje položaja in interakcije obiskovalcev
| 3D prostorska kamera za zaznavanje položaja, gibanja in interakcije uporabnikov v prostoru, primerna za uporabo v interaktivnih muzejskih in razstavnih postavitvah. Sistem mora omogočati zajem prostorskih podatkov v realnem času z uporabo tehnologije globinskega zaznavanja ter barvnega slikovnega zajema, ki omogoča natančno določanje položaja oseb in predmetov v prostoru. Kamera mora omogočati zajem in obdelavo podatkov s frekvenco najmanj 30 slik na sekundo. Kamera mora omogočati zajem visokoločljivostne slike, povezljivost prek enotnega komunikacijskega vmesnika ter integracijo z multimedijskimi in interaktivnimi sistemi. Omogočati mora uporabo več senzorjev v skupnem sistemu oziroma sinhronizacijo delovanja več naprav ter biti primerna za neprekinjeno delovanje v notranjih javnih prostorih. Kamera mora omogočati zajem barvne slike ločljivosti najmanj 4K HDR. V ceni mora biti vključena izdelava in dobava namenskega stropnega nosilca, prilagojenega dejanskim pogojem na lokaciji, transport opreme, nastavitev, kalibracija, zagon sistema ter preizkus brezhibnega delovanja. Ponujena oprema mora biti nova, nerabljena, profesionalne kakovosti ter enakovredna ali tehnično boljša od zahtevanih funkcionalnih lastnosti. | 1 |  |  | 0
3,0 | Namenski računalnik za upravljanje interaktivne multimedijske vsebine
| Namenski računalnik za neprekinjeno delovanje interaktivnih multimedijskih vsebin, opremljen z najmanj 6-jedrnim procesorjem, namensko grafično kartico z najmanj 8 GB grafičnega pomnilnika in zmogljivostjo za hkratno obdelavo 3D-vsebin, projekcije visoke ločljivosti in podatkov prostorske kamere v realnem času, najmanj 16 GB delovnega pomnilnika ter SSD diskom kapacitete najmanj 1 TB. Računalnik mora omogočati hkratno delovanje projektorja, 3D prostorske kamere in interaktivne aplikacije brez zmanjšanja zmogljivosti sistema ter imeti ustrezne priključke za povezavo vse predvidene opreme. V ceni morajo biti vključeni dobava opreme in izdelava namenskega nosilca oziroma pritrdilnega sistema, prilagojenega dejanskim pogojem na lokaciji in transport. Vključena mora biti tudi izvedba vseh potrebnih električnih in komunikacijskih povezav med računalnikom, projektorji, 3D prostorsko kamero in ostalo opremo sistema. Ponujena oprema mora biti nova, nerabljena, profesionalne kakovosti ter enakovredna ali tehnično boljša od zahtevanih minimalnih specifikacij. | 1 | kos |  | 0
4,0 | Kompletno ozvočenje za multimedijske in muzejske vsebine
| Komplet aktivnega ozvočenja, sestavljen iz enega nizkotonskega zvočnika (subwoofer) premera najmanj 12" in dveh satelitskih zvočnikov premera najmanj 8", namenjenega reprodukciji govora, glasbe in multimedijskih vsebin v notranjih prostorih. Sistem mora zagotavljati enakomerno pokritost prostora, zadostno zvočno moč za predvideno uporabo ter imeti vgrajen ojačevalni sistem in vse potrebne priključke za povezavo z avdio in multimedijsko opremo. Skupna nazivna moč sistema mora znašati najmanj 700 W RMS. Sistem mora zagotavljati največjo zvočno raven najmanj 120 dB SPL. V komplet morata biti vključeni tudi dve stojali za zvočnike z nosilnostjo najmanj 25 kg ter vsi potrebni povezovalni kabli ustrezne dolžine za priklop in delovanje sistema. V ceni morajo biti vključeni dobava opreme, transport. Ponujena oprema mora biti nova, nerabljena, profesionalne kakovosti ter enakovredna ali tehnično boljša od zahtevanih minimalnih specifikacij. | 1 | kpl |  | 0
5,0 | Programiranje interaktivne projekcije na ukrivljeni steni
| Izdelava, nastavitev in implementacija programske rešitve za interaktivno 180-stopinjsko projekcijo na ukrivljeni steni okvirnih dimenzij 10 × 3 m. Programska rešitev mora vključevati konfiguracijo in kalibracijo projekcijskega sistema za prikaz vsebin na ukrivljeni projekcijski površini ter integracijo vseh dobavljenih komponent v enoten delujoč sistem. Programska rešitev mora omogočati, da obiskovalec z dotikom, gesto, gibanjem oziroma drugo zaznano interakcijo na posameznih območjih projicirane vsebine sproži dodatne animacije, spremembe vizualnih vsebin in pripadajoče zvočne učinke. Sistem mora omogočati povezano delovanje projekcije, prostorske kamere, računalnika, zvočnega sistema in interaktivne aplikacije ter natančno zaznavanje izbranih območij interakcije na projicirani površini. Programska rešitev mora omogočati vzpostavitev več neodvisnih interaktivnih območij na projicirani površini ter povezavo posameznih območij z različnimi vizualnimi in zvočnimi odzivi. V ceni morajo biti vključeni programiranje, prilagoditev vsebin ukrivljeni projekcijski površini, nastavitev interaktivnih območij, povezava vizualnih in zvočnih odzivov, testiranje delovanja, odprava napak, končna kalibracija na lokaciji ter zagon sistema. Programska rešitev mora biti stabilna, primerna za neprekinjeno uporabo v muzejskem oziroma razstavnem prostoru ter združljiva z dobavljeno opremo. | 1 | kpl |  | 0
| OPREMA SKUPAJ: |  |  |  | 0
B. | MONTAŽA OPREME | 1 | kpl | BREZPLAČNO | BREZPLAČNO
Izvajalec mora ob primopredaji zagotoviti delujoč in funkcionalno povezan sistem vseh dobavljenih komponent ter izvesti usposabljanje naročnika za osnovno uporabo sistema.