## GO
Obr_4a_3
3 | PVC DELA
1. | PVC zunanje dvokrilno okno, barva po RAL lestvici - izolacijsko termopan steklo, troslojno, K=0,8W/m2K, okovje tipsko - izvajalec izdela delavniško dokumentacijo, potrdi investitor - vse mere preveriti na mestu samem in jih prilagoditi dejanskem stanju - odpiranje po načrtu - krilo se odpira po vertikali in na kip - zastiranje z notranjimi žaluzijami - tip in barvo senčil določi investitor - notranja in zunanja okenska polica iz naravnega kamna zidna odprtina dimenzij 150x120 cm POZ O1 | kom | 2 | 0 | 0
2. | PVC zunanje dvokrilno drsno okno, barva po RAL lestvici - izolacijsko termopan steklo, troslojno, K=0,8W/m2K, okovje tipsko - izvajalec izdela delavniško dokumentacijo, potrdi investitor - vse mere preveriti na mestu samem in jih prilagoditi dejanskem stanju - odpiranje po načrtu - krilo se odpira drsno, fiksno - zastiranje z notranjimi žaluzijami - tip in barvo senčil določi investitor - zunanja okenska polica iz naravnega kamna, notranja podaljšek kuhinjskega pulta zidna odprtina dimenzij 210x120 cm POZ O2 | kom | 1 | 0 | 0
3. | PVC zunanje dvokrilno okno, barva po RAL lestvici - izolacijsko termopan steklo, troslojno, K=0,8W/m2K, okovje tipsko - izvajalec izdela delavniško dokumentacijo, potrdi investitor - vse mere preveriti na mestu samem in jih prilagoditi dejanskem stanju - odpiranje po načrtu - krilo se odpira po vertikali in na kip - zastiranje z zunanjimi žaluzijami, nadometna omarica - tip in barvo senčil določi investitor - zunanja in notranja okenska polica iz naravnega kamna zidna odprtina dimenzij 200x120 cm POZ O3 | kom | 1 | 0 | 0
4. | PVC zunanje dvokrilno okno, barva po RAL lestvici - izolacijsko termopan varnostno steklo, troslojno, K=0,8W/m2K, okovje tipsko - izvajalec izdela delavniško dokumentacijo, potrdi investitor - vse mere preveriti na mestu samem in jih prilagoditi dejanskem stanju - odpiranje po načrtu - krilo se odpira po vertikali in na kip - zastiranje z notranjimi žaluzijami - tip in barvo senčil določi investitor - zunanja polica iz naravnega kamna zidna odprtina dimenzij 200x210 cm POZ O4 | kom | 1 | 0 | 0
5. | PVC zunanje enokrilno okno, barva po RAL lestvici - izolacijsko termopan mlečno steklo, troslojno, K=0,8W/m2K, okovje tipsko - izvajalec izdela delavniško dokumentacijo, potrdi investitor - vse mere preveriti na mestu samem in jih prilagoditi dejanskem stanju - odpiranje po načrtu - krilo se odpira po vertikali in na kip - zastiranje z notranjimi žaluzijami - tip in barvo senčil določi investitor - zunanja in notranja okenska polica iz naravnega kamna zidna odprtina dimenzij 100x60 cm POZ O5 | kom | 1 | 0 | 0
6. | PVC zunanje enokrilno okno, barva po RAL lestvici - izolacijsko termopan mlečno steklo, troslojno, K=0,8W/m2K, okovje tipsko - izvajalec izdela delavniško dokumentacijo, potrdi investitor - vse mere preveriti na mestu samem in jih prilagoditi dejanskem stanju - odpiranje po načrtu - krilo se odpira po vertikali in na kip - zastiranje z notranjimi žaluzijami - tip in barvo senčil določi investitor - zunanja in notranja okenska polica iz naravnega kamna zidna odprtina dimenzij 100x55 cm POZ O6 | kom | 2 | 0 | 0
7. | PVC zunanje enokrilno okno, barva po RAL lestvici - izolacijsko termopan mlečno steklo, troslojno, K=0,8W/m2K, okovje tipsko - izvajalec izdela delavniško dokumentacijo, potrdi investitor - vse mere preveriti na mestu samem in jih prilagoditi dejanskem stanju - odpiranje po načrtu - krilo se odpira po vertikali in na kip - zastiranje z notranjimi žaluzijami - tip in barvo senčil določi investitor - zunanja in notranja okenska polica iz naravnega kamna zidna odprtina dimenzij 90x55 cm POZ O7 | kom | 1 | 0 | 0
8. | PVC zunanje enokrilno okno, barva po RAL lestvici - izolacijsko termopan mlečno steklo, troslojno, K=0,8W/m2K, okovje tipsko - izvajalec izdela delavniško dokumentacijo, potrdi investitor - vse mere preveriti na mestu samem in jih prilagoditi dejanskem stanju - odpiranje po načrtu - krilo se odpira po vertikali in na kip - zastiranje z notranjimi žaluzijami - tip in barvo senčil določi investitor - zunanja in notranja okenska polica iz naravnega kamna zidna odprtina dimenzij 60x55 cm POZ O8 | kom | 1 | 0 | 0
9. | PVC zunanje enokrilno okno, barva po RAL lestvici - izolacijsko termopan steklo, troslojno, K=0,8W/m2K, okovje tipsko - izvajalec izdela delavniško dokumentacijo, potrdi investitor - vse mere preveriti na mestu samem in jih prilagoditi dejanskem stanju - odpiranje po načrtu - krilo se odpira po vertikali in na kip - zastiranje z notranjimi žaluzijami - tip in barvo senčil določi investitor - zunanja in notranja okenska polica iz naravnega kamna zidna odprtina dimenzij 120x120 cm POZ O9 | kom | 2 | 0 | 0
10. | PVC zunanje dvokrilno okno, barva po RAL lestvici - izolacijsko termopan steklo, troslojno, K=0,8W/m2K, okovje tipsko - izvajalec izdela delavniško dokumentacijo, potrdi investitor - vse mere preveriti na mestu samem in jih prilagoditi dejanskem stanju - odpiranje po načrtu - krilo se odpira po vertikali - zastiranje z notranjimi žaluzijami - tip in barvo senčil določi investitor - zunanja in notranja okenska polica iz naravnega kamna zidna odprtina dimenzij 190x90 cm POZ O10 | kom | 2 | 0 | 0
11. | PVC zunanje enokrilno okno, barva po RAL lestvici - izolacijsko termopan steklo, troslojno, K=0,8W/m2K, okovje tipsko - izvajalec izdela delavniško dokumentacijo, potrdi investitor - vse mere preveriti na mestu samem in jih prilagoditi dejanskem stanju - odpiranje po načrtu - krilo se odpira po vertikali in na kip - zastiranje z notranjimi žaluzijami - tip in barvo senčil določi investitor - zunanja in notranja okenska polica iz naravnega kamna zidna odprtina dimenzij 120x140 cm POZ O11 | kom | 1 | 0 | 0
12. | PVC zunanje enokrilno okno, barva po RAL lestvici - izolacijsko termopan steklo, troslojno, K=0,8W/m2K, okovje tipsko - izvajalec izdela delavniško dokumentacijo, potrdi investitor - vse mere preveriti na mestu samem in jih prilagoditi dejanskem stanju - odpiranje po načrtu - krilo se odpira po vertikali in na kip - zastiranje z notranjimi žaluzijami - tip in barvo senčil določi investitor - zunanja in notranja okenska polica iz naravnega kamna zidna odprtina dimenzij 100x120 cm POZ O12 | kom | 1 | 0 | 0
13. | PVC, zunanja vrata, enokrilna, - barva po RAL lestvici po izboru investitorja - okovje tipsko - tip vrat določi investitor - izvajalec izdela delavniško dokumentacijo, potrdi investitor - vse mere preveriti na mestu samem in jih prilagoditi dejanskem stanju - odpiranje po načrtu zidna odprtina dimenzij 100x215 cm PVC, vrata vgrajena poravnano z zunanjo linijo zidne konstrukcije POZ VV1 | kom | 1 | 0 | 0
14. | PVC, zunanja vrata, enokrilna, - barva po RAL lestvici po izboru investitorja - okovje tipsko - tip vrat določi investitor - izvajalec izdela delavniško dokumentacijo, potrdi investitor - vse mere preveriti na mestu samem in jih prilagoditi dejanskem stanju - odpiranje po načrtu zidna odprtina dimenzij 100x215 cm PVC, vrata vgrajena poravnano z zunanjo linijo zidne konstrukcije POZ VV2 | kom | 2 | 0 | 0
15. | PVC, zunanja vrata, enokrilna, - zastekljena z izolacijskim steklom min K=1,0W/m2K - barva po RAL lestvici po izboru investitorja - okovje tipsko - tip vrat določi investitor - izvajalec izdela delavniško dokumentacijo, potrdi investitor - vse mere preveriti na mestu samem in jih prilagoditi dejanskem stanju - odpiranje po načrtu zidna odprtina dimenzij 110x215 cm PVC, vrata vgrajena poravnano z zunanjo linijo zidne konstrukcije POZ VV3 | kom | 1 | 0 | 0
16. | PVC, zunanja vrata, enokrilna, - zastakljena z izolacijskim steklom min K=1,0W/m2K - barva po RAL lestvici po izboru investitorja - okovje tipsko - tip vrat določi investitor - izvajalec izdela delavniško dokumentacijo, potrdi investitor - vse mere preveriti na mestu samem in jih prilagoditi dejanskem stanju - odpiranje po načrtu zidna odprtina dimenzij 110x215 cm PVC, vrata vgrajena poravnano z zunanjo linijo zidne konstrukcije POZ VV4 | kom | 2 | 0 | 0
17. | PVC, zunanja vrata, enokrilna, - zastakljena z izolacijskim steklom min K=1,0W/m2K - barva po RAL lestvici po izboru investitorja - okovje tipsko - tip vrat določi investitor - izvajalec izdela delavniško dokumentacijo, potrdi investitor - vse mere preveriti na mestu samem in jih prilagoditi dejanskem stanju - odpiranje po načrtu zidna odprtina dimenzij 105x205 cm PVC, vrata vgrajena poravnano z zunanjo linijo zidne konstrukcije POZ VV5 | kom | 3 | 0 | 0
18. | PVC, zunanja vrata, dvokrilna, - zastekljena z izolacijskim steklom min K=1,0W/m2K - varnostno steklo - barva po RAL lestvici po izboru investitorja - okovje tipsko - tip vrat določi investitor - izvajalec izdela delavniško dokumentacijo, potrdi investitor - vse mere preveriti na mestu samem in jih prilagoditi dejanskem stanju - odpiranje po načrtu zidna odprtina dimenzij 170x215 cm PVC, vrata vgrajena poravnano z zunanjo linijo zidne konstrukcije POZ VV6 | kom | 1 | 0 | 0
| SKUPAJ - PVC DELA |  |  |  | 0