## 4
4.Skladiščni šotor 15mx8m, h 5m + priprava terena
Predmet razpisa je priprava terena za skladiščni šotor ter dobava in postavitev šotora..
Priprava terena
Odstranitev humusa (cca 20–30 cm)
Izravnava terena
Tamponski sloj (drobljenec 0–32 mm, cca 25–30 cm)
Strojno utrjevanje
Armiran beton (cca 15–20 cm)
skladiščni/industrijski šotor dimenzij (8 × 15 m) z visokim vhodom za viličar (približno 3,5 m ali več)
industrijski tip PVC šotora s konstrukcijo, ki je odporna na vremenske vplive in primerno višino strehe.
Dimenzije terena, okvirna lokacija