## rekapitulacija
PROJEKTANTSKI PREDRAČUN Z REKAPITULACIJO STROŠKOV
NAČRT MOSTU in CESTE
PROJEKT: | Sanacija prepusta na cesti – JP901221, Zg. Luša-Mlaka
NAČRT: | PZI-1022/25
OBJEKT: | MOST ČEZ PUSTOTNICO
REKAPITULACIJA STROŠKOV
| 1 PREDDELA | 0
| 2 ZEMELJSKA DELA | 0
| 3 VOZIŠČNE KONSTRUKCIJE | 0
| 4 ODVODNJAVANJE | 0
| 5 GRADBENA IN OBRTNIŠKA DELA | 0
| 6 OPREMA CEST (PROMETNA OPREMA) | 0
| 7 TUJE STORITVE | 0
| NEPREDVIDENA DELA (10 % vrednosti vseh del) | 0
| SKUPAJ (brez DDV) | 0
| DDV (22 %) | 0
| SKUPAJ (z DDV) | 0
OPOMBE:
– upoštevati je potrebno vso veljavno zakonodajo, tehnične specifikacije (izdane s strani Direkcije RS za ceste) ter splošne in posebne tehnične pogoje (izdane s strani Skupnosti za ceste Slovenije leta 1989 + dopolnitve od leta 1989 dalje, izdane s strani DDC);
– če ni s pogodbo ali tehničnimi pogoji določeno drugače, morajo biti v enotnih cenah vključeni vsi stroški za izvedbo posameznega dela (nabava, dobava, izdelava in prevozi materiala, stroški dela, preiskav ter vsi preostali stroški, ki niso posebej predvideni v posameznih postavkah ponudbenega oz. pogodbenega predračuna in so potrebni za izvedbo posameznih del);
– v predračunskih cenah je potrebno zajeti tudi stroške za odškodnine lastnikom zemljišč za dela v času gradnje;
– izvajalec del za vse produkte rušitvenih del, izkopov ter odstranitve posebnih odpadkov sam priskrbi potrebno deponijo in plača vse spremljajoče stroške (z vsemi odpadki je potrebno ravnati v skladu z načrtom rušitvenih del in elaboratom ravnanja z gradbenimi odpadki ter Uredbo o odpadkih).

## 0.2 NAČRT MOSTA
št. postavke |  | opis postavke | opomba | enota | količina | cena/enoto | vrednost
1 |  | PREDDELA
11 |  | GEODETSKA DELA
11 | 312 | Postavitev in zavarovanje profilov za zakoličbo objekta s površino nad 51 do 100 m2 | *osnovne geodetske meritve pred izvedbo objekta | kos | 8 |  | 0
11 | 321 | Določitev in preverjanje položajev, višin in smeri pri gradnji objekta s površino do 200 m2 | *osnovne geodetske meritve med izvedbo objekta | kos | 1 |  | 0
12 |  | ČIŠČENJE TERENA
12 | 2 | Odstranitev prometne signalizacije in opreme
12 | 293 | Porušitev in odstranitev ograje iz železnih elementov | *odstranitev jeklene ograje za pešce na obstoječem mostu | m2 | 10 |  | 0
12 | 4 | Porušitev in odstranitev objektov
12 | 448 | Porušitev in odstranitev prepusta v AB izvedbi z razpetino 3 do 5 m | *odstranitev obstoječega mostu | m3 | 38 |  | 0
12 | 475 | Porušitev in odstranitev zidu iz kamna v cementni malti | *odstranitev obstoječega zidu med brežino vodotoka in cesto, dolvodno od mostu ter gorvodno ob individualnem priključku. Dolžina odstranjenega zidu je L=61 m. Natančna lokacija odstranjenega zidu je razvidna iz grafik v načrtu ceste. | m3 | 82 |  | 0
13 |  | OSTALA PREDDELA
13 | 2 | Pripravljalna dela pri objektih
13 | 223 | Ureditev začasne preusmeritve vodotoka po projektni dokumentaciji |  | kos | 1 |  | 0
13 | 244 | Zavarovanje gradbene jame v času gradnje | *varovanje gradbene jame je potrebno izvajati skladno s tehnološkim elaboratom, ki ga mora pridobiti izvajalec del pred izvedbo *v postavki je upoštevana ocena stroška elaborata in ukrepov povezanih z varovanjem gradbene jame (skladno z navodili geomehanika) | kos | 1 |  | 0
13 | 252 | Črpanje vode za zavarovanje gradbene jame, od 6 do 15 l/s |  | ure | 180 |  | 0
13 | N1 | Izlov rib pred začetkom izvedbe |  | kos | 1 |  | 0
13 | 3 | Začasni objekti
*upoštevano v Načrtu VGU
1 |  | PREDDELA SKUPAJ |  |  |  | 0
2 |  | ZEMELJSKA DELA
21 |  | IZKOPI
21 | 112 | Površinski izkop plodne zemljine – 1. kategorije – strojno z odrivom do 50 m | *izkop humusa debeline do 20 cm | m3 | 5 |  | 0
21 | 433 | Izkop vezljive zemljine/zrnate kamnine – 3. kategorije za gradbene jame za objekte, globine 2,1 do 4,0 m – ročno, planiranje dna ročno | *izkop za izvedbo temeljev *ocena: 90% celotnega izkopa | m3 | 350 |  | 0
21 | 435 | Izkop mehke kamnine – 4. kategorije za gradbene jame za objekte, globine 2,1 do 4,0 m | *izkop za izvedbo temeljev *ocena: 10% celotnega izkopa | m3 | 39 |  | 0
*izkop za kamnito zložbo je upoštevan v upoštevano v Načrtu ceste
22 |  | PLANUM TEMELJNIH TAL
22 | 114 | Ureditev planuma temeljnih tal mehke kamnine – 4. kategorije | *planum tal za temelje mostu | m2 | 44 |  | 0
24 |  | NASIPI, ZASIPI, KLINI, POSTELJICA IN GLINASTI NABOJ
24 | 214 | Izdelava nasipa iz zrnate kamnine -3.kategorije (apnenčev ali dolomitni lomljenec, Dmax = 64mm) v plasteh, vključno z dobavo iz kamnoloma in sprotnim zgoščevanjem od 98% po MPP ter Ev2 = 80 MPa. | *Nasip se izvede od kote izkopa do dna zgornjega ustroja ceste (zasipni klin za oporniki in krili ) | m3 | 312 |  | 0
25 |  | BREŽINE IN ZELENICE
25 | 112 | Humuziranje brežine brez valjanja, v debelini do 15 cm - strojno | *delno se uporabi se humus od izkopa *humuziranje brežin v območju mostu | m2 | 15 |  | 0
25 | 151 | Doplačilo za zatravitev s semenom |  | m2 | 15 |  | 0
29 |  | PREVOZI, RAZPROSTIRANJE IN UREDITEV DEPONIJ MATERIALA
29 | 121*N | Prevoz materiala na razdaljo nad 10 do 15 km | *Višek materiala od izkopa *Postavka vključuje: nalaganje vezljive zemljine – 3. kategorije in nakladanje mehke kamnine – 4. kategorije, vključno s prevozom na razdaljo nad 10 do 15 km in razprostiranjem | m3 | 77 |  | 0
2 |  | ZEMELJSKA DELA SKUPAJ |  |  |  | 0
3 |  | VOZIŠČNE KONSTRUKCIJE
31 |  | NOSILNE PLASTI
31 | 214 | Izdelava s cementom vezane (stabilizirane) nosilne plasti gramoza v debelini nad 20 cm | Stabilizacija tamponske plasti pred in za mostom v treh plasteh v slojih po 10 cm. | m3 | 10 |  | 0
35 |  | ROBNI ELEMENTI VOZIŠČ
35 | 281 | Dobava in vgraditev robnika na objektu iz naravnega kamna s prerezom 20/23 cm | *V postavki je vključena dobava, sidranje in polaganje granitnih robnikov na objektu po detajlu. | m1 | 26 |  | 0
3 |  | VOZIŠČNE KONSTRUCKIJE SKUPAJ |  |  |  | 0
5 |  | GRADBENA IN OBRTNIŠKA DELA
51 |  | TESARSKA DELA
51 | 131 | Izdelava nosilnega podpornega odra za prekladno konstrukcijo premostitvenega objekta, visokega do 4 m |  | m2 | 74 |  | 0
51 | 221 | Izdelava dvostranskega vezanega opaža za ravne temelje | *opaž pasovnih temeljev | m2 | 59 |  | 0
51 | 221 | Izdelava dvostranskega vezanega opaža za ravne temelje | *opaž prehodne plošče | m2 | 6 |  | 0
51 | 332 | Izdelava dvostranskega vezanega opaža za raven zid, visok 2,1 do 4 m | *dvostranski opaž opornikov s krili *postavka vključuje obdelavo ostrih robov betonske konstrukcije (vidnega dela kril mostu) z letvami 3x3 cm | m2 | 207 |  | 0
51 | 512 | Izdelava podprtega opaža za raven nosilec s podporo, visoko 2,1 do 4 m | *opaž robnih vencev *postavka vključuje obdelavo ostrih robov betonske konstrukcije z letvami 3x3 cm ter 5x5 cm po detajlu v opažnem načrtu | m2 | 17 |  | 0
51 | 531 | Izdelava dvostranskega vezanega opaža za raven nosilec | *opaž za AB krono zidu *upoštevana je površina vseh stikov opaž-beton | m2 | 136 |  | 0
51 | 612 | Izdelava podprtega opaža za ravno ploščo s podporo, visoko 2,1 do 4 m | *opaž prekladne konstrukcije *postavka vključuje obdelavo ostrih robov betonske konstrukcije (spodnji rob prekladne plošče) z letvami 5x5 cm | m2 | 92 |  | 0
52 |  | DELA Z JEKLOM ZA OJAČITEV
52 | 222 | Dobava in postavitev rebrastih žic iz visokovrednega naravno trdega jekla B St 500 S s premerom do 12 mm, za srednje zahtevno ojačitev | *armatura mostne konstrukcije *kvaliteta jekla B500-B | kg | 1452.08 |  | 0
52 | 226 | Dobava in postavitev rebrastih žic iz visokovrednega naravno trdega jekla B St 500 S s premerom 14 mm inj več, za srednje zahtevno ojačitev | *armatura mostne konstrukcije *kvaliteta jekla B500-B | kg | 17337.75 |  | 0
53 |  | DELA S CEMENTNIM BETONOM
53 | 116 | Dobava in vgraditev cementnega betona C12/15 v prerez do 0,15 m3/m2-m1 | *Podložni beton pod temelji mostu in prehodno ploščo | m3 | 46 |  | 0
53 | 344-1 | Dobava in vgraditev ojačenega cementnega betona C30/37 v prehodne plošče | • Objekt je izveden po principu "bele kadi" Beton prehodne plošče: C30/37, XC2, z dodatnimi zahtevami: • PV-II (odpornost betona proti prodoru vode), • največje vodocementno razmerje: (v/c)max = 0,55, • največje zrno agregata: Dmax = 32 mm, • zaščitni (krovni) sloj betona: 5 cm. | m3 | 6 |  | 0
53 | 344-2 | Dobava in vgraditev ojačenega cementnega betona C30/37 v prehodne plošče | • Objekt je izveden po principu "bele kadi" Beton temeljnega nastavka za prehodno ploščo: C30/37, XC4/XD1/XF2, z dodatnimi zahtevami: • PV-II (odpornost betona proti prodoru vode), • OPZT-S10, • največje vodocementno razmerje: (v/c)max = 0,45, • najmanjša vsebnost zračnih por: 4 %, • največje zrno agregata: Dmax = 32 mm, • zaščitni (krovni) sloj betona: 5 cm. | m3 | 3 |  | 0
53 | 345 | Dobava in vgraditev ojačenega cementnega betona C30/37 v temelje mostu | Beton pasovnega temelja: C30/37, XC2, z dodatnimi zahtevami: • PV-II (odpornost betona proti prodoru vode), • največje vodocementno razmerje: (v/c)max = 0,55, • največje zrno agregata: Dmax = 32 mm, • zaščitni (krovni) sloj betona: 5 cm. | m3 | 28 |  | 0
53 | 347-1 | Dobava in vgraditev ojačenega cementnega betona C30/37 v stene opornikov, krilnih zidov, kril in vmesnih podpor | Beton opornikov: C30/37, XC4/XD1/XF2, z dodatnimi zahtevami: • PV-II (odpornost betona proti prodoru vode), • OPZT-S10, • agregat z zadovoljivo odpornostjo proti zmrzovanju/tajanju, • največje vodocementno razmerje: (v/c)max = 0,45, • najmanjša vsebnost zračnih por: 4 % • največje zrno agregata: Dmax = 32 mm, • zaščitni (krovni) sloj betona: 5 cm. | m3 | 32 |  | 0
53 | 347-2 | Dobava in vgraditev ojačenega cementnega betona C30/37 v stene opornikov, krilnih zidov, kril in vmesnih podpor | Beton kril: C30/37, XC4/XD1/XF2, z dodatnimi zahtevami: • PV-II (odpornost betona proti prodoru vode), • OPZT-S10, • agregat z zadovoljivo odpornostjo proti zmrzovanju/tajanju, • največje vodocementno razmerje: (v/c)max = 0,45, • najmanjša vsebnost zračnih por: 4 % • največje zrno agregata: Dmax = 32 mm, • zaščitni (krovni) sloj betona: 5 cm. | m3 | 16 |  | 0
53 | 361 | Dobava in vgraditev ojačenega cementnega betona C30/37 v prekladno konstrukcijo tipa polne plošče | Beton prekladne plošče C30/37, XC4/XD1/XF2, z dodatnimi zahtevami: • PV-II (odpornost betona proti prodoru vode), • OPZT-S10, • agregat z zadovoljivo odpornostjo proti zmrzovanju/tajanju, • največje vodocementno razmerje: (v/c)max = 0,45, • najmanjša vsebnost zračnih por: 4 % • največje zrno agregata: Dmax = 32 mm, • zaščitni (krovni) sloj betona: 5 cm. | m3 | 40 |  | 0
53 | 372-1 | Dobava in vgraditev ojačenega cementnega betona C30/37 v hodnike in robne vence na premostitvenih objektih in podpornih ali opornih konstrukcijah | Beton hodnika/robnega venca: C30/37, XD3/XF4, z dodatnimi zahtevami: • PV-III (odpornost betona proti prodoru vode), • OPZT-S25, • agregat z zadovoljivo odpornostjo proti zmrzovanju/tajanju, • največje vodocementno razmerje: (v/c)max = 0,45, • najmanjša vsebnost zračnih por: 4 %, • zaščitni (krovni) sloj betona: 5 cm (notranje površine 2,5 cm). | m3 | 8 |  | 0
53 | 372-2 | Dobava in vgraditev ojačenega cementnega betona C30/37 v hodnike in robne vence na premostitvenih objektih in podpornih ali opornih konstrukcijah | *beton za AB krono zidu *upoštevani so tudi dodatki betonu, kot je to opredeljeno v načrtu (C30/37, XC4/XD3/XF4) | m3 | 18 |  | 0
54 |  | ZIDARSKA IN KAMNOSEŠKA DELA
54 | 542 | Metlanje površine cementnega betona | *Metlanje hodnikov za pešce | m2 | 22 |  | 0
58 |  | KLJUČAVNIČARSKA DELA IN DELA V JEKLU
58 | 821 | Dobava in vgraditev merilnih čepov, vključno navezavo na veljavno nivelmansko mrežo |  | kos | 6 |  | 0
58 | 911 | Dobava in vgraditev kovinske plošče z vpisanim nazivom izvajalca in letom izgradnje objekta |  | kos | 1 |  | 0
59 |  | ZAŠČITNA DELA
59/2 |  | Hidroizolacije
59 | 414 | Priprava podlage – površine cementnega betona s peskanjem |  | m2 | 74 |  | 0
59 | 646 | Izdelava zaključka vozišča po tehnologiji podaljšanja hidroizolacije na stiku prehodne plošče in prekladne konstrukcije, po načrtu | *detajl naleganja prehodne plošče | m1 | 5 |  | 0
59 | 652 | Izdelava hidroizolacije z bitumenskimi trakovi, debelimi 4,5 ali 5 mm, sprijemna plast iz epoksidne malte 1:4 in posip s kremenčevim peskom | *Hidroizolacija na prekladni konstrukciji in delno na prehodni plošči *postavka vključuje tudi pas HI na zaledni strani čez stik med kampadama (pas širine 1 m) | m2 | 94 |  | 0
59 | 745 | Izdelava zaščitne plasti s pustim betonom ali ročno zbito nosilno plastjo bitugramoza | *Zaščita hidroizolacije na območju prehodne plošče (po detajlu naleganja prehodne plošče) | m2 | 6 |  | 0
59 | 792 | Izdelava ločilne plasti iz bitumeniziranih plutovinastih plošč, debelih 2 cm | *Plošče na stiku prehodne plošče in opornika (po detajlu naleganja prehodne plošče) | m2 | 4 |  | 0
59 | 831 | Zatesnitev mejnih površin – stikov, širokih do 20 mm in globokih do 4 cm, s predhodnim premazom bližnjih površin in zapolnitvijo z bitumensko zmesjo za tesnjenje stikov | *Stik granitni robnik - asfaltna površina vozišča | m1 | 19 |  | 0
59 | 833 | Zatesnitev mejnih površin – stikov, širokih do 15 mm in globokih do 4 cm, s predhodnim premazom bližnjih površin in zapolnitvijo z zmesjo iz umetnih organskih snovi | *Stik granitni robnik - betonska površina hodnika | m1 | 19 |  | 0
59 | 996 | Izdelava delovnega stika stene z nabrekajočim trakom po načrtu | *Stik temelj - opornik | m1 | 24 |  | 0
5 |  | GRADBENA IN OBRTNIŠKA DELA SKUPAJ |  |  |  | 0
6 |  | OPREMA CEST
64 |  | OPREMA ZA ZAVAROVANJE PROMETA
64 | 922-N | Dobava in vgraditev pridržne ograje za pešce (po načrtu) | *lesena ograja za pešce na mostu, v=120 cm, po detajlu *vključno s premazi za zaščito ograje, izdelavo in montažo sidrnih ploščic ter vijakov | m1 | 19 |  | 0
6 |  | OPREMA CEST SKUPAJ |  |  |  | 0
7 |  | TUJE STORITVE
73 |  | TELEKOMUNIKACIJSKE NAPRAVE
73 | 374 | Dobava in vgraditev plastične cevi premera 110 mm v cementni beton hodnika |  | m1 | 32 |  | 0
79 |  | PRESKUSI, NADZOR IN TEHNIČNA DOKUMENTACIJA
79 | 311 | Projektantski nadzor | *cena urne postavke po priporočilih IZS | ur | 60 |  | 0
79 | 351 | Geotehnični nadzor | *cena urne postavke po priporočilih IZS | ur | 20 |  | 0
79 | 514 | Izdelava projektne dokumentacije za projekt izvedenih del | *Načrt mostu za fazo PID | kos | 1 |  | 0
7 |  | TUJE STORITVE SKUPAJ |  |  |  | 0

## 2.1_Načrt ceste
oznaka |  | opis | opomba | količina | enota | projektantska | količina x cena
postavke |  | postavke |  | postavke |  | cena za enoto
1. |  | PREDDELA
1.1 |  | GEODETSKA DELA
11 | 121 | Obnova in zavarovanje zakoličbe osi trase ostale javne ceste v ravninskem terenu |  | 0.2 | km |  | 0
11 | 231 | Postavitev in zavarovanje prečnega profila ostale javne ceste v ravninskem terenu |  | 12 | kos |  | 0
11 | 231 | Postavitev in zavarovanje prečnega profila za komunalne vode v ravninskem terenu |  | 9 | kos |  | 0
1.2 |  | ČIŠČENJE TERENA
1.2.1 |  | Odstranitev grmovja, dreves, vej in panjev
12 | 111A | Odstranitev grmovja in dreves z debli premera do 10 cm ter vej na redko porasli površini - ročno | *OCENA - v območju MOSTU in ZIDU-se upošteva v popisu MOSTU 2x smreka (45eur za drevo+50eur za panj in odvoz) | 2 | kos |  | 0
12 | 122 | Odstranitev grmovja na gosto porasli površini (nad 50 % pokritega tlorisa) - strojno | *OCENA - odstranitev žive meje v dolžini 12mX1.5m | 18 | m2 |  | 0
1.2.2 |  | Odstranitev prometne signalizacije in opreme
12 | 231 | Demontaža jeklene varnostne ograje |  | 72 | m1 |  | 0
1.2.3 |  | Porušitev in odstranitev voziščnih konstrukcij
12 | 322 | Porušitev in odstranitev asfaltne plasti v debelini do10 cm | * območje ceste *Vključno z odstranitvijo/odvozom | 1013 | m2 |  | 0
12 | 372 | Rezkanje in odvoz asfaltne krovne plasti v debelini 4 do 7 cm | *pri navezavi, vključno s čiščenjem in emulzijskim premazom površine | 13 | m2 |  | 0
12 | 382 | Rezanje asfaltne plasti s talno diamantno žago, debele 6 do 10 cm | *vključno s čiščenjem in emulzijskim premazom površine | 16 | m1 |  | 0
1.2.4 |  | Porušitev in odstranitev objektov
12 | 431 | Porušitev in odstranitev jaška z notranjo stranico/premerom do 60 cm | *Vključno z odstranitvijo/odvozom | 1 | kos |  | 0
1.3 |  | OSTALA PREDDELA
1.3.1 |  | Omejitev prometa
*glej načrt "9.1_Ureditev prometa v času gradnje"
1. |  | PREDDELA |  |  |  | Skupaj: | 0
oznaka |  | opis | opomba | količina | enota | projektantska | količina x cena
postavke |  | postavke |  | postavke |  | cena za enoto
2. |  | ZEMELJSKA DELA
2.1 |  | IZKOPI
21 | 114 | Površinski izkop plodne zemljine – 1. kategorije – strojno z nakladanjem |  | 151 | m3 |  | 0
21 | 224 | Široki izkop zemljine predvidene za vgradnjo ali predelavo – 3. kategorije – strojno z nakladanjem |  | 630 | m3 |  | 0
21 | 233 | Širok izkop kamnine - 4. kategorije z nakladanjem | *IZKOP ZA KAMNITO ZLOŽBO | 360 | m3 |  | 0
21 | 324 | Izkop zemljine za vgradnjo ali predelavo – 3. kategorije za temelje, kanalske rove, prepuste, jaške in drenaže, širine do 1,0 m in globine 1,1 do 2,0 m – strojno, planiranje dna ročno | *drenaža cevii, jaški, prepusti | 51 | m3 |  | 0
21 | 994 | Doplačilo za ročni izkop zrnate kamnine – 3. kategorije | *ocena ročnega izkopa ob komunalnih vodih | 20 | m3 |  | 0
2.2 |  | PLANUM TEMELJNIH TAL
22 | 113 | Ureditev planuma temeljnih tal zrnate kamnine – 3. kategorije |  | 1000 | m2 |  | 0
22 | 114 | Ureditev planuma temeljnih tal mehke kamnine – 4. kategorije | *planum tal za temelje kamnite zložbe | 136 | m2 |  | 0
2.3 LOČILNE, DRENAŽNE IN FILTRSKE PLASTI TER DELOVNI PLATO
23 | 313 | Dobava in vgraditev geotekstilije za ločilno plast (po načrtu), natezna trdnost nad 14 do 16 kN/m2 |  | 1605 | m2 |  | 0
2.4 |  | NASIPI, ZASIPI, KLINI, POSTELJICA IN GLINASTI NABOJ
24 | 214 | Zasip z zrnato kamnino – 3. kategorije - strojno | *izravnava terena *delno uporabiti material iz trase *samo na območju ceste (brez mostu in zidu) | 559 | m3 |  | 0
24 | 216 | Zasip s trdo kamnino – 5. kategorije | *material za čelni zasip kamnite zložbe (kjer potrebno) | 86 | m3 |  | 0
24 | 229 | Zasip kablov in cevi s peskom |  | 14 | m3 |  | 0
24 | 476 | Izdelava posteljice iz drobljenih kamnitih zrn v debelini 50cm | *posteljica cesta (brez mostu in pločnika) | 1600 | m2 |  | 0
2.5 |  | BREŽINE IN ZELENICE
25 | 112 | Humuziranje brežine brez valjanja, v debelini do 15 cm - strojno | *material iz trase | 250 | m2 |  | 0
25 | 151 | Doplačilo za zatravitev s semenom |  | 250 | m2 |  | 0
25 | 232 | Zaščita brežine z roliranjem v debelini nad 30 cm | *zaščita brežine s kamnito oblogo (1:1) *lomljenec do 40 cm na podlagi iz cem. betona deb. 10 cm | 22 | m3 |  | 0
25 | 281 | Zaščita brežine s kamnito zložbo, izvedeno s cementnim betonom | *upoštevana je izdelava kamnite zložbe višine do 4,80 m s kamnom v betonu, razmerje kamen:beton = 60:40, vključno z izdelavo temelja, zapolnitvijo stikov s cementno malto na čelni strani zidu in dobavo materiala *specifikacija materiala: - betonski temelj zidu C25/30: 68 m3 - kamniti material zidu: 307 m3 - beton zidu C25/30: 204 m3 *zložba je v 3 delih - po načrtu v gradbeni situaciji. Skupna dolžina KZ je 96,10 m *Postavka vključuje tudi vgradnjo armaturne mreže Q385 na zaledno stran zložbe | 579 | m3 |  | 0
2.9 |  | PREVOZI, RAZPROSTIRANJE IN UREDITEV DEPONIJ MATERIALA
29 | 122 | Prevoz materiala na razdaljo nad 15 do 20 km | *z vsemi pristojbinami, taksami in ureditvijo deponij | 927.825 | t |  | 0
29 | 131 | Razprostiranje odvečne plodne zemljine – 1. kategorije |  | 113.5 | m3 |  | 0
29 | 134 | Razprostiranje odvečne zrnate kamnine – 3. kategorije |  | 379.6 | m3 |  | 0
|  | Razprostiranje odvečne mehke/trde kamnine – 4. kategorije |  | 360 | m3 |  | 0
29 | 153 | Odlaganje odpadnega asfalta na komunalno deponijo |  | 205.2 | t |  | 0
2. |  | ZEMELJSKA DELA |  |  |  | Skupaj: | 0
oznaka |  | opis | opomba | količina | enota | projektantska | količina x cena
postavke |  | postavke |  | postavke |  | cena za enoto
3. |  | VOZIŠČNE KONSTRUKCIJE
3.1 |  | NOSILNE PLASTI
3.1.1 |  | Nevezane nosilne plasti
31 | 132 | Izdelava nevezane nosilne plasti enakomerno zrnatega drobljenca iz kamnine v debelini do 20 cm | *tampon vozišče + priključki | 268 | m3 |  | 0
31 | 181 | Izdelava izravnalne plasti iz drobljenca v povprečni debelini do 5 cm |  | 30 | m3 |  | 0
3.6 |  | BANKINE
36 | 131 | Izdelava bankine iz drobljenca, široke do 0,50 m | *površina 21m2 | 3 | m3 |  | 0
36 | 133 | Izdelava bankine iz drobljenca, široke 0,76 do 1,00 m | *površina 43m2 | 7 | m3 |  | 0
36 | 134 | Izdelava bankine iz drobljenca, široke nad 1,00 m | *površina 240m2 | 36 | m3 |  | 0
3. |  | VOZIŠČNE KONSTRUKCIJE |  |  |  | Skupaj: | 0
oznaka |  | opis | opomba | količina | enota | projektantska | količina x cena
postavke |  | postavke |  | postavke |  | cena za enoto
4. |  | ODVODNJAVANJE
4.1 |  | GLOBINSKO ODVODNJAVANJE -DRENAŽE
41 | 163 | Izdelava vzdolžne in prečne drenaže, globoke do 1,0 m, na podložni plasti iz cementnega betona, s trdimi plastičnimi cevmi premera 11 cm | *DD PE DN110, SN4 | 49 | m1 |  | 0
41 | 312 | Zasip cevne drenaže z zmesjo kamnitih zrn (frakcije 16-32mm), obvito z geosintetikom, z 0,21 do 0,4 m3/m1, po načrtu |  | 49 | m1 |  | 0
4.2 |  | GLOBINSKO ODVODNJAVANJE - KANALIZACIJE
N42 | 163 | Izdelava vzdolžne in prečne drenaže, globoke do 1,0 m, na podložni plasti iz cementnega betona, s trdimi plastičnimi cevmi premera 11 cm |  |  | m1 |  | 0
N42 | 163 | Izdelava vzdolžne in prečne drenaže, globoke do 1,0 m, na podložni plasti iz cementnega betona, s trdimi plastičnimi cevmi premera 16 cm |  |  | m1 |  | 0
42 | 312 | Zasip cevne drenaže z zmesjo kamnitih zrn (frakcije 16-32mm), obvito z geosintetikom, z 0,21 do 0,4 m3/m1, po načrtu |  |  | m1 |  | 0
42 | 321 | Doplačilo za izdelavo vzdolžne in prečne drenaže, globoke 1 do 2 m |  |  | m1 |  | 0
42 | 173 | Izdelava kanalizacije iz cevi iz polietilena, vgrajenih na planumu izkopa, premera 25 cm, v globini do 1,0 m | *UK PE DN250, SN4 | 51 | m1 |  | 0
42 | 174 | Izdelava kanalizacije iz cevi iz polietilena, vgrajenih na planumu izkopa, premera 30 cm, v globini do 1,0 m | *KANAL - prepust PE DN300 | 16 | m1 |  | 0
41 | 312 | Zasip cevne drenaže z zmesjo kamnitih zrn (frakcije 16-32mm), obvito z geosintetikom, z 0,21 do 0,4 m3/m1, po načrtu |  | 67 | m1 |  | 0
42 | 283 | Obbetoniranje cevi za kanalizacijo s cementnim betonom C 12/15, po detajlu iz načrta, premera do 25 cm |  | 51 | m1 |  | 0
42 | 284 | Obbetoniranje cevi za kanalizacijo s cementnim betonom C 12/15, po detajlu iz načrta, premera do 30 cm |  | 16 | m1 |  | 0
4.4 |  | JAŠKI
44 | 342 | Izdelava jaška iz polietilena, krožnega prereza s premerom 60 cm, globokega 1,0 do 1,5 m | *1x revizijski 3x rešetka | 4 | kos |  | 0
44 | 798 | Preskus tesnosti jaška premera 60 do 80 cm | *vključno z vsemi dodatnimi deli (čiščenje sistema,..) | 4 | kos |  | 0
44 | 854 | Dobava in vgraditev rešetke iz duktilne litine z nosilnostjo 400 kN, s prerezom 400/400 mm in izvedbo fleksibilne plošče okoli rešetke | *upoštevana tudi dobava in vgradnja reducirnega elementa | 3 | kos |  | 0
44 | 859b | Nabava, dobava in vgradnja linijske rešetke, svetle širine 150 mm, z litoželeznim pokrovom nosilnosti 400 kN (kanaleta). V ceni je zajeta izdelava temelja kanalete iz cementnega betona C20/25; XC2, vsa dodatna in zaščitna dela. | *dežna rešetka*glej detajl | 5 | m1 |  | 0
44 | 962 | Dobava in vgraditev pokrova iz duktilne litine z nosilnostjo 400 kN, krožnega prereza s premerom 600 mm in izvedbo fleksibilne plošče | *1x nov jašek 1x nadvišanje obst. jaška | 2 | kos |  | 0
4.5 |  | PREPUSTI
45 | 211 | Izdelava poševne vtočne ali iztočne glave prepusta krožnega prereza iz cementnega betona s premerom od 20cm do 30 cm |  | 3 | kos |  | 0
4. |  | ODVODNJAVANJE |  |  |  | Skupaj: | 0
oznaka |  | opis | opomba | količina | enota | projektantska | količina x cena
postavke |  | postavke |  | postavke |  | cena za enoto
5 |  | GRADBENA IN OBRTNIŠKA DELA
5.1 |  | TESARSKA DELA
51 | 711 | Izdelava podprtega opaža robnega venca na premostitvenem, opornem in podpornem objektu | *ukrivljen opaž za krono zidu | 77 | m2 |  | 0
5.2 |  | DELA Z JEKLOM ZA OJAČITEV
52 | 222-1 | Dobava in postavitev rebrastih žic iz visokovrednega naravno trdega jekla B St 500 S s premerom do 12 mm, za srednje zahtevno ojačitev | *armatura za AB krono zidu *kvaliteta jekla B500-B | 2035 | kg |  | 0
5.3 |  | DELA S CEMENTNIM BETONOM
53 | 372 | Dobava in vgraditev ojačenega cementnega betona C30/37 v hodnike in robne vence na premostitvenih objektih in podpornih ali opornih konstrukcijah | *beton za AB krono zidu | 19 | m3 |  | 0
5. |  | GRADBENA IN OBRTNIŠKA DELA |  |  |  | Skupaj: | 0
oznaka |  | opis | opomba | količina | enota | projektantska | količina x cena
postavke |  | postavke |  | postavke |  | cena za enoto
6. |  | PROMETNA OPREMA
6.1 |  | POKONČNA OPREMA CESTE
61 | 122 | Izdelava temelja iz cementnega betona C 12/15, globine 80 cm, premera 30 cm | *glej razpredelnico prometne signalizacije | 2 | kos |  | 0
61 | 215 | Dobava in vgraditev stebrička za prometni znak iz vroče cinkane jeklene cevi s premerom 64 mm, dolge 2500 mm | *glej razpredelnico prometne signalizacije | 1 | kos |  | 0
61 | 216 | Dobava in vgraditev stebrička za prometni znak iz vroče cinkane jeklene cevi s premerom 64 mm, dolge 3000 mm | *glej razpredelnico prometne signalizacije | 1 | kos |  | 0
61 | 723 | Dobava in pritrditev prometnega znaka, podloga iz aluminijaste pločevine, znak z MODRO barvo, znak s svetlobno odbojnimi lastnosti RA2, velikost od 0,21 do 0,40 m2 | PZ št. 2x3209 | 2 | kos |  | 0
6.4 |  | OPREMA ZA ZAVAROVANJE PROMETA
64 | 513 | Dobava in vgraditev lesene varnostne ograje, vključno vse elemente, za nivo zadrževanja H1 in za delovno širino W3 | *Lesena varnostna ograja | 190 | m1 |  | 0
64 | 281 | Dobava in vgraditev vkopane zaključnice, dolžine 4 m | *Lesena varnostna ograja | 2 | kos |  | 0
64 | 288 | Dobava in vgraditev krožne zaključnice | *Lesena varnostna ograja | 3 | kos |  | 0
64 | 921A | Dobava in vgraditev lesene varovalne ograje za pešce (po načrtu) | *Lesena varovalna ograja, višina 120cm | 21 | m1 |  | 0
6. |  | PROMETNA OPREMA |  |  |  | Skupaj: | 0
oznaka |  | opis | opomba | količina | enota | projektantska | količina x cena
postavke |  | postavke |  | postavke |  | cena za enoto
7. |  | TUJE STORITVE
7.2 |  | ELEKTROENERGETSKI VODI
72 | 111A | Prestavitev prostostoječe zunanje elektro omarice (višinska prilagoditev) | *Delo (prilagoditev višine, pritrditev, preverjanje) | 1 | kos |  | 0
N72 | 912 | Zaščita elektrovoda z gibko PVC cevjo premera 110mm vključno ročnim izkopm, zasutjem, ter dobavo in polagnjem opozorilnega traku vključno z prilagoditvijo pokrovov na novo višino | *upošteva se odklop in priklop v času del *izvajanje del po navodilih prisotnega upravljalca voda | 174 | m1 |  | 0
7.3 |  | TELEKOMUNIKACIJSKE NAPRAVE
N73 | 912 | Zaščita TK voda z gibko PVC cevjo premera 110mm vključno ročnim izkopm, zasutjem, ter dobavo in polagnjem opozorilnega traku vključno z prilagoditvijo pokrovov na novo višino | *upošteva se odklop in priklop v času del *izvajanje del po navodilih prisotnega upravljalca voda | 312 | m1 |  | 0
7.9 |  | PRESKUSI, NADZOR IN TEHNIČNA DOKUMENTACIJA
N79 | 0001 | Nadzor upravljalca ceste | Cena urne postavke po priporočilih IZS za pooblaščenega inženirja, vključen je potovalni čas, delo v pisarni in delo na terenu | 10 | ur |  | 0
79 | 311 | Projektantski nadzor |  | 10 | ur |  | 0
79 | 351 | Geotehnični nadzor |  | 10 | ur |  | 0
79 | 514 | Izdelava projektne dokumentacije za projekt izvedenih del - cesta |  | 1 | kos |  | 0
7. |  | TUJE STORITVE |  |  |  | Skupaj: | 0