## OBJEKT-ZID
T.2.2 Predračun in rekapitulacija za sanacijo zidu na SZ strani gradu Borl Pri vseh postavkah se naj upošteva nabava, dobava, izvedba in stroške notranje kontrole kakovosti. Upoštevati tudi "plezalna višinska dela".
1. | PRIPRAVLJALNA DELA
1.1 | Geodetska dela
11 332 N | Postavitev in zavarovanje prečnega profila obstoječega zidu na strmem terenu
| kos | 5 | 0 | 0
11 321 | Določitev in preverjanje položajev, višin in smeri pri gradnji objekta s površino do 200m2 (zakoličba vertikalnih sider 30kom, zakoličba horizontalnih sider 18kom, temelji,parapeti, zidovi, 40kom itd .)
| kos | 88 | 0 | 0
11 631 | Posnetek višine in položaja točke na terenu/zidu
| kos | 45 | 0 | 0
11 651 | Posnetek obstoječega in končnega stanja objekta
| ur | 15 | 0 | 0
1.2 | Čiščenje terena
12 131 | Odstranitev grmovja in dreves z debli do 10cm, ter vej na na redko porasli površini-ročno
| m2 | 342 | 0 | 0
1.2.4 | Porušitev in odstranitev objektov
12 475 N | Previdna porušitev (ročno z majnšimi pnevmatskimi kladivi) in odstranitev dograjenega zidu (v 18.stol.) in vrhnje površine zidu iz kamna in opeke v debelini 50 do 80cm-ročno, izvedenega v apneni malti. Rušenje obvezno izvajati v pasovih širine do 4m in v pasovih po višini do 1m. (z iznosom materiala iz odra in odvozom na deponijo koncesijonarja za predelavo odpadkov upoštevati stroške deponije)
| m2 | 194.5 | 0 | 0
1.3 | Ostala preddela
1.3.1 | Omejitev prometa
1.3.2 | Pripravljalna dela pri objektih
13 227 N | Začasna ročna odstranitev že vgrajene zaščitne brežine s sidrano mrežo iz visoko nateznega jeklenega pletiva (ft≥1770N/mm²) v območju predvidenega posega. Upoštevati "plezalna višinska dela" in ponovno namestitev po izvedbi zidu.
168m2
| m2 | 168 | 0 | 0
13 272 N | Dobava in postavitev po kampadah nepremičnega delovnega odra pri izvedbi obnove zidu višine do 10m nosilnosti 2kN/m2, širine 2,5-3,5m, višina etaž 1,8m, raster stojk na 1,25m, oder mora imeti varovalno ograjo, dostopne stopnice med etažami, oder se stabilizira na predhodno vgrajena sidra. V ceni upoštevati, da se oder v fazi rušitve izvede v pasu 5m po celotni višini, nato demontira da se izvedejo IBO sidra, AB temelj in stena, nato sledi naslednja kampada, to pomeni štirikrat prestavi in demontira in nato v fazi izvedbe kamnito betonske obloge postavi po celotni dolžini in višino. Upoštevati "višinska dela" in vse varnostne ukrepe
195m2 (celotna površina odra v pogledu)
| m2 | 195 | 0 | 0
1.3.3 | Začasni objekti
13 311 | Organizacija gradbišča-postavitev začasnih objektov (gradbiščni provizoriji, gradbiščna ograja, prometni znaki, gradbiščna tabla, dostopne stopnice, pribor, orodje, priključki elektrike in vode, ureditev skladno z varnostnim načrtom)
| kos | 1 | 0 | 0
13 312 | Organizacija gradbišča-odsranitev začasnih objektov. (ureditev prizadetih površin v prvotno stanje)
| kom | 1 | 0 | 0
13 334 N | Postavitev in po končanju del odstranitev začasne brvi preko potoka Bela, razpona 8m, širine 1,5m z varovalno ograjo, nosilnosti 80kg/m1. (2 AB temelja 50/80/200cm, 2 pajnerja HEA 160,L=8000mm, les mostnice d=5cm, ograja stebrički in držalo iz lesa 10/10cm (1,2m3), temelji: beton C 25/30 1,5m3, armatura 40kg, opaž 6,5m2)
| kom | 1 | 0 | 0
1.4 | Predhodna dela za popravilo objektov
14 541 N | Odstranitev okruškov kamna z vodnim curkom pod visokim pritiskom, površina vertikalna ali pod nagibom do 20° glede na vertikalo, posamična površina prereza nad 10m2, globina do 10mm (v območju površine zidu s čela in krone kateri se ohranja s 100-150 bari)
| m2 | 262 | 0 | 0
14 821 | Vrtanje lukenj v navadni cementni beton ali kamen površina vertikalna ali nagnjena do 45°glede na vertikalo, premera do 30mm, naklon min 15°. ( L=1000mm, na rastru 2m, vanje se v expanzijsko malto vgradi siderna pocinkana zanka fi16mm l=1200mm, za stabilizacijo delovnega odra, )
| kom | 40 | 0 | 0
14 851 | Vrtanje vrtin v ojačenem cementnem betonu, površina vertikalna ali nagnjena do 45°glede na vertikalo, premera do 30mm. (pasivna sidra se izvedejo v obstoječ zid, za stabilizacijo kamnito betonske obloge, vrtine fi 20mm, L=1000mm, 2kom/m2, vanje se v expanzijsko maso (hilti maso ipd.) vgradi rebrasta armatura fi 10mm, L=1200mm -pasivna sidra se po postavitvi mrež in ko se je sidrna masa strdila vkrivijo v ravnino mreže na zunanji strani.
| kom | 244 | 0 | 0
| PRIPRAVLJALNA DELA SKUPAJ: |  |  | 0
2. | ZEMELJSKA DELA
2.1 | Izkopi
21 211 | Široki izkop plodne zemeljine - 1 kategorije -strojno z odrivom do 50m . (odstranitev v debelini 40-50cm v območju dostopne ceste in gradbišča, sedaj je tukaj njiva)
| m3 (raščenih) | 640 | 0 | 0
21 211 | Široki izkop slabo nosilne zemeljine - 2 kategorije -ročno. (Izvedba za izkop delovnega platoja za postavitev delovnega odra 1,8-2,2m3 z odmetom izza začasne zagatne stene)
| m3 (raščenih) | 31.5 | 0 | 0
21 221 | Široki izkop vezljive zemeljine - 2 kategorije -ročno. (Izvedba za izkopa temelja globine do 2,5m z izmetom in sprotnim nakladanjem v dvižno košaro,prekladanje na kamion in odvoz na deponijo koncensijonarja, za predelavo)
| m3 (raščenih) | 72 | 0 | 0
2.2 | Planum temeljnih tal
22 112 | Ureditev planuma temeljnih tal v območju rekonstrukcije temelja, dograditve ceste, in delovnega platoja
| m2 | 1366 | 0 | 0
2.3 | Ločilne, drenažne in filterske plasti
23 313 | Dobava in vgraditev geotkstilije, za ločilno plast , natezna trdnost nad 16 do 18kN/m2. (dostopna cesta in gradbišče )
| m2 | 1380 | 0 | 0
2.4 | Nasipi, zasipi, klini
24 117 | Izdelava nasipa iz zrnate kamenine - 3 kategorije z dobavo iz kamnoloma (vgradi se naj TD 0/64mm, d= 25-30cm in utrdi na Ev2=60MN/m2, po končanju del odstranitev in odvoz na deponijo občine za gozdne ceste do 10km )
| m3(vgrajeno stanje) | 396 | 0 | 0
24 211 | Zasip z zemljino 2-3 kategorije- ročno. (zasip temelja ob zidu, upoštevati nabijanje v plasteh po 30cm z vibro ploščo)
| m3(vgrajeno stanje) | 31.5 | 0 | 0
2.5 | Brežine in zelenice
25 133 N | Humoziranje v območju delovnega platoja z nabavo humusa iz deponije v debelini 40cm in planiranje
v območju platoja gradbišča 1600m2
| m2 | 1600 | 0 | 0
25 152 | Doplačilo za zatravitev s semenom-in nastiljem, pod zidom
pod zidom 120m2 v območju platoja gradbišča 1600m2
| m2 | 1720 | 0 | 0
2.8 | Zagatne stene
28 116 | Dobava, vgraditev in vzdrževanje zagatne stene iz kombinacije jekla in lesa (4m od zidu se izvrtajo vrtine fi 40mm na razdalji 500mm, l=1000mm, v katero se vgradijo palice RA fi 36mm, L=2500mm, izza palic se založijo plohi d=5cm, kateri se privežejo z dvakrat žgano žico fi 2,2mm, po končanju vseh del upoštevati odstranitev)
| m | 32 | 0 | 0
28 117 | Dobava, vgraditev dodatnih sidrišč za stabilizacijo zagatne stene (cca 1-1,2m od zagatne stene se izvrtajo vrtine fi 40mm na razdalji 500mm, l=1000mm, v katero se vgradijo palice RA fi 36mm, L=1500mm, palice od zagatne stene se privežejo z GA fi 6mm, zagatna stena naj ima pred zasipom naklon proti zidu min 5-7cm, po končanju vseh del upoštevati odstranitev)
| m | 32 | 0 | 0
2.9 | Prevozi, Razprostiranje odvečne zemljine
29 124 | Prevoz materiala na deponijo za predelavo 25-30km
| ton | 165.6 | 0 | 0
29 128 N | Postavitev stacionarnega stolpnega žerjava, (višina do kavlja 54m, doseg 48,3m in na koncu nosilnost 3400kg na obstoječi temelj, upoštevati postavitev-demontaža žerjava z 100 tonskim avtodvigalom v ceno zajeti transporte in delovno silo)
| (ocena ) | 1 | 0 | 0
29129 N | Najem stacionarnega stolpnega žerjava skupaj z žerjavistom, upoštevano za dela na zidu in terasi(brez stojnin)
| dan(ocena) | 240 | 0 | 0
| ZEMELJSKA DELA IN TEMELJENJE SKUPAJ: |  |  | 0
3. | VOZIŠČNE KONSTRUKCIJE
3.1.1. | Nevezane nosilne plasti
31 132 | Izdelava nevezane nosilne plasti 100% drobljenca 0/32 iz kamnine v debelini 10-20cm,(na lokaciji obstoječega delovišča (upoštevaj vgradnjo in finalno izravnavo(grederiranje) in uvaljan na Ev2>80MPa,po končanju del odstranitev in odvoz na deponijo občine za gozdne ceste do 10km ))
| m3(vgrajenih) | 240 | 0 | 0
3.1.3. | Vezane zgornje nosilne in nosilno obrabne plasti, z bitumenskimi vezivi
3.2.2 | Vezane obrabne in zaporne plasti-bitumenski betoni
3.4 | Tlakovane obrabne plasti
3.5.2 | Robniki
3.5.3 | Obrobe
3.6 | Bankine
| VOZIŠČNE KONSTRUKCIJE SKUPAJ: |  |  | 0
4. | ODVODNJAVANJE
4.1 | Površinsko odvodnjavanje
4.2 | Globinsko odvodnjavanje-drenaže
4.3 | Globinsko odvodnjavanje-kanalizacija
4.4 | Jaški
4.5 | Prepusti
| ODVODNJAVANJE SKUPAJ: |  |  | 0
5. | GRADBENA IN OBRTNIŠKA DELA
5.1 | Tesarska dela
51 211 | Izdelava podprtega opaža, za raven temelj
| m2 | 48.5 | 0 | 0
51 311 | Izdelava podprtega opaža za raven zid visok 2,1 do 4m
| m2 | 37 | 0 | 0
51 351 | Doplačilo za izdelavo opaža za poševni temelj in zid
| m2 | 85.5 | 0 | 0
51 631 N | Izdelava podprtega opaža za bočne stranice in "šuberje" temelja in stene
| m2 | 13 | 0 | 0
5.2 | Dela z jeklom
52 221 | Priprava in postavitev rebrastih žic iz visokovrednega naravnega trdnega jekla B500-B s premerom do 12mm za srednje zahtevno ojačitev
| kg | 1118 | 0 | 0
52 222 | Priprava in postavitev rebrastih žic iz visokovrednega naravnega trdnega jekla B500-B s premerom nad 142mm za srednje zahtevno ojačitev
| kg | 1957 | 0 | 0
52 316 N | Dobava in postavitev mreže iz visokovrednega naravno trdega jekla B 500B- s premerom do fi 10 mm za zid (MREŽE Q 226 za obložni zid
| kg | 1185 | 0 | 0
5.3 | Dela s cementnim betonom
53 121 | Dobava, priprava in vgraditev ojačanega cementnega betona C 16/20 v prerez do 0,15m3/m2/m.)
temelj zidu 3m3
| m3 | 3 | 0 | 0
53 342 | Dobava priprava in vgraditev mešanice ojačanega cementnega betona C 30/37 v temelj in zid (obvezno površino podbetona predhodno navlažiti, beton temelja in stene pa prekriti npr.filc in ustrezno 3-4 krat dnevno vlažiti)
temelj 32m3 stena 12m3
| m3 | 44 | 0 | 0
53 613 | Doplačilo za zagotovitev kavlitete betonai C 30/37 XF 3, XC 2, PV II v/c 0,5,frakcija 0/32
| m3 | 44 | 0 | 0
5.4 | Zidarska in kamnoseška dela
54 145 N | Ročna izvedba kamnito betonskega obložnega zidu (debeline 30cm ob AB steni in 50 do 80cm nad AB steno) na eno lice iz delno klesanega kamna-zmrzlinsko odporen karbonaten kamen (svetel haloški peščenjak) Razmerje kamen-beton 60%-40%(C 25/30 frakcije 0/16mm,zaledni beton se zaradi majhne porabe betona obvezno sprotno pripravljat na gradbišču ), rege poglobljene 5cm in obdelane z apneno malto iz gašenega apna malta (1:3), kamen teže do 50kg zaradi ročne vgradnje obvezno obstoječ zid pred pozidavo 2dni 3krat vlažiti v fazi pozidave pa sprotno ustrezno vlažiti.
| m2 | 214.5 | 0 | 0
54 145 N | Ročna izvedba dograditve vrha obstoječega kamnito betonskega zidu (na levi in desni strani palacija) na eno lice iz delno klesanega kamna-zmrzlinsko odporen karbonaten kamen (svetel haloški peščenjak) Malta iz gašenega apna, kamen teže do 50kg zaradi ročne vgradnje obvezno obstoječ zid pred pozidavo 2dni 3krat vlažiti v fazi pozidave pa sprotno ustrezno vlažiti.
| m3 | 33.5 | 0 | 0
54 146 N | Dodatek za ročna obdelavo-klesanje (debeline 30-35cm, dolžine 30-40cm, višine 15-25cm, za steno in izravnavo vrha zidu)
| m2 | 280.5 | 0 | 0
54 237 N | Izvedba obnove reg na obstoječih zidov na eno lice iz karbonatnih kamenin,(oba bočna zida, južni iz košare žerjava) po navodilu ZVKDS) z apneno malto (gašeno apno) , rege poglobljene 3-5cm in obdelane, obvezno obstoječ zid pred obdelavo reg 2dni 3krat vlažiti v fazi obdelave reg pa sprotno ustrezno vlažiti
| m1 | 320 | 0 | 0
5.5 | Dela pri popravilu objektov
55 476 N | Sanacija-injektiranje zidu , kjer porozna strukura zidu in injektiranje s apneno injektirno maso iz gašenega apna v/c 0,4, površina vertikalna, v ceni upoštevaj: -Vrtanje fi 22mm v liniji razpoke med regami v globino 60cm in vgradnja alkaten cevi fi 15mm, l=100-160cm, katera ima na zadnjih 60-100cm, na 10cm vrtine fi 8mm za izliv injektirane mase, po obodu v liniji zidu je potrebna zatesnitev, lokacije injektiranja se določi skupaj z ZVKDS in projektantom po odsranitvi obloge. Injektiranje 20-25 l/kom, po pritiskom 1-1,5 bara, po končanju del se cev odreže v ravnini zidu.
| kom | 144 | 0 | 0
5.6 | Sidranje
56 514 N | Glavna pasivna kot npr. IBO sidra tip R32S-360 (32/15, pretržna sila 400kN)(vsi elementi sidra, spojnice, matica morajo biti vroče galvanizirani skladno s standardom EN 12501-2 in dodatno zaščitene z epoxi premazom zaradi korozije.) - ali enakovredna sidra: Dobava, predhodno vrtanje vrtin ø90 mm, vgradnja sider z injektiranjem, preko dodatne 15mm PVC , sidrna glava. Nazivna sila plastičnosti >320kN, dolžine 9m, . Predvidi se uporaba "nogavice" pri prehodu preko razpokane odprte cone. IBO Sidra dolžine 9 m - minimalno 3m vpetja v skalo l=9m 31kom (vertikalna) Upoštevati "plezalna višinska dela"
| kom | 30 | 0 | 0
56 515 N | Glavna pasivna kot npr. IBO sidra tip R32S-360 (32/15, pretržna sila 400kN) (vsi elementi sidra, spojnice, matica morajo biti vroče galvanizirani skladno s standardom EN 12501-2 in dodatno zaščitene z epoxi premazom zaradi korozije.) - ali enakovredna sidra: Dobava, predhodno vrtanje vrtin ø90 mm, vgradnja sider z injektiranjem, sidrna glava. Nazivna sila plastičnosti >320kN, dolžine 9m, . Predvidi se uporaba "nogavice" pri prehodu preko razpokane odprte cone. Upoštevaj vse premike vrtalne garniture in zaščitne kape iz prokroma napolnjene z mastjo IBO Sidra dolžine 12 m - minimalno 5m vpetja v skalo l=12m 18kom (horizontalna) Upoštevati "plezalna višinska dela"
18kom
| kom | 18 | 0 | 0
5.7 | Injektiranje
5.8 | Ključavničarska dela
5.9. | Zaščitna dela
5.9.9 | Zaščita betona s pleskanjem
5.9/2 | Hidroizolacije- cestnih objektov
| GRADBENA IN OBRTNIŠKA DELA SKUPAJ: |  |  | 0
6. | OPREMA MOSTU IN CESTE
6.1 | Pokončna oprema cest
6.2 | Označbe na vozišču
6.3 | Oprema za vodenje prometa
6.4 | Oprema za zavarovanje prometa
| OPREMA SKUPAJ: |  |  | 0
7. | TUJE STORITVE
7.9. | Preskusi, nadzor in tehnična dokumentacija
79 311 | Projektantski nadzor injektiranje zidu, spremljava vrtanja sider 3 kom, potrditev sistema sidranja, pregled armature 2krat itd.
| ur | 50 | 0 | 0
79 311 | Nadzor ZVKDS
| ur | 50 | 0 | 0
79 351 | Geomehanski nadzor
| kos | 1 | 0 | 0
79 352 | Izdelava varnostnega načrta in stroški koordinatorja ves čas gradnje
| kos | 1 | 0 | 0
7.9. | Izdelava projektov
79 514 | Projekt PID
| kom | 1 | 0 | 0
| TUJE STORITVE SKUPAJ: |  |  | 0
Ponudnik je dolžan preveriti vse formule in povezave v popisih del, da ne bi prišlo do računskih napak!
9. | RAZNO
91 111 | Razna manjša in nepredvidena dela zaradi velike specifičnosti del 10% vrednosti ostalih postavk, katera se potrdijo skupaj z investitorjem, projektantom in inženirjem (lokalna sprememba temeljenja, dodatna sidranja,obračun po dejanskih stroških po odobritvi investitorja, projektanta in ZVKDS )
0
| RAZNO SKUPAJ: |  |  | 0
Ponudnik je dolžan preveriti vse formule in povezave v popisih del, da ne bi prišlo do računskih napak!

## OBJEKT-ZID-Rekapitulacija
REKAPITULACIJA
01. PRIPRAVLJALNA DELA | 0
02. ZEMELJSKA DELA | 0
03. VOZIŠČNE KONSTRUKCIJE | 0
04. ODVODNJAVANJE | 0
05. GRADBENA IN OBRTNIŠKA DELA | 0
06. OPREMA | 0
07. TUJE STORITVE | 0
09. RAZNO | 0
SKUPAJ | 0
kom. popust | 0
SKUPAJ | 0
22% DDV | 0
SKUPAJ | 0