## Vrbanski plato
I. | Vrbanski plato - Vodnjak18
| Oprema/storitev | EM | Količina
1. | Alarmna centrala v kovinskem sabotažno varovanem ohišju z akumulatorjem 7Ah, 8 žicnih con 8 particij 999 uporabniških šifer razširitev do 192 žicnih con možnost priklopa do 254 adresabilnih BUS naprav oz modulov podpira pristopno kontrolo vgrajen modem za poziv na sprejemni center avtomatska menjava zimskoletnega casa 5 PGM Winload arhiv za 2048 dogodkov. TCP/IP komunikacijski modul za nadzor in upravljanje alarmnih central. Kodirnik večparticijski z LCD zaslonom (SLO jezik).Kot npr.Paradox PAR EVO192 + ParBox1 + IP 150+ + K641slo + AKU | Kos | 1
2. | Modul žicne conske razširitve za alarmne centrale , 8 con 16 con s podvajanjem, GRADE 3. Kot npr. Paradox PAR ZX8 | Kos | 0
3. | Kombinirani digitalni javljalnik vloma PIR+MW. Odpornost na hišne ljubljenčke do 15 kg. Območje zaznavanja 15 m pri 100 ° s posebno Lodiff Fresnelovo lečo. Zagotovljena zaščita pred RFI in elektromagnetnimi motnjami ter temperaturna kompenzacija. Grade2- stopnja zaščite. Nosilec za stensko in stropno montažo detektorjev . Kot npr. DSC LC-204 + PRO LINK SN4 | Kos | 2
4. | Sirena z bliskavko, za notranjo montažo brez možnosti samonapajanja, elegantna izvedba s pokrovom bele barve , napajanje 12 Vdc.Kot npr. i-SMARTY-GIB | Kos | 1
5. | Kovinski nadometni magnetni kontakt, razmak 30 - 50mm, NC kontakt, 25 cm kabla v kompletu, dimenzije 50 x 20 x 10 mm. Kot npr. SL-MG1251-A | Kos | 2
6. | IP Turret 4MP kamera. 25slik/s Fixen objektiv 2.8mm (102°). IR domet do 20m. TRUE WDR, IP67 zaščita. Vgrajen mikrofon, SD kartica. Osnovna analitika (sabotaža kamere, detekcija gibanja, prehod črte, vstop v prostor). Napredna kibernetska zaščita. Kot npr,Provision DH-340IPSN-28 | Kos | 2
7. | Podnožje za IP kamero. Kot npr. Provision PR-JB12IP66 | Kos | 2
8. | Pretvornik RS232/ethernet, z napajalnikom in nosilcem. Kot npr. Moxa nPort5110 | Kos | 1
9. | Mini Gbic, giga za SingleMode optiko, LC konektorji, dva vlakna. Kot npr. Digitus DN-81003 SFP | Kos | 1
10. | Optični priključni vodnik LC/LC 50/125 10m LSOH, Kot npr. Equip FO patch LC/LC 50/125 10m LSOH | Kos | 1
11. | Data-link modul za integracijo alarmnih central z drugimi sistemi tehničnega varovanja . Kot npr. Paradox PRT3 | Kos | 1
12. | Industrijsko mrežno PoE stikalo : -ISFG108 (8xPoE, 2xSFP, 2xRJ45) -8 x 1 Gb/s - IEEE 802.3af/at, PoE+ -uplink: 2x gigabit COMBO port (SFP) -vhodno napajanje: 12 - 57 V DC (napajalnik ni priložen). Napajanje mora biti prilagojeno lokalnim UPS sistemom 24VDC.Kot npr. Pulsar ISFG108 | Kos | 1
13. | Omara poliester IP66, 600x400x230mm, Poliestrska montažna plošča, vgrajen 2x filter za dovod in odvod zraka 109x109x19mm, IP54, uvodnice, sestavljena na izris vgrajene opreme | Kos | 1
14. | DC-DC pretvornik 24V/48V. Kot npr. Meanwell DDR-120B-48 | Kos | 1
15. | Kabel napajalni, zemeljski NYY-J 3X1,5 mm3 | m | 20
16. | Instalacijski zaščitni material PN CEV ali NIK kanal s polaganjem | m | 90
17. | Kabel UTP Cat. 7 | m | 120
18. | Kabel senzorski - za vlomne sisteme, Iy(St)y 2x0,5 + 6x0,22mm3 | m | 150
II. | Vrbanski plato - vodnjak 9 (pod nadzorom)
| Oprema/storitev | EM | Količina
1. | Alarmna centrala v kovinskem sabotažno varovanem ohišju z akumulatorjem 7Ah, 8 žicnih con 8 particij 999 uporabniških šifer razširitev do 192 žicnih con možnost priklopa do 254 adresabilnih BUS naprav oz modulov podpira pristopno kontrolo vgrajen modem za poziv na sprejemni center avtomatska menjava zimskoletnega casa 5 PGM Winload arhiv za 2048 dogodkov. TCP/IP komunikacijski modul za nadzor in upravljanje alarmnih central. Kodirnik večparticijski z LCD zaslonom (SLO jezik).Kot npr.Paradox PAR EVO192 + ParBox1 + IP 150+ + K641slo + AKU | Kos | 1
2. | Modul žicne conske razširitve za alarmne centrale , 8 con 16 con s podvajanjem, GRADE 3. Kot npr. Paradox PAR ZX8 | Kos | 1
3. | Kombinirani digitalni javljalnik vloma PIR+MW. Odpornost na hišne ljubljenčke do 15 kg. Območje zaznavanja 15 m pri 100 ° s posebno Lodiff Fresnelovo lečo. Zagotovljena zaščita pred RFI in elektromagnetnimi motnjami ter temperaturna kompenzacija. Grade2- stopnja zaščite. Nosilec za stensko in stropno montažo detektorjev . Kot npr. DSC LC-204 + PRO LINK SN4 | Kos | 7
4. | Senzor izlitja tekočine | Kos | 2
5. | Sirena z bliskavko, za notranjo montažo brez možnosti samonapajanja, elegantna izvedba s pokrovom bele barve , napajanje 12 Vdc.Kot npr. i-SMARTY-GIB | Kos | 1
6. | Kovinski nadometni magnetni kontakt, razmak 30 - 50mm, NC kontakt, 25 cm kabla v kompletu, dimenzije 50 x 20 x 10 mm. Kot npr. SL-MG1251-A | Kos | 4
7. | IP Turret 4MP kamera. 25slik/s Fixen objektiv 2.8mm (102°). IR domet do 20m. TRUE WDR, IP67 zaščita. Vgrajen mikrofon, SD kartica. Osnovna analitika (sabotaža kamere, detekcija gibanja, prehod črte, vstop v prostor). Napredna kibernetska zaščita. Kot npr. Provision DH-340IPSN-28 | Kos | 2
8. | Podnožje za IP kamero. Kot npr. Provision PR-JB12IP66 | Kos | 2
9. | 64 kanalni samostojni IP snemalnik H265 kompresija 16MP25 FPS 640 Mbps pasovne širine 4K HDMI in VGA izhod Možnost vgradnje 8x trdi disk do 8 TB Podpira napredno analitiko. Prepoznavo obraza FishEye in LPR kamere 1x audio vhodizhod 16x alarmi vhod 4x alarmni izhod 2x Ethernet ter RAID konfiguracija. Napredna kibernetska zaščita. Kot npr. Provision NVR16-641600RFAN(2U) | Kos | 1
10. | Trdi disk 10 TB, namenjen za uporabo v A/V sistemih. Kot npr . WD Purple | Kos | 2
11. | Mrežno modularno stikalo , optični SFP ali ETH moduli, različne možne kombinacije, Layer2, vgrajeno: 24x SFP port+ 2x SFP port + 2x Gigabit RJ45 port . Kot npr. UTEPO 7524GE-MX | Kos | 1
12. | 8 portni modul s SFP režami za mini GBIC module. Kot npr. Utepo UTP7524GE-M8F | Kos | 1
13. | Mini Gbic, giga za SingleMode optiko, LC konektorji, dva vlakna. Kot npr. Digitus DN-81003 SFP | Kos | 6
14. | Optični priključni vodnik LC/LC 50/125 10m LSOH, Kot npr. Equip FO patch LC/LC 50/125 10m LSOH | Kos | 6
15. | 24+2SFPPort Giga PoE Ethernetmrežno stikalo,24 giga Porti lahko se uporabijo za downlink/uplink,2xSFP,370W. Kot npr. Provision PoES-24370GCL+2SFP | Kos | 1
16. | Pretvornik RS232/ethernet, z napajalnikom in nosilcem. Kot npr. Moxa nPort5110 | Kos | 1
17. | Data-link modul za integracijo alarmnih central z drugimi sistemi tehničnega varovanja . Kot npr. Paradox PRT3 | Kos | 1
18. | Kovinsko ohišje za centrale 320 x 400 x 90mm vgrajen trafo 40VA varovalka in tamper stikalo prikljucena ozemljitev vrat in ohišja plasticni distancniki za hitro montažo Izhod napajanja22 A 16 V AC2 A 18 V AC Dimenzije prostora za baterije1 x 7Ah 1 x 17Ah. Kot npr, Paradox AWO214 BOX 2 40VA | Kos | 1
19. | Regulator temperature in vlage,0-60°C,50 - 90%, 1 pr.kontakt. Kot npr. IU008560-A | Kos | 4
20. | Kabel UTP Cat. 7 | m | 120
21. | Kabel senzorski - za vlomne sisteme, Iy(St)y 2x0,5 + 6x0,22mm3 | m | 290
22. | Instalacijski zaščitni material PN CEV ali NIK kanal s polaganjem | Kos | 290
23. | Kabel napajalni, zemeljski NYY-J 3X1,5 mm3 | m | 20
24. | Inteligentna krmilna naprava in komunikacijsko vozlišce. Nizka poraba elektricne energije, polna podpora IP in montaža DIN rail standard. Povezuje se z Zone Door I/O napravo prek CAN omrežja in krmili do 64 posameznih vrat. 2 splošno-namenska USB vrata za povezljivost prek WiFI oz. mobilnega omrežja ter razširitev spomina.Kot npr. Špica TZ1W-2 | Kos | 1
25. | Napajalnik za varnostne sisteme z vgrajeno UPS podporo in baterijo 7,2 Ah. Skupna moč 60W. Kot npr. Špica TDRUPS60 | Kos | 1
26. | I/O naprava z varovalko.Optimizirana enota pristopne točke za upravljanje vhodov, izhodov, alarmov, čitalnikov, ključavnic in drugih naprav na vratih. Z gostiteljem se povezuje prek CAN omrežja. Podpira 2 čitalnika, 2 nadzorovana vhoda, 4 tipke za izhod in 4 relejske izhode. Varovalka je vključena v paketu. Kot npr. Špica TSTZ1DF | Kos | 3
27. | Čitalec Multiclass BLE, ki podpira branje tehnologij: iClass, iClass, SEOS, HID Proximity, EM (H4000) in Indala. Kot npr. HID Signo 20 | Kos | 5
28. | Distančnik 0.5 inch za čitalec | Kos | 5
29. | Tipka za izhod v sili, zelena, reset | Kos | 2
30. | Elektro omarica za sistem KP - mala- dimenzija 40 x 30 x 15 cm. Omogoča priklop do 8 točk kontrole pristopa. Kot npr. Špica Small | Kos | 1
31. | Kabel napajalni, zemeljski NYY-J 3X1,5 mm3 | m | 20
32. | Kabel UTP Cat. 6 s polaganjem v PN cev ali kanal | m | 160
33. | Preboji - beton do 0.5m, opeka, dvojni pločevinasti zid | Kos | 3
34. | Analogna adresabilna požarna centrala z ohišjem uporabniškim vmesnikom napajalnikom z 1 adresabilno zanko s 127 elementi HOCHIK/IAPOLLO PROTOCOL nadaljna širitev zank ni možna EN54 parts 2 4 and 14. Kot npr. Advanced SIMx-5101 | Kos | 1
35. | Adresibilni termični (maksimalni/diferencialni) javljalnik. Kot npr. Hochiki ATJ-E (HFP) WHT | Kos | 1
36. | Pokrovček za ročni javljalnik . Kot npr. Hochiki Hinged Cover (PS200) | Kos | 6
37. | Adresibilni ročni javljalnik požara z vgrajenim izolatorjem zanke. Kot npr. Hochiki HCP-E (SCI) | Kos | 6
38. | Podnožje za ročni javljalnik požara .Kot npr. Hochiki SR Mounting Box | Kos | 6
39. | Adresibilni optični javljalnik .Kot npr. Hochiki ALN-E (HFP) WHT | Kos | 10
40. | Podnožje za adresibilne javljalnike požara. Kot npr. Hochiki YBN-R/3 (WHT) | Kos | 11
41. | Adresibilni vmesnik 1 izhod 230V5A1 vhod nadzorovan in izolatorjem . Kot npr. Hochiki CHQ-MRC2(SCI) | Kos | 2
42. | Adresibilna sirena za montažo v podnožje avtomatskega javljalnika . Kot npr. Hochiki YBO-BS (WHT) | Kos | 3
43. | Označevalna nalepka požarna sirena po SIST 1013 | Kos | 3
44. | Označevalna nalepka ročni javljalnik po SIST 1014 | Kos | 6
45. | Označevalna ploščica 20x31 | Kos | 19
46. | Akumulator 12V 7 Ah | Kos | 2
47. | Pregled požarnega sistema s strani pooblaščene osebe in izdaja potrdila za sistem od 51 do 100 javljalcev | Kpl | 1
48. | Kabel napajalni, zemeljski NYY-J 3X1,5 mm3 | m | 20
49. | PN cev 16 3 kabli | m | 200
50. | Polaganje NIK kanala ali PN cevi - lepljenje ali vijačenje | m | 200
51. | Kabel JE-H(ST)H E30 1X2X0,9 | m | 380
52. | Objemka za PN cev 17 | Kos | 400
53. | Preboji - beton do 0.5m, opeka, dvojni pločevinasti zid | Kos | 6
54. | Plastična vrata (gl. vhod), predelava v K/B, ključavnica panik, samozapiralo, el. prijemnik, čelnica | Kpl | 1
55. | Protivlomna vrata (server, dežurni center) stopnje 3, protipožarna vrata EI60, bunk/bunka, evakuacijska, samozapiralo, motorna ključavnica, samodejno zaklepanje ob zaprtju vrat, vgrajeni akumulator omogoča delovanje ob izpadu napajanja (cca. 50 odpiranj), montaža na predpripravo: kabel 230V, montiran čitalec, montirana evakuacijska tipka | Kpl | 2
56. | Protivlomna folija 1315mmx2310mm. Certifikat protivlomnosti in montaže P3A. | Kpl | 3
57. | Protipožarni TK boks - prostor . Kovinska podkonstrukcija, protipožarne MK plošče z zapiranjem-dvojno obojestransko, vmesna izolacija steklene volne debeline 50mm, bandažiranje in kitanje, vgradnja alu vogalov, strojno in ročno brušenje, beljenje 2x, drobni material, montaža boxa in protipožarnega podboja vrat | Kpl | 1
III. | Vrbanski plato sever - vodnjak 11
| Oprema/storitev | EM | Količina
1. | Alarmna centrala v kovinskem sabotažno varovanem ohišju z akumulatorjem 7Ah, 8 žicnih con 8 particij 999 uporabniških šifer razširitev do 192 žicnih con možnost priklopa do 254 adresabilnih BUS naprav oz modulov podpira pristopno kontrolo vgrajen modem za poziv na sprejemni center avtomatska menjava zimskoletnega casa 5 PGM Winload arhiv za 2048 dogodkov. TCP/IP komunikacijski modul za nadzor in upravljanje alarmnih central. Kodirnik večparticijski z LCD zaslonom (SLO jezik).Kot npr.Paradox PAR EVO192 + ParBox1 + IP 150+ + K641slo + AKU | Kos | 1
2. | Kombinirani digitalni javljalnik vloma PIR+MW. Odpornost na hišne ljubljenčke do 15 kg. Območje zaznavanja 15 m pri 100 ° s posebno Lodiff Fresnelovo lečo. Zagotovljena zaščita pred RFI in elektromagnetnimi motnjami ter temperaturna kompenzacija. Grade2- stopnja zaščite. Nosilec za stensko in stropno montažo detektorjev . Kot npr. DSC LC-204 + PRO LINK SN4 | Kos | 2
3. | Sirena z bliskavko, za notranjo montažo brez možnosti samonapajanja, elegantna izvedba s pokrovom bele barve , napajanje 12 Vdc.Kot npr. i-SMARTY-GIB | Kos | 1
4. | Kovinski nadometni magnetni kontakt, razmak 30 - 50mm, NC kontakt, 25 cm kabla v kompletu, dimenzije 50 x 20 x 10 mm. Kot npr. SL-MG1251-A | Kos | 2
5. | IP Turret 4MP kamera. 25slik/s Fixen objektiv 2.8mm (102°). IR domet do 20m. TRUE WDR, IP67 zaščita. Vgrajen mikrofon, SD kartica. Osnovna analitika (sabotaža kamere, detekcija gibanja, prehod črte, vstop v prostor). Napredna kibernetska zaščita. Kot npr. Provision DH-340IPSN-28 | Kos | 2
6. | Podnožje za IP kamero. Kot npr. Provision PR-JB12IP66 | Kos | 1
7. | Pretvornik RS232/ethernet, z napajalnikom in nosilcem. Kot npr. Moxa nPort5110 | Kos | 1
8. | Mini Gbic, giga za SingleMode optiko, LC konektorji, dva vlakna. Kot npr. Digitus DN-81003 SFP | Kos | 1
9. | Optični priključni vodnik LC/LC 50/125 10m LSOH, Kot npr. Equip FO patch LC/LC 50/125 10m LSOH | Kos | 1
10. | Industrijsko mrežno PoE stikalo : -ISFG108 (8xPoE, 2xSFP, 2xRJ45) -8 x 1 Gb/s - IEEE 802.3af/at, PoE+ -uplink: 2x gigabit COMBO port (SFP) -vhodno napajanje: 12 - 57 V DC (napajalnik ni priložen). Napajanje mora biti prilagojeno lokalnim UPS sistemom 24VDC.Kot npr. Pulsar ISFG108 | Kos | 1
11. | Data-link modul za integracijo alarmnih central z drugimi sistemi tehničnega varovanja . Kot npr. Paradox PRT3 | Kos | 1
12. | Omara poliester IP66, 600x400x230mm, Poliestrska montažna plošča, vgrajen 2x filter za dovod in odvod zraka 109x109x19mm, IP54, uvodnice, sestavljena na izris vgrajene opreme | Kos | 1
13. | DC-DC pretvornik 24V/48V. Kot npr. Meanwell DDR-120B-48 | Kos | 1
14. | Kabel napajalni, zemeljski NYY-J 3X1,5 mm3 | m | 20
15. | Instalacijski zaščitni material PN CEV ali NIK kanal s polaganjem | Kos | 90
16. | Kabel UTP Cat. 7 | m | 120
17. | Kabel senzorski - za vlomne sisteme, Iy(St)y 2x0,5 + 6x0,22mm3 | m | 150
IV. | Vrbanski plato sever - vodnjak 13 s klor postajo
| Oprema/storitev | EM | Količina
1. | Alarmna centrala v kovinskem sabotažno varovanem ohišju z akumulatorjem 7Ah, 8 žicnih con 8 particij 999 uporabniških šifer razširitev do 192 žicnih con možnost priklopa do 254 adresabilnih BUS naprav oz modulov podpira pristopno kontrolo vgrajen modem za poziv na sprejemni center avtomatska menjava zimskoletnega casa 5 PGM Winload arhiv za 2048 dogodkov. TCP/IP komunikacijski modul za nadzor in upravljanje alarmnih central. Kodirnik večparticijski z LCD zaslonom (SLO jezik).Kot npr.Paradox PAR EVO192 + ParBox1 + IP 150+ + K641slo + AKU | Kos | 1
2. | Modul žicne conske razširitve za alarmne centrale , 8 con 16 con s podvajanjem, GRADE 3. Kot npr. Paradox PAR ZX8 | Kos | 1e-46
3. | Kombinirani digitalni javljalnik vloma PIR+MW. Odpornost na hišne ljubljenčke do 15 kg. Območje zaznavanja 15 m pri 100 ° s posebno Lodiff Fresnelovo lečo. Zagotovljena zaščita pred RFI in elektromagnetnimi motnjami ter temperaturna kompenzacija. Grade2- stopnja zaščite. Nosilec za stensko in stropno montažo detektorjev . Kot npr. DSC LC-204 + PRO LINK SN4 | Kos | 2
4. | Sirena z bliskavko, za notranjo montažo brez možnosti samonapajanja, elegantna izvedba s pokrovom bele barve , napajanje 12 Vdc.Kot npr. i-SMARTY-GIB | Kos | 1
5. | Kovinski nadometni magnetni kontakt, razmak 30 - 50mm, NC kontakt, 25 cm kabla v kompletu, dimenzije 50 x 20 x 10 mm. Kot npr. SL-MG1251-A | Kos | 3
6. | IP Turret 4MP kamera. 25slik/s Fixen objektiv 2.8mm (102°). IR domet do 20m. TRUE WDR, IP67 zaščita. Vgrajen mikrofon, SD kartica. Osnovna analitika (sabotaža kamere, detekcija gibanja, prehod črte, vstop v prostor). Napredna kibernetska zaščita. Kot npr. Provision DH-340IPSN-28 | Kos | 2
7. | Podnožje za kamere IP 67. Kot npr. Provision PR-JB14IP66 | Kos | 1
8. | IP Bullet 8MP kamera. 25slik/s Fixen objektiv 2.8mm (101°). IR domet do 40m. TRUE WDR, IP67 zaščita. SD kartica. Napredna analitika, napredna kibernetska zaščita. Kot npr. Provision BMH-380IPSN-28 | Kos | 1
9. | Podnožje za IP kamero. Kot npr. Provision PR-JB12IP66 | Kos | 3
10. | Podnožje za montažo na steber. Kot npr. ProVision ISR PR-B50PB | Kos | 1
11. | Pretvornik RS232/ethernet, z napajalnikom in nosilcem. Kot npr. Moxa nPort5110 | Kos | 1
12. | Mini Gbic, giga za SingleMode optiko, LC konektorji, dva vlakna. Kot npr. Digitus DN-81003 SFP | Kos | 1
13. | Optični priključni vodnik LC/LC 50/125 10m LSOH, Kot npr. Equip FO patch LC/LC 50/125 10m LSOH | Kos | 1
14. | Industrijsko mrežno PoE stikalo : -ISFG108 (8xPoE, 2xSFP, 2xRJ45) -8 x 1 Gb/s - IEEE 802.3af/at, PoE+ -uplink: 2x gigabit COMBO port (SFP) -vhodno napajanje: 12 - 57 V DC (napajalnik ni priložen). Napajanje mora biti prilagojeno lokalnim UPS sistemom 24VDC.Kot npr. Pulsar ISFG108 | Kos | 1
15. | Data-link modul za integracijo alarmnih central z drugimi sistemi tehničnega varovanja . Kot npr. Paradox PRT3 | Kos | 1
16. | Omara poliester IP66, 600x400x230mm, Poliestrska montažna plošča, vgrajen 2x filter za dovod in odvod zraka 109x109x19mm, IP54, uvodnice, sestavljena na izris vgrajene opreme | Kos | 1
17. | DC-DC pretvornik 24V/48V. Kot npr. Meanwell DDR-120B-48 | Kos | 1
18. | Kabel napajalni, zemeljski NYY-J 3X1,5 mm3 | m | 20
19. | Instalacijski zaščitni material PN CEV ali NIK kanal s polaganjem | Kos | 110
20. | Kabel senzorski - za vlomne sisteme, Iy(St)y 2x0,5 + 6x0,22mm3 | m | 150
21. | Kabel UTP Cat. 7 | m | 180
V. | Vrbanski plato - DP Vrbanski plato
| Oprema/storitev | EM | Količina
1. | Alarmna centrala v kovinskem sabotažno varovanem ohišju z akumulatorjem 7Ah, 8 žicnih con 8 particij 999 uporabniških šifer razširitev do 192 žicnih con možnost priklopa do 254 adresabilnih BUS naprav oz modulov podpira pristopno kontrolo vgrajen modem za poziv na sprejemni center avtomatska menjava zimskoletnega casa 5 PGM Winload arhiv za 2048 dogodkov. TCP/IP komunikacijski modul za nadzor in upravljanje alarmnih central. Kodirnik večparticijski z LCD zaslonom (SLO jezik).Kot npr.Paradox PAR EVO192 + ParBox1 + IP 150+ + K641slo + AKU | Kos | 1
2. | Kombinirani digitalni javljalnik vloma PIR+MW. Odpornost na hišne ljubljenčke do 15 kg. Območje zaznavanja 15 m pri 100 ° s posebno Lodiff Fresnelovo lečo. Zagotovljena zaščita pred RFI in elektromagnetnimi motnjami ter temperaturna kompenzacija. Grade2- stopnja zaščite. Nosilec za stensko in stropno montažo detektorjev . Kot npr. DSC LC-204 + PRO LINK SN4 | Kos | 2
3. | Sirena z bliskavko, za notranjo montažo brez možnosti samonapajanja, elegantna izvedba s pokrovom bele barve , napajanje 12 Vdc.Kot npr. i-SMARTY-GIB | Kos | 1
4. | Kovinski nadometni magnetni kontakt, razmak 30 - 50mm, NC kontakt, 25 cm kabla v kompletu, dimenzije 50 x 20 x 10 mm. Kot npr. SL-MG1251-A | Kos | 2
5. | IP Turret 4MP kamera. 25slik/s Fixen objektiv 2.8mm (102°). IR domet do 20m. TRUE WDR, IP67 zaščita. Vgrajen mikrofon, SD kartica. Osnovna analitika (sabotaža kamere, detekcija gibanja, prehod črte, vstop v prostor). Napredna kibernetska zaščita. Kot npr. Provision DH-340IPSN-28 | Kos | 1
6. | IP bullet 4MP kamera. 25slik/s Fiksen objektiv 3,6mm (80.6°). IR domet do 40m. TRUE WDR, IP67 zaščita.SD kartica. Napredna analitika na osnovi prepoznave osebe ali vozila (sabotaža kamere, detekcija gibanja, prehod črte, vstop v prostor, prepoznava obraza, štetje predmetov). Napredna kibernetska zaščita. Kot npr. Provision I4-340IPEN-36, | Kos | 1
7. | Podnožje za montažo na steber. Kot npr. ProVision ISR PR-B50PB | Kos | 1
8. | Pretvornik RS232/ethernet, z napajalnikom in nosilcem. Kot npr. Moxa nPort5110 | Kos | 1
9. | Mrežno modularno stikalo -MX optični SFP ali ETH moduli, različne možne kombinacije, Layer2, vgrajeno: 24x SFP port+ 2x SFP port + 2x Gigabit RJ45 port .Kot npr. UTEPO 7524GE | Kos | 1
10. | 8 portni modul s SFP režami za mini GBIC module. Kot npr. Utepo UTP7524GE-M8F | Kos | 2
11. | Mini Gbic, giga za SingleMode optiko, LC konektorji, dva vlakna. Kot npr. Digitus DN-81003 SFP | Kos | 10
12. | Optični priključni kabel LC/LC 50/125 10m LSOH. Kot npr. Equip FO patch LC/LC 50/125 10m LSOH | Kos | 10
13. | 8-port 10/100Mbps PoE mrežno stikalo ,CCTVMode,2-port 10/100/1000Mbps UPLINK,120W. Kot npr.ProVision PoES-08120C+2GI | Kos | 1
14. | Data-link modul za integracijo alarmnih central z drugimi sistemi tehničnega varovanja . Kot npr. Paradox PRT3 | Kos | 1
15. | Omara poliester IP66, 600x400x230mm, Poliestrska montažna plošča, vgrajen 2x filter za dovod in odvod zraka 109x109x19mm, IP54, uvodnice, sestavljena na izris vgrajene opreme | Kos | 1
16. | Kabel napajalni, zemeljski NYY-J 3X1,5 mm3 | m | 20
17. | Instalacijski zaščitni material PN CEV ali NIK kanal s polaganjem | m | 110
18. | Kabel senzorski - za vlomne sisteme, Iy(St)y 2x0,5 + 6x0,22mm3 | m | 150
19. | Kabel UTP Cat. 7 | m | 180
VI. | Vrbanski plato sever - Vodnjak 19
| Oprema/storitev | EM | Količina
1. | Alarmna centrala v kovinskem sabotažno varovanem ohišju z akumulatorjem 7Ah, 8 žicnih con 8 particij 999 uporabniških šifer razširitev do 192 žicnih con možnost priklopa do 254 adresabilnih BUS naprav oz modulov podpira pristopno kontrolo vgrajen modem za poziv na sprejemni center avtomatska menjava zimskoletnega casa 5 PGM Winload arhiv za 2048 dogodkov. TCP/IP komunikacijski modul za nadzor in upravljanje alarmnih central. Kodirnik večparticijski z LCD zaslonom (SLO jezik).Kot npr.Paradox PAR EVO192 + ParBox1 + IP 150+ + K641slo + AKU | Kos | 1
2. | Kombinirani digitalni javljalnik vloma PIR+MW. Odpornost na hišne ljubljenčke do 15 kg. Območje zaznavanja 15 m pri 100 ° s posebno Lodiff Fresnelovo lečo. Zagotovljena zaščita pred RFI in elektromagnetnimi motnjami ter temperaturna kompenzacija. Grade2- stopnja zaščite. Nosilec za stensko in stropno montažo detektorjev . Kot npr. DSC LC-204 + PRO LINK SN4 | Kos | 2
3. | Sirena z bliskavko, za notranjo montažo brez možnosti samonapajanja, elegantna izvedba s pokrovom bele barve , napajanje 12 Vdc.Kot npr. i-SMARTY-GIB | Kos | 1
4. | Kovinski nadometni magnetni kontakt, razmak 30 - 50mm, NC kontakt, 25 cm kabla v kompletu, dimenzije 50 x 20 x 10 mm. Kot npr. SL-MG1251-A | Kos | 2
5. | IP Turret 4MP kamera. 25slik/s Fixen objektiv 2.8mm (102°). IR domet do 20m. TRUE WDR, IP67 zaščita. Vgrajen mikrofon, SD kartica. Osnovna analitika (sabotaža kamere, detekcija gibanja, prehod črte, vstop v prostor). Napredna kibernetska zaščita. Kot npr. Provision DH-340IPSN-28 | Kos | 2
6. | Podnožje za IP kamero. Kot npr. Provision PR-JB12IP66 | Kos | 2
7. | Mini Gbic, giga za SingleMode optiko, LC konektorji, dva vlakna. Kot npr. Digitus DN-81003 SFP | Kos | 1
8. | Optični priključni vodnik LC/LC 50/125 10m LSOH, Kot npr. Equip FO patch LC/LC 50/125 10m LSOH | Kos | 1
9. | 8-port 10/100Mbps PoE mrežno stikalo,CCTVMode,2-port 10/100/1000Mbps UPLINK,120W. Kot npr.ProVision PoES-08120C+2GI | Kos | 1
10. | Pretvornik RS232/ethernet, z napajalnikom in nosilcem. Kot npr. Moxa nPort5110 | Kos | 1
11. | Kovinski prašno barvan steber po izmeri- naročilu za montažo kamer ali anten, z ozemljitvenim materialom in montažo | Kos | 1
12. | Data-link modul za integracijo alarmnih central z drugimi sistemi tehničnega varovanja . Kot npr. Paradox PRT3 | Kos | 1
13. | Omara poliester IP66, 600x400x230mm, Poliestrska montažna plošča, vgrajen 2x filter za dovod in odvod zraka 109x109x19mm, IP54, uvodnice, sestavljena na izris vgrajene opreme | Kos | 1
14. | DC-DC pretvornik 24V/48V. Kot npr. Meanwell DDR-120B-48 | Kos | 1
15. | Kabel napajalni, zemeljski NYY-J 3X1,5 mm3 | m | 20
16. | Instalacijski zaščitni material PN CEV ali NIK kanal s polaganjem | m | 90
17. | Kabel UTP Cat. 7 | m | 120
18. | Kabel senzorski - za vlomne sisteme, Iy(St)y 2x0,5 + 6x0,22mm3 | m | 150
|  | Kpl | 2
VII. | Vrbanski plato (ploščad s perimetrom)
| Oprema/storitev | EM | Količina
1. | Senzorski detektor za perimetricno zašcito .Namenjen za zašcito vseh vrst ograj z vdorom z plezanjem nad ali unicenjem ograje. NOVO Dvofrekvencna detekcija visokih in nizkih frekvenc nihanj plezanje cez ograjo rezanje ograje višja odpornost na nihanja iz okolice povecana zanesljivost delovanja . Omogoca zašcito žicne pregrade, žicnih, lesenih,opecnatih betonskih,jeklenih oz. kovinskih ograj in rešetk. Opis: Na deformacije obcutljiv element s posameznimi nastavitvami z uporabo osebnega racunalnika. Nastavitve se shranijo v Flash spomin. Dolžina odkrivanja vibracij Fdetektorja do 4x 300 metrov. Napajanje DC z nazivno napetostjo 9-36 V. Poraba v brezalarmnem stanju pri napetosti 12 V max 100 mA. Podnebne razmere normalno delovanje ob normalni delovni temperatura od minus 40 st. Celzija do plus 50 st. Celz. Kot npr, Forteza TRIBO-S(4) | Kos | 10
2. | Detektorski koaksialni kabel .Sproži signal alarma v primeru plezanja cez ograjo ali v primeru poskusa mehanskega unicenja; rezanje, brušenje. Prilagajanje obcutljivosti glede na vremenske pogoje, sabotažni alarm v primeru vdora,poškodovanja detektorja.. Povecana odpornost proti VF in NF motnjam. Kot npr. FortezaTRIBO-S SE-86 | m | 2250
3. | LCD tipkovnica s programabilnimi sporočili za alarmne centrale, 8 funkcijskih tipk, 3 kombinirane alarmne tipke, FAP 1 vhod za cono in PGM izhod. Kot npr. Paradox PAR K641+SLO | Kos | 1
4. | Izolator komunikacijske zanke za alarmne centrale, 1 vhod, 2 izhoda, vsak izhod omogoča podaljšanje BUS linije za 900 m. Kot npr. Paradox PAR HUB 2 | kom | 17
5. | Modul žicne conske razširitve za alarmne centrale, 8 con 16 con s podvajanjem, GRADE 3. Kot npr. Paradox PAR ZX8 | Kos | 17
6. | Zunanji-notranji senzor Quad PIR -MW, antimasking domet do 15x15m, posebna leča za zaznavo pod senzorjem, neobčutljiv na male živali do 20 kg deluje kot BUS senzor na centrali ali kot konvencionalni detektor, napajanje 9-16 VDC poraba 75-100 mA, GRADE 3. Kot npr.Paradox NVX80 | Kos | 14
7. | Ozkokotna zunanja mikrovalovna bariera, širina polja 2.1m, dolžina polja do 100m, 8 kanalov,24.15 GHz, napajanje 9-30VDC. Primerna za zunanje varovanje objektov.Kot npr. FORTEZA - FMC24 PRO 100 | Kos | 27
8. | Steber namenski za vgradnjo mikrovalovnih barier (po naročilu) višine 1350 mm z montažno ploščo 400 x 400 mm z ustreznimi luknjami za pritrditev na AB temelje in dvema nosilnima konzolama za namestitev dveh mikrovalovnioh barier. Predpripravljene luknje z navoji. Steber in konzole imajo predpripravljene odprtine za kabelske uvode. Pod vrhom stebra predpripravljene luknje z navoji za pritrditev poliester omare s kabelskimi uvodi skozi steber. | Kos | 30
9. | Zakljucni element senzorskega kabla. Kot npr. Forteza Tribo-S ES zaključna doza | Kos | 40
10. | Akumulator 12V 7 Ah | Kos | 17
11. | Vezica, UV odporna, črna L=200mm, Š=4,8mm (komplet 100 kom). Kot npr. Forteza VTO 15 200 Č | Kos | 8
12. | Omarica poliestrska 3420, 400x300x200, vodotesna - za namestitwev kodirnika | Kos | 1
13. | Priključna omarica IP66 600x400x230 mm s poliestrsko montažno ploščo,Kot npr. Schrack IM008864 | Kpl | 10
14. | Nadzorovani modul dodatnega napajanja 28A preko vodila za alarmne centrale. Izhodni tok 25A max polnjenje akumulatorja 300mA do 12Apreusmeritev iz AUX izhoda Brez ohišja Lahko deluje kot samostojni napajalnik .Certifikat EN501313 Grade 3 Class II CE | Kos | 17
15. | Priključna doza senzorskega kabla. Kot npr. Forteza Tribo-M | Kos | 40
16. | Povezovalni kabel RG175 | m | 600
17. | IP Bullet 8MP kamera. 25slik/s Fixen objektiv 2.8mm (101°). IR domet do 40m. TRUE WDR, IP67 zaščita. SD kartica. Napredna analitika, napredna kibernetska zaščita. Kot npr. Provision BMH-380IPSN-28 | Kos | 14
18. | Podnožje za montažo na steber. Kot npr. ProVision ISR PR-B50PB | Kos | 13
19. | Podnožje za IP kamero. Kot npr. Provision PR-JB14IP66 | Kos | 14
20. | Steber namenski (po naročilu) za povišanje montaže kamere višine 2000 mm z ustreznimi luknjami za pritrditev na AB podlago. Steber in konzole imajo predpripravljene odprtine za kabelske uvode. Fe ZN in /ali prašno barvano v izbrani RAL. | Kos | 6
21. | Kandelaber 5m s temeljenjem in predprirpavo uvodne instalacijske cevi. Dobava in vgradnja. | Kos | 5
22. | Kabel UTP Cat. 6, ODPOREN NA UV, VLAGO, (za elemente na objektih) | m | 400
23. | Kabel napajalni, zemeljski NYY-J 3X1,5 mm3 | m | 1e-31
VIII. | Vrbanski plato - nadzorna soba- Centralno nadzorni sistem
| Oprema/storitev | EM | Količina
1. | Monitor, 60,5 cm (23,8), IPS, Full HD. Kot npr. AOC 24B2XD | Kos | 2
2. | Profesionalni strežnik za centralni nadzorni sistem v sestavi: X13SAE-F, CSE-842TQC-668B, CPU: 1x INTEL i7-14700K 3,0GHz, RAM: 2x 16GB DDR5 5600, SSD: 2x 512GB NVMe M.2, GRAFICNA KARTICA NVIDIA RTX A4000 OEM , HDD: 2x 8TB WD RED PRO, TPM, OOB LICENCA, SW: WIN 11 PRO, RAID 5/6, Dodatni HDD za RAID 8x 12tb WD Red, 4U. Kot npr. SuperMicro (z navedeno specifikacijo) | Kos | 1
3. | Osnovna licenca Centralno nadzornega sistema po lokaciji. Kot npr. Cathexis Premium | Kos | 1
4. | Licenca za pogled vizualne mape. Kot. Npr. Cathexis Site map Licence | Kos | 3
5. | Licenca za vključitev alarmne centrale (Paradox, Risco). Kot npr. Cathexis Alarm CALM-2000 | Kos | 16
6. | Licenca za priklop kamere na server. Kot npr. Cathexis Premium kamera licenca | Kos | 68
7. | HDMI-HDMI kabel 5m črn | Kos | 2
8. | -Uvoz alarmnih con in particij v CNS bazo -Uvoz požarnih zank in detektorjev v CNS -Izdelava logičnih povezav , akcija/reakcija eventov, pop-up v CNS Inženirsko delo | Kpl | 1
9. | Vizualizacija (mapiranje), Izdelava grafičnih tlorisov (E-Maps) in umestitev vseh senzorjev (vlom in požar) ter kamer na zemljevid CNS-a. Inženirsko delo | Kpl | 4
10. | Namestitev strežnika in osnovna konfiguracija kamer v CNS- inženirsko delo | Kpl | 1
IX. | Vrbanski plato - Vodnjak 17
| Oprema/storitev | EM | Količina
1. | Alarmna centrala v kovinskem sabotažno varovanem ohišju z akumulatorjem 7Ah, 8 žicnih con 8 particij 999 uporabniških šifer razširitev do 192 žicnih con možnost priklopa do 254 adresabilnih BUS naprav oz modulov podpira pristopno kontrolo vgrajen modem za poziv na sprejemni center avtomatska menjava zimskoletnega casa 5 PGM Winload arhiv za 2048 dogodkov. TCP/IP komunikacijski modul za nadzor in upravljanje alarmnih central. Kodirnik večparticijski z LCD zaslonom (SLO jezik).Kot npr.Paradox PAR EVO192 + ParBox1 + IP 150+ + K641slo + AKU | Kos | 1
2. | Kombinirani digitalni javljalnik vloma PIR+MW. Odpornost na hišne ljubljenčke do 15 kg. Območje zaznavanja 15 m pri 100 ° s posebno Lodiff Fresnelovo lečo. Zagotovljena zaščita pred RFI in elektromagnetnimi motnjami ter temperaturna kompenzacija. Grade2- stopnja zaščite. Nosilec za stensko in stropno montažo detektorjev . Kot npr. DSC LC-204 + PRO LINK SN4 | Kos | 2
3. | Sirena z bliskavko, za notranjo montažo brez možnosti samonapajanja, elegantna izvedba s pokrovom bele barve , napajanje 12 Vdc.Kot npr. i-SMARTY-GIB | Kos | 1
4. | Kovinski nadometni magnetni kontakt, razmak 30 - 50mm, NC kontakt, 25 cm kabla v kompletu, dimenzije 50 x 20 x 10 mm. Kot npr. SL-MG1251-A | Kos | 2
5. | IP Turret 4MP kamera. 25slik/s Fixen objektiv 2.8mm (102°). IR domet do 20m. TRUE WDR, IP67 zaščita. Vgrajen mikrofon, SD kartica. Osnovna analitika (sabotaža kamere, detekcija gibanja, prehod črte, vstop v prostor). Napredna kibernetska zaščita. Kot npr. Provision DH-340IPSN-28 | Kos | 2
6. | Podnožje za IP kamero. Kot npr. Provision PR-JB12IP66 | Kos | 2
7. | Mini Gbic, giga za SingleMode optiko, LC konektorji, dva vlakna. Kot npr. Digitus DN-81003 SFP | Kos | 1
8. | Optični kabel priključni LC/LC 50/125 10m LSOH. Kot npr. Equip FO patch LC/LC 50/125 10m LSOH | Kos | 1
9. | Pretvornik RS232/ethernet, z napajalnikom in nosilcem. Kot npr. Moxa nPort5110 | Kos | 1
10. | Data-link modul za integracijo alarmnih central z drugimi sistemi tehničnega varovanja . Kot npr. Paradox PRT3 | Kos | 1
11. | Industrijsko mrežno PoE stikalo : -ISFG108 (8xPoE, 2xSFP, 2xRJ45) -8 x 1 Gb/s - IEEE 802.3af/at, PoE+ -uplink: 2x gigabit COMBO port (SFP) -vhodno napajanje: 12 - 57 V DC (napajalnik ni priložen). Napajanje mora biti prilagojeno lokalnim UPS sistemom 24VDC.Kot npr. Pulsar ISFG108 | Kos | 1
12. | Omara poliester IP66, 600x400x230mm, Poliestrska montažna plošča, vgrajen 2x filter za dovod in odvod zraka 109x109x19mm, IP54, uvodnice, sestavljena na izris vgrajene opreme | Kos | 1
13. | DC-DC pretvornik 24V/48V. Kot npr. Meanwell DDR-120B-48 | Kos | 1
14. | Kabel napajalni, zemeljski NYY-J 3X1,5 mm3 | m | 20
15. | Instalacijski zaščitni material (PN Cev aliNIK kanal) s polaganjem, | Kos | 90
16. | Kabel UTP Cat. 6 | m | 120
17. | Kabel senzorski - za vlomne sisteme, Iy(St)y 2x0,5 + 6x0,22mm3 | m | 150
X. | Vrbanski plato - Vodnjak 16
| Oprema/storitev | EM | Količina
1. | Alarmna centrala v kovinskem sabotažno varovanem ohišju z akumulatorjem 7Ah, 8 žicnih con 8 particij 999 uporabniških šifer razširitev do 192 žicnih con možnost priklopa do 254 adresabilnih BUS naprav oz modulov podpira pristopno kontrolo vgrajen modem za poziv na sprejemni center avtomatska menjava zimskoletnega casa 5 PGM Winload arhiv za 2048 dogodkov. TCP/IP komunikacijski modul za nadzor in upravljanje alarmnih central. Kodirnik večparticijski z LCD zaslonom (SLO jezik).Kot npr.Paradox PAR EVO192 + ParBox1 + IP 150+ + K641slo + AKU | Kos | 1
2. | Kombinirani digitalni javljalnik vloma PIR+MW. Odpornost na hišne ljubljenčke do 15 kg. Območje zaznavanja 15 m pri 100 ° s posebno Lodiff Fresnelovo lečo. Zagotovljena zaščita pred RFI in elektromagnetnimi motnjami ter temperaturna kompenzacija. Grade2- stopnja zaščite. Nosilec za stensko in stropno montažo detektorjev . Kot npr. DSC LC-204 + PRO LINK SN4 | Kos | 2
3. | Sirena z bliskavko, za notranjo montažo brez možnosti samonapajanja, elegantna izvedba s pokrovom bele barve , napajanje 12 Vdc.Kot npr. i-SMARTY-GIB | Kos | 1
4. | Kovinski nadometni magnetni kontakt, razmak 30 - 50mm, NC kontakt, 25 cm kabla v kompletu, dimenzije 50 x 20 x 10 mm. Kot npr. SL-MG1251-A | Kos | 2
5. | IP Turret 4MP kamera. 25slik/s Fixen objektiv 2.8mm (102°). IR domet do 20m. TRUE WDR, IP67 zaščita. Vgrajen mikrofon, SD kartica. Osnovna analitika (sabotaža kamere, detekcija gibanja, prehod črte, vstop v prostor). Napredna kibernetska zaščita. Kot npr. Provision DH-340IPSN-28 | Kos | 2
6. | IP Bullet 8MP kamera. 25slik/s Fixen objektiv 2.8mm (101°). IR domet do 40m. TRUE WDR, IP67 zaščita. SD kartica. Napredna analitika, napredna kibernetska zaščita. Kot npr. Provision BMH-380IPSN-28 | Kos | 2
7. | Podnožje za kamere IP 66. Kot npr. PR-JB14IP66 | Kos | 2
8. | Podnožje za montažo na steber. Kot npr. ProVision ISR PR-B50PB | Kos | 2
9. | Podnožje za IP kamero. Kot npr. Provision PR-JB12IP66 | Kos | 2
10. | Pretvornik RS232/ethernet, z napajalnikom in nosilcem. Kot npr. Moxa nPort5110 | Kos | 1
11. | Mini Gbic, giga za SingleMode optiko, LC konektorji, dva vlakna. Kot npr. Digitus DN-81003 SFP | Kos | 1
12. | Optični priključni vodnik LC/LC 50/125 10m LSOH, Kot npr. Equip FO patch LC/LC 50/125 10m LSOH | Kos | 1
13. | Industrijsko mrežno PoE stikalo : -ISFG108 (8xPoE, 2xSFP, 2xRJ45) -8 x 1 Gb/s - IEEE 802.3af/at, PoE+ -uplink: 2x gigabit COMBO port (SFP) -vhodno napajanje: 12 - 57 V DC (napajalnik ni priložen). Napajanje mora biti prilagojeno lokalnim UPS sistemom 24VDC.Kot npr. Pulsar ISFG108 | Kos | 1
14. | Data-link modul za integracijo alarmnih central z drugimi sistemi tehničnega varovanja (HW ali SW). Kot npr. Paradox PRT3 | Kos | 1
15. | Omara poliester IP66, 600x400x230mm, Poliestrska montažna plošča, vgrajen 2x filter za dovod in odvod zraka 109x109x19mm, IP54, uvodnice, sestavljena na izris vgrajene opreme | Kos | 1
16. | DC-DC pretvornik 24V/48V. Kot npr. Meanwell DDR-120B-48 | Kos | 1
17. | Kabel napajalni, zemeljski NYY-J 3X1,5 mm3 | m | 20
18. | Kabel senzorski - za vlomne sisteme, Iy(St)y 2x0,5 + 6x0,22mm3 | m | 150
19. | Instalacijski zaščitni material PN CEV ali NIK kanal s polaganjem | m | 170
20. | Kabel UTP Cat. 7 | m | 360
XI. | Vrbanski plato - Vodnjak 15
| Oprema/storitev | EM | Količina
1. | Alarmna centrala v kovinskem sabotažno varovanem ohišju z akumulatorjem 7Ah, 8 žicnih con 8 particij 999 uporabniških šifer razširitev do 192 žicnih con možnost priklopa do 254 adresabilnih BUS naprav oz modulov podpira pristopno kontrolo vgrajen modem za poziv na sprejemni center avtomatska menjava zimskoletnega casa 5 PGM Winload arhiv za 2048 dogodkov. TCP/IP komunikacijski modul za nadzor in upravljanje alarmnih central. Kodirnik večparticijski z LCD zaslonom (SLO jezik).Kot npr.Paradox PAR EVO192 + ParBox1 + IP 150+ + K641slo + AKU | Kos | 1
2. | Kombinirani digitalni javljalnik vloma PIR+MW. Odpornost na hišne ljubljenčke do 15 kg. Območje zaznavanja 15 m pri 100 ° s posebno Lodiff Fresnelovo lečo. Zagotovljena zaščita pred RFI in elektromagnetnimi motnjami ter temperaturna kompenzacija. Grade2- stopnja zaščite. Nosilec za stensko in stropno montažo detektorjev . Kot npr. DSC LC-204 + PRO LINK SN4 | Kos | 2
3. | Sirena z bliskavko, za notranjo montažo brez možnosti samonapajanja, elegantna izvedba s pokrovom bele barve , napajanje 12 Vdc.Kot npr. i-SMARTY-GIB | Kos | 1
4. | Kovinski nadometni magnetni kontakt, razmak 30 - 50mm, NC kontakt, 25 cm kabla v kompletu, dimenzije 50 x 20 x 10 mm. Kot npr. SL-MG1251-A | Kos | 2
5. | IP Turret 4MP kamera. 25slik/s Fixen objektiv 2.8mm (102°). IR domet do 20m. TRUE WDR, IP67 zaščita. Vgrajen mikrofon, SD kartica. Osnovna analitika (sabotaža kamere, detekcija gibanja, prehod črte, vstop v prostor). Napredna kibernetska zaščita. Kot npr. Provision DH-340IPSN-28 | Kos | 2
6. | Podnožje za IP kamero. Kot npr. Provision PR-JB12IP66 | Kos | 2
7. | Mini Gbic, giga za SingleMode optiko, LC konektorji, dva vlakna. Kot npr. Digitus DN-81003 SFP | Kos | 1
8. | Optični priključni vodnik LC/LC 50/125 10m LSOH, Kot npr. Equip FO patch LC/LC 50/125 10m LSOH | Kos | 1
9. | Pretvornik RS232/ethernet, z napajalnikom in nosilcem. Kot npr. Moxa nPort5110 | Kos | 1
10. | Data-link modul za integracijo alarmnih central z drugimi sistemi tehničnega varovanja . Kot npr. Paradox PRT3 | Kos | 1
11. | Industrijsko mrežno PoE stikalo : -ISFG108 (8xPoE, 2xSFP, 2xRJ45) -8 x 1 Gb/s - IEEE 802.3af/at, PoE+ -uplink: 2x gigabit COMBO port (SFP) -vhodno napajanje: 12 - 57 V DC (napajalnik ni priložen). Napajanje mora biti prilagojeno lokalnim UPS sistemom 24VDC.Kot npr. Pulsar ISFG108 | Kos | 1
12. | Omara poliester IP66, 600x400x230mm, Poliestrska montažna plošča, vgrajen 2x filter za dovod in odvod zraka 109x109x19mm, IP54, uvodnice, sestavljena na izris vgrajene opreme | Kos | 1
13. | DC-DC pretvornik 24V/48V. Kot npr. Meanwell DDR-120B-48 | Kos | 1
14. | Kabel napajalni, zemeljski NYY-J 3X1,5 mm3 | m | 20
15. | Instalacijski zaščitni material PN CEV ali NIK kanal s polaganjem | Kos | 90
16. | Kabel UTP Cat. 6 | m | 120
17. | Kabel senzorski - za vlomne sisteme, Iy(St)y 2x0,5 + 6x0,22mm3 | m | 150
XII. | Vrbanski plato - Vodnjak 12
| Oprema/storitev | EM | Količina
1. | Alarmna centrala v kovinskem sabotažno varovanem ohišju z akumulatorjem 7Ah, 8 žicnih con 8 particij 999 uporabniških šifer razširitev do 192 žicnih con možnost priklopa do 254 adresabilnih BUS naprav oz modulov podpira pristopno kontrolo vgrajen modem za poziv na sprejemni center avtomatska menjava zimskoletnega casa 5 PGM Winload arhiv za 2048 dogodkov. TCP/IP komunikacijski modul za nadzor in upravljanje alarmnih central. Kodirnik večparticijski z LCD zaslonom (SLO jezik).Kot npr.Paradox PAR EVO192 + ParBox1 + IP 150+ + K641slo + AKU | Kos | 1
2. | Kombinirani digitalni javljalnik vloma PIR+MW. Odpornost na hišne ljubljenčke do 15 kg. Območje zaznavanja 15 m pri 100 ° s posebno Lodiff Fresnelovo lečo. Zagotovljena zaščita pred RFI in elektromagnetnimi motnjami ter temperaturna kompenzacija. Grade2- stopnja zaščite. Nosilec za stensko in stropno montažo detektorjev . Kot npr. DSC LC-204 + PRO LINK SN4 | Kos | 2
3. | Sirena z bliskavko, za notranjo montažo brez možnosti samonapajanja, elegantna izvedba s pokrovom bele barve , napajanje 12 Vdc.Kot npr. i-SMARTY-GIB | Kos | 1
4. | Kovinski nadometni magnetni kontakt, razmak 30 - 50mm, NC kontakt, 25 cm kabla v kompletu, dimenzije 50 x 20 x 10 mm. Kot npr. SL-MG1251-A | Kos | 2
5. | IP Turret 4MP kamera. 25slik/s Fixen objektiv 2.8mm (102°). IR domet do 20m. TRUE WDR, IP67 zaščita. Vgrajen mikrofon, SD kartica. Osnovna analitika (sabotaža kamere, detekcija gibanja, prehod črte, vstop v prostor). Napredna kibernetska zaščita. Kot npr. Provision DH-340IPSN-28 | Kos | 2
6. | Podnožje za IP kamero. Kot npr. Provision PR-JB12IP66 | Kos | 2
7. | Pretvornik RS232/ethernet, z napajalnikom in nosilcem. Kot npr. Moxa nPort5110 | Kos | 1
8. | Mini Gbic, giga za SingleMode optiko, LC konektorji, dva vlakna. Kot npr. Digitus DN-81003 SFP | Kos | 1
9. | Optični priključni vodnik LC/LC 50/125 10m LSOH, Kot npr. Equip FO patch LC/LC 50/125 10m LSOH | Kos | 1
10. | Industrijsko mrežno PoE stikalo : -ISFG108 (8xPoE, 2xSFP, 2xRJ45) -8 x 1 Gb/s - IEEE 802.3af/at, PoE+ -uplink: 2x gigabit COMBO port (SFP) -vhodno napajanje: 12 - 57 V DC (napajalnik ni priložen). Napajanje mora biti prilagojeno lokalnim UPS sistemom 24VDC.Kot npr. Pulsar ISFG108 | Kos | 1
11. | Data-link modul za integracijo alarmnih central z drugimi sistemi tehničnega varovanja (HW ali SW). Kot npr. Paradox PRT3 | Kos | 1
12. | Omara poliester IP66, 600x400x230mm, Poliestrska montažna plošča, vgrajen 2x filter za dovod in odvod zraka 109x109x19mm, IP54, uvodnice, sestavljena na izris vgrajene opreme | Kos | 1
13. | DC-DC pretvornik 24V/48V. Kot npr. Meanwell DDR-120B-48 | Kos | 1
14. | Kabel napajalni, zemeljski NYY-J 3X1,5 mm3 | m | 20
15. | Instalacijski zaščitni material PN CEV ali NIK kanal s polaganjem | Kos | 90
16. | Kabel UTP Cat. 6 | m | 120
17. | Kabel senzorski - za vlomne sisteme, Iy(St)y 2x0,5 + 6x0,22mm3 | m | 150
XIII. | Vrbanski plato - vodnjak 10
| Oprema/storitev | EM | Količina
1. | Alarmna centrala v kovinskem sabotažno varovanem ohišju z akumulatorjem 7Ah, 8 žicnih con 8 particij 999 uporabniških šifer razširitev do 192 žicnih con možnost priklopa do 254 adresabilnih BUS naprav oz modulov podpira pristopno kontrolo vgrajen modem za poziv na sprejemni center avtomatska menjava zimskoletnega casa 5 PGM Winload arhiv za 2048 dogodkov. TCP/IP komunikacijski modul za nadzor in upravljanje alarmnih central. Kodirnik večparticijski z LCD zaslonom (SLO jezik).Kot npr.Paradox PAR EVO192 + ParBox1 + IP 150+ + K641slo + AKU | Kos | 1
2. | Kombinirani digitalni javljalnik vloma PIR+MW. Odpornost na hišne ljubljenčke do 15 kg. Območje zaznavanja 15 m pri 100 ° s posebno Lodiff Fresnelovo lečo. Zagotovljena zaščita pred RFI in elektromagnetnimi motnjami ter temperaturna kompenzacija. Grade2- stopnja zaščite. Nosilec za stensko in stropno montažo detektorjev . Kot npr. DSC LC-204 + PRO LINK SN4 | Kos | 2
3. | Sirena z bliskavko, za notranjo montažo brez možnosti samonapajanja, elegantna izvedba s pokrovom bele barve , napajanje 12 Vdc.Kot npr. i-SMARTY-GIB | Kos | 1
4. | Kovinski nadometni magnetni kontakt, razmak 30 - 50mm, NC kontakt, 25 cm kabla v kompletu, dimenzije 50 x 20 x 10 mm. Kot npr. SL-MG1251-A | Kos | 2
5. | IP bullet 4MP kamera. 25slik/s Fiksen objektiv 3,6mm (80.6°). IR domet do 40m. TRUE WDR, IP67 zaščita.SD kartica. Napredna analitika na osnovi prepoznave osebe ali vozila (sabotaža kamere, detekcija gibanja, prehod črte, vstop v prostor, prepoznava obraza, štetje predmetov). Napredna kibernetska zaščita. Kot npr. I4-340IPEN-36 | Kos | 2
6. | IP Turret 4MP kamera. 25slik/s Fixen objektiv 2.8mm (102°). IR domet do 20m. TRUE WDR, IP67 zaščita. Vgrajen mikrofon, SD kartica. Osnovna analitika (sabotaža kamere, detekcija gibanja, prehod črte, vstop v prostor). Napredna kibernetska zaščita. Kot npr. Provision DH-340IPSN-28 | Kos | 2
7. | Podnožje za IP kamero. Kot npr. Provision PR-JB12IP66 | Kos | 4
8. | Podnožje za montažo na steber. Kot npr. ProVision ISR PR-B50PB | Kos | 2
9. | Pretvornik RS232/ethernet, z napajalnikom in nosilcem. Kot npr. Moxa nPort5110 | Kos | 1
10. | Mini Gbic, giga za SingleMode optiko, LC konektorji, dva vlakna. Kot npr. Digitus DN-81003 SFP | Kos | 1
11. | Optični priključni vodnik LC/LC 50/125 10m LSOH, Kot npr. Equip FO patch LC/LC 50/125 10m LSOH | Kos | 1
12. | Data-link modul za integracijo alarmnih central z drugimi sistemi tehničnega varovanja . Kot npr. Paradox PRT3 | Kos | 1
13. | Industrijsko mrežno PoE stikalo : -ISFG108 (8xPoE, 2xSFP, 2xRJ45) -8 x 1 Gb/s - IEEE 802.3af/at, PoE+ -uplink: 2x gigabit COMBO port (SFP) -vhodno napajanje: 12 - 57 V DC (napajalnik ni priložen). Napajanje mora biti prilagojeno lokalnim UPS sistemom 24VDC.Kot npr. Pulsar ISFG108 | Kos | 1
14. | Omara poliester IP66, 600x400x230mm, Poliestrska montažna plošča, vgrajen 2x filter za dovod in odvod zraka 109x109x19mm, IP54, uvodnice, sestavljena na izris vgrajene opreme | Kos | 1
15. | DC-DC pretvornik 24V/48V. Kot npr. Meanwell DDR-120B-48 | Kos | 1
23. | Kabel napajalni, zemeljski NYY-J 3X1,5 mm3 | m | 20
24. | Kabel senzorski - za vlomne sisteme, Iy(St)y 2x0,5 + 6x0,22mm3 | m | 150
25. | Instalacijski zaščitni material PN CEV ali NIK kanal s polaganjem | Kos | 170
26. | Kabel UTP Cat. 6 | m | 360
XIV. | Vrbanski plato - vodnjak 14
| Oprema/storitev | EM | Količina
1. | Alarmna centrala v kovinskem sabotažno varovanem ohišju z akumulatorjem 7Ah, 8 žicnih con 8 particij 999 uporabniških šifer razširitev do 192 žicnih con možnost priklopa do 254 adresabilnih BUS naprav oz modulov podpira pristopno kontrolo vgrajen modem za poziv na sprejemni center avtomatska menjava zimskoletnega casa 5 PGM Winload arhiv za 2048 dogodkov. TCP/IP komunikacijski modul za nadzor in upravljanje alarmnih central. Kodirnik večparticijski z LCD zaslonom (SLO jezik).Kot npr.Paradox PAR EVO192 + ParBox1 + IP 150+ + K641slo + AKU | Kos | 1
2. | Kombinirani digitalni javljalnik vloma PIR+MW. Odpornost na hišne ljubljenčke do 15 kg. Območje zaznavanja 15 m pri 100 ° s posebno Lodiff Fresnelovo lečo. Zagotovljena zaščita pred RFI in elektromagnetnimi motnjami ter temperaturna kompenzacija. Grade2- stopnja zaščite. Nosilec za stensko in stropno montažo detektorjev . Kot npr. DSC LC-204 + PRO LINK SN4 | Kos | 2
3. | Sirena z bliskavko, za notranjo montažo brez možnosti samonapajanja, elegantna izvedba s pokrovom bele barve , napajanje 12 Vdc.Kot npr. i-SMARTY-GIB | Kos | 1
4. | Kovinski nadometni magnetni kontakt, razmak 30 - 50mm, NC kontakt, 25 cm kabla v kompletu, dimenzije 50 x 20 x 10 mm. Kot npr. SL-MG1251-A | Kos | 2
5. | IP Turret 4MP kamera. 25slik/s Fixen objektiv 2.8mm (102°). IR domet do 20m. TRUE WDR, IP67 zaščita. Vgrajen mikrofon, SD kartica. Osnovna analitika (sabotaža kamere, detekcija gibanja, prehod črte, vstop v prostor). Napredna kibernetska zaščita. Kot npr. Provision DH-340IPSN-28 | Kos | 2
6. | Podnožje za IP kamero. Kot npr. Provision PR-JB12IP66 | Kos | 2
7. | Pretvornik RS232/ethernet, z napajalnikom in nosilcem. Kot npr. Moxa nPort5110 | Kos | 1
8. | Mini Gbic, giga za SingleMode optiko, LC konektorji, dva vlakna. Kot npr. Digitus DN-81003 SFP | Kos | 1
9. | Optični priključni vodnik LC/LC 50/125 10m LSOH, Kot npr. Equip FO patch LC/LC 50/125 10m LSOH | Kos | 1
10. | Industrijsko mrežno PoE stikalo : -ISFG108 (8xPoE, 2xSFP, 2xRJ45) -8 x 1 Gb/s - IEEE 802.3af/at, PoE+ -uplink: 2x gigabit COMBO port (SFP) -vhodno napajanje: 12 - 57 V DC (napajalnik ni priložen). Napajanje mora biti prilagojeno lokalnim UPS sistemom 24VDC.Kot npr. Pulsar ISFG108 | Kos | 1
11. | Data-link modul za integracijo alarmnih central z drugimi sistemi tehničnega varovanja . Kot npr. Paradox PRT3 | Kos | 1
12. | Omara poliester IP66, 600x400x230mm, Poliestrska montažna plošča, vgrajen 2x filter za dovod in odvod zraka 109x109x19mm, IP54, uvodnice, sestavljena na izris vgrajene opreme | Kos | 1
13. | DC-DC pretvornik 24V/48V. Kot npr. Meanwell DDR-120B-48 | Kos | 1
21. | Kabel napajalni, zemeljski NYY-J 3X1,5 mm3 | m | 20
22. | Instalacijski zaščitni material PN CEV ali NIK kanal s polaganjem | Kos | 90
23. | Kabel UTP Cat. 6 | m | 120
24. | Kabel senzorski - za vlomne sisteme, Iy(St)y 2x0,5 + 6x0,22mm3 | m | 150

## Vodarna
XV. | Vodarna
| Oprema/storitev | EM | Kolicina
1. | Alarmna centrala v kovinskem sabotažno varovanem ohišju z akumulatorjem 7Ah, 8 žicnih con 8 particij 999 uporabniških šifer razširitev do 192 žicnih con možnost priklopa do 254 adresabilnih BUS naprav oz modulov podpira pristopno kontrolo vgrajen modem za poziv na sprejemni center avtomatska menjava zimskoletnega casa 5 PGM Winload arhiv za 2048 dogodkov. TCP/IP komunikacijski modul za nadzor in upravljanje alarmnih central. Kodirnik večparticijski z LCD zaslonom (SLO jezik).Kot npr.Paradox PAR EVO192 + ParBox1 + IP 150+ + K641slo + AKU | Kos | 1
2. | Univerzalno kovinsko ohišje za alarmne centrale z vgrajenim transformatorjem, 16Vac, 40VA in 2 x sabotažno stikalo, dim. 330x395x110 mm, za centrale , EN50131, GRADE3. Kot npr. Pulsar AWO 268 BOX 2 40VA | Kos | 1
3. | LCD tipkovnica s programabilnimi sporočili za alarmne centrale, 8 funkcijskih tipk, 3 kombinirane alarmne tipke FAP 1 vhod za cono in PGM izhod. Kot npr. Paradox PAR K641+SLO | Kos | 3
4. | Modul žicne conske razširitve za alarmne centrale , 8 con 16 con s podvajanjem, GRADE 3. Kot npr. Paradox PAR ZX8 | Kos | 3
5. | Izolator komunikacijske zanke za alarmne centrale, 1 vhod, 2 izhoda, vsak izhod omogoča podaljšanje BUS linije za 900 m. Kot npr. Paradox PAR HUB 2 | Kos | 1
6. | Kombinirani digitalni javljalnik vloma PIR+MW. Odpornost na hišne ljubljenčke do 15 kg. Območje zaznavanja 15 m pri 100 ° s posebno Lodiff Fresnelovo lečo. Zagotovljena zaščita pred RFI in elektromagnetnimi motnjami ter temperaturna kompenzacija. Grade2- stopnja zaščite. Nosilec za stensko in stropno montažo detektorjev . Kot npr. DSC LC-204 + PRO LINK SN4 | Kos | 15
7. | Mikrofonski detektor loma stekla z digitalno analizo zvoka. Pokrivanje 90° ob dometu detekcije od 4,5 do 9m za običajno, kaljeno in armirano steklo. Opcija izbire adresabilnega ali konvencionalnega režima delovanja - relejski izhod.Kot npr. Paradox PAR DG457 | Kos | 1
8. | Senzor izlitja tekočine | Kos | 2
9. | Kovinski nadometni magnetni kontakt, razmak 30 - 50mm, NC kontakt, 25 cm kabla v kompletu, dimenzije 50 x 20 x 10 mm. Kot npr. SL-MG1251-A | Kos | 3
10. | Kovinski nadgradni magnetni kontakt, razmak 40 mm, NC kontakt, 25 cm kabla v armirani/ kovinski cevi v kompletu, Kot npr. Paradox SL-MGSM-A16 II AR | Kos | 5
11. | IP Turret 4MP kamera. 25slik/s Fixen objektiv 2.8mm (102°). IR domet do 20m. TRUE WDR, IP67 zaščita. Vgrajen mikrofon, SD kartica. Osnovna analitika (sabotaža kamere, detekcija gibanja, prehod črte, vstop v prostor). Napredna kibernetska zaščita. Kot npr. Provision DH-340IPSN-28 | Kos | 5
12. | IP Bullet 8MP kamera. 25slik/s Fixen objektiv 2.8mm (101°). IR domet do 40m. TRUE WDR, IP67 zaščita. SD kartica. Napredna analitika, napredna kibernetska zaščita. Kot npr. Provision BMH-380IPSN-28 | Kos | 9
13. | Podnožje za IP kamero. Kot npr. Provision PR-JB14 IP66 | Kos | 9
14. | Podnožje za IP kamero. Kot npr. Provision PR-JB12IP66 | Kos | 5
15. | Podnožje za montažo na steber. Kot npr. ProVision ISR PR-B50PB | Kos | 1
16. | 16 kanalni samostojni IP snemalnik. H.265 kompresija 12MP@25 FPS. 160 Mbps pasovne širine. 4K HDMI in VGA izhod. Možnost vgradnje 2x trdi disk do 10 TB. Napredna analitika, Prepoznavo obraza, FishEye in LPR kamere. 1x audio vhod/izhod, 8x alarmi vhod 4x alarmni izhod. Napredna kibernetska zaščita. Kot npr. Provision NVR12-16400FAN(1U), | Kos | 1
17. | Pretvornik RS232/ethernet, z napajalnikom in nosilcem. Kot npr. Moxa nPort5110 | Kos | 1
18. | Data-link modul za integracijo alarmnih central z drugimi sistemi tehničnega varovanja . Kot npr. Paradox PRT3 | Kos | 1
19. | Regulator temperature in vlage,0-60°C,50 - 90%, 1 pr.kontakt. Kot npr. IU008560-A | Kos | 1
20. | Akumulator 12V 7 Ah | Kos | 3
21. | Dodatni trdi disk 6 TB, namenjen snemanju avdio / video vsebin. Kot npr. WD 6TB purple | Kos | 1
22. | Stabilizirani napajalnik s polnilcem za akumulatorja izhodna napetost 138Vdc17A. Kot npr. PAR PS817 | Kos | 2
23. | Kabel napajalni, zemeljski NYY-J 3X1,5 mm3 | m | 60
24. | Instalacijski zaščitni material (PN Cev ali NIK kanal) s polaganjem | m | 360
25. | Kabel UTP Cat. 6, ODPOREN NA UV, VLAGO, (za elemente na objektih) | m | 560
26. | Polaganje kabla-v tubaflex cev, PN cev,… | m | 620
27. | Analogna adresabilna požarna centrala z ohišjem uporabniškim vmesnikom napajalnikom z 1 adresabilno zanko s 127 elementi HOCHIKIAPOLLO PROTOCOL nadaljna širitev zank ni možna EN54 parts 2 4 and 14. Kot npr. Advanced SIMx-5101 | Kos | 1
28. | Adresibilni ročni javljalnik požara z vgrajenim izolatorjem zanke. Kot npr. Hochiki HCP-E (SCI) | Kos | 8
29. | Podnožje za ročni javljalnik požara . Kot npr. Hochiki SR Mounting Box | Kos | 8
30. | Pokrovček za ročni javljalnik. Kot npr. Hochiki Hinged Cover (PS200) | Kos | 8
31. | Adresibilni optični javljalnik. Kot npr. Hochiki ALN-E (HFP) WHT | Kos | 39
32. | Podnožje za adresibilne javljalnike požara . Kot npr. Hochiki YBN-R/3 (WHT) | Kos | 39
33. | Adresibilni vmesnik 1 izhod 230V5A1 vhod nadzorovan in izolatorjem . Kot npr. Hochiki CHQ-MRC2(SCI) | Kos | 1
34. | Adresibilna sirena za montažo v podnožje avtomatskega javljalnika . Kot npr. Hochiki YBO (WHT) | Kos | 10
35. | Označevalna nalepka požarna sirena po SIST . | Kos | 10
36. | Označevalna ploščica 20x30mm | Kos | 48
37. | Označevalna nalepka ročni javljalnik po SIST | Kos | 8
38. | Akumulator 12V 7 Ah | Kpl | 2
39. | PN cev 16 3 kabli | m | 300
40. | Objemka za PN cev 17 | Kos | 600
41. | Kabel JE-H(ST)H E30 1X2X0,9 | m | 960
42. | Kabel napajalni, zemeljski NYY-J 3X1,5 mm3 | m | 20
43. | Preboji - beton do 0.5m, opeka, dvojni pločevinasti zid | Kos | 10
44. | Elektro omarica za sistem KP mala dimenzija. Omogoča priklop do 8 točk kontrole Kot npr. (TDRCASSMALL | Kos | 1
45. | Napajalnik za varnostne sisteme z vgrajeno UPS podporo in baterijo 7,2 Ah. Skupna moč 60W. Kot npr. Špica TDRUPS60 | Kos | 1
46. | Inteligentna krmilna naprava in komunikacijsko vozlišce. Nizka poraba elektricne energije, polna podpora IP in montaža DIN rail standard. Povezuje se z Zone Door I/O napravo prek CAN omrežja in krmili do 64 posameznih vrat. 2 splošno-namenska USB vrata za povezljivost prek WiFI oz. mobilnega omrežja ter razširitev spomina.Kot npr. Špica TZ1W-2 | Kos | 1
47. | I/O naprava z varovalko.Optimizirana enota pristopne točke za upravljanje vhodov, izhodov, alarmov, čitalnikov, ključavnic in drugih naprav na vratih. Z gostiteljem se povezuje prek CAN omrežja. Podpira 2 čitalnika, 2 nadzorovana vhoda, 4 tipke za izhod in 4 relejske izhode. Varovalka je vključena v paketu. Kot npr. Špica TSTZ1DF | Kos | 2
48. | HID Signo 20 distančnik 0.5 . Kot npr. (TSCSIG20-SPACER-05 | Kos | 3
49. | Čitalec Multiclass BLE, ki podpira branje tehnologij: iClass, iClass, SEOS, HID Proximity, EM (H4000) in Indala. Kot npr. HID Signo 20 | Kos | 3
50. | Tipka za izhod v sili, zelena, reset | Kos | 1
51. | Kabel napajalni, zemeljski NYY-J 3X1,5 mm3 | Kpl | 1
52. | Kabel UTP Cat. 6 s polaganjem v PN cev ali kanal | Kpl | 1
53. | Senzorski detektor za perimetricno zašcito .Namenjen za zašcito vseh vrst ograj z vdorom z plezanjem nad ali unicenjem ograje. NOVO Dvofrekvencna detekcija visokih in nizkih frekvenc nihanj plezanje cez ograjo rezanje ograje višja odpornost na nihanja iz okolice povecana zanesljivost delovanja . Omogoca zašcito žicne pregrade, žicnih, lesenih,opecnatih betonskih,jeklenih oz. kovinskih ograj in rešetk. Opis: Na deformacije obcutljiv element s posameznimi nastavitvami z uporabo osebnega racunalnika. Nastavitve se shranijo v Flash spomin. Dolžina odkrivanja vibracij Fdetektorja do 4x 300 metrov. Napajanje DC z nazivno napetostjo 9-36 V. Poraba v brezalarmnem stanju pri napetosti 12 V max 100 mA. Podnebne razmere normalno delovanje ob normalni delovni temperatura od minus 40 st. Celzija do plus 50 st. Celz. Kot npr, Forteza TRIBO-S(4) | Kos | 4
54. | Detektorski koaksialni kabel .Sproži signal alarma v primeru plezanja cez ograjo ali v primeru poskusa mehanskega unicenja; rezanje, brušenje. Prilagajanje obcutljivosti glede na vremenske pogoje, sabotažni alarm v primeru vdora,poškodovanja detektorja.. Povecana odpornost proti VF in NF motnjam. Kot npr. FortezaTRIBO-S SE-86 | m | 700
55. | LCD tipkovnica s programabilnimi sporočili za alarmne centrale, 8 funkcijskih tipk, 3 kombinirane alarmne tipke, FAP 1 vhod za cono in PGM izhod. Kot npr. Paradox PAR K641+SLO | Kos | 1
56. | Izolator komunikacijske zanke za alarmne centrale, 1 vhod, 2 izhoda, vsak izhod omogoča podaljšanje BUS linije za 900 m. Kot npr. Paradox PAR HUB 2 | kom | 2
57. | Modul žicne conske razširitve za alarmne centrale, 8 con 16 con s podvajanjem, GRADE 3. Kot npr. Paradox PAR ZX8 | Kos | 4
58. | Zunanji-notranji senzor Quad PIR -MW, antimasking domet do 15x15m, posebna leča za zaznavo pod senzorjem, neobčutljiv na male živali do 20 kg deluje kot BUS senzor na centrali ali kot konvencionalni detektor, napajanje 9-16 VDC poraba 75-100 mA, GRADE 3. Kot npr.Paradox NVX80 | Kos | 3
59. | Zakljucni element senzorskega kabla. Kot npr. Forteza Tribo-S ES zaključna doza | Kos | 16
60. | Kovinsko ohišje za centrale 255x255x88mm vgrajen transformator 40VA varovalka in tamper stikalo priključena ozemljitev na vratih in ohišju plasticni distancniki za hitro . Kot npr. Paradox PAR BOX 1 40VA (AWO 008) | Kos | 4
61. | Vezica, UV odporna, črna L=200mm, Š=4,8mm (komplet 100 kom). Kot npr. Forteza VTO 15 200 Č | Kos | 6
62. | Priključna omarica IP66 600x400x230 mm s poliestrsko montažno . Kpt npr.Schrack Omara zidna IM008864 + IMMP0064 plošča montažna | Kpl | 4
63. | Omarica poliestrska 3420, 400x300x200, vodotesna - za namestitev . Kot npr. Schrack omarica poliestrska 3420 | Kos | 1
64. | Nadzorovani modul dodatnega napajanja 28A preko vodila za alarmne centrale. Izhodni tok 25A max polnjenje akumulatorja 300mA do 12Apreusmeritev iz AUX izhoda Brez ohišja Lahko deluje kot samostojni napajalnik .Certifikat EN501313 Grade 3 Class II CE | Kos | 4
65. | Priključna doza senzorskega kabla. Kot npr. Forteza Tribo-M | Kos | 16
66. | Povezovalni kabel RG175 | m | 100
67. | Kabel napajalni, zemeljski NYY-J 3X1,5 mm3 | m | 300
68. | Kabel UTP Cat. 6, ODPOREN NA UV, VLAGO, | m | 380
69. | FPAS25B zaščitna cev fi-25mm nylon črna UV . t npr. FPAS (FPAS 25B-50MFL | m | 680
70. | Protivlomna vrata stopnje 3 (Vrata server, nadsvetloba), protipožarna vrata EI60, bunk/bunka, evakuacijska, samozapiralo, motorna ključavnica, samodejno zaklepanje ob zaprtju vrat, vgrajeni akumulator omogoča delovanje ob izpadu napajanja (cca. 50 odpiranj), montaža na predpripravo: kabel 230V, montiran čitalec, montirana evakuacijska tipka | Kpl | 1
71. | Protivlomna folija 1110mmx2010mm. Certifikat protivlomnosti in montaže P3A. | Kpl | 1
72. | Protipožarna vrata EI60 (server box), bunk/bunka, evakuacijska, samozapiralo, montaža na predpripravo: kabel 230V, montiran čitalec, montirana evakuacijska . | Kpl | 1
XVI. | SČV stavba (Vodarna)
| Oprema/storitev | EM | Kolicina
1. | Alarmna centrala v kovinskem sabotažno varovanem ohišju z akumulatorjem 7Ah, 8 žicnih con 8 particij 999 uporabniških šifer razširitev do 192 žicnih con možnost priklopa do 254 adresabilnih BUS naprav oz modulov podpira pristopno kontrolo vgrajen modem za poziv na sprejemni center avtomatska menjava zimskoletnega casa 5 PGM Winload arhiv za 2048 dogodkov. TCP/IP komunikacijski modul za nadzor in upravljanje alarmnih central. Kodirnik večparticijski z LCD zaslonom (SLO jezik).Kot npr.Paradox PAR EVO192 + ParBox1 + IP 150+ + K641slo + AKU | Kos | 1
2. | Kombinirani digitalni javljalnik vloma PIR+MW. Odpornost na hišne ljubljenčke do 15 kg. Območje zaznavanja 15 m pri 100 ° s posebno Lodiff Fresnelovo lečo. Zagotovljena zaščita pred RFI in elektromagnetnimi motnjami ter temperaturna kompenzacija. Grade2- stopnja zaščite. Nosilec za stensko in stropno montažo detektorjev . Kot npr. DSC LC-204 + PRO LINK SN4 | Kos | 5
3. | Sirena z bliskavko, za notranjo montažo brez možnosti samonapajanja, elegantna izvedba s pokrovom bele barve , napajanje 12 Vdc.Kot npr. i-SMARTY-GIB | Kos | 1
4. | Mini Gbic, giga za SingleMode optiko, LC konektorji, dva vlakna. Kot npr. Digitus DN-81003 SFP | Kos | 1
5. | 8+2 Port Giga PoE mrežno stikalo,8 giga downlink port, 2 uplink port, 120W, CCTV nacin,barven LED zaslon, 2x . Kot npr. Provision Provision 8+2 Port Giga PoE Switch,8 giga downlink | Kos | 1
6. | Pretvornik RS232/ethernet, z napajalnikom in nosilcem. Kot npr. Moxa nPort5110 | Kos | 1
7. | Data-link modul za integracijo alarmnih central z drugimi sistemi tehničnega varovanja . Kot npr. Paradox PRT3 | Kos | 1
XVII. | Vodnjak 1 (Vodarna)
| Oprema/storitev | EM | Kolicina
1. | Alarmna centrala v kovinskem sabotažno varovanem ohišju z akumulatorjem 7Ah, 8 žicnih con 8 particij 999 uporabniških šifer razširitev do 192 žicnih con možnost priklopa do 254 adresabilnih BUS naprav oz modulov podpira pristopno kontrolo vgrajen modem za poziv na sprejemni center avtomatska menjava zimskoletnega casa 5 PGM Winload arhiv za 2048 dogodkov. TCP/IP komunikacijski modul za nadzor in upravljanje alarmnih central. Kodirnik večparticijski z LCD zaslonom (SLO jezik).Kot npr.Paradox PAR EVO192 + ParBox1 + IP 150+ + K641slo + AKU | Kos | 1
2. | Modul žicne conske razširitve za alarmne centrale , 8 con 16 con s podvajanjem, GRADE 3. Kot npr. Paradox PAR ZX8 | Kos | 1e-46
3. | Kombinirani digitalni javljalnik vloma PIR+MW. Odpornost na hišne ljubljenčke do 15 kg. Območje zaznavanja 15 m pri 100 ° s posebno Lodiff Fresnelovo lečo. Zagotovljena zaščita pred RFI in elektromagnetnimi motnjami ter temperaturna kompenzacija. Grade2- stopnja zaščite. Nosilec za stensko in stropno montažo detektorjev . Kot npr. DSC LC-204 + PRO LINK SN4 | Kos | 2
4. | Sirena z bliskavko, za notranjo montažo brez možnosti samonapajanja, elegantna izvedba s pokrovom bele barve , napajanje 12 Vdc.Kot npr. i-SMARTY-GIB | Kos | 1
5. | Kovinski nadometni magnetni kontakt, razmak 30 - 50mm, NC kontakt, 25 cm kabla v kompletu, dimenzije 50 x 20 x 10 mm. Kot npr. SL-MG1251-A | Kos | 2
6. | Pretvornik RS232/ethernet, z napajalnikom in nosilcem. Kot npr. Moxa nPort5110 | Kos | 1
7. | Optični priključni vodnik LC/LC 50/125 10m LSOH, Kot npr. Equip FO patch LC/LC 50/125 10m LSOH | Kos | 1
8. | 8+2 Port Giga PoE mrežno stikalo,8 giga downlink port, 2 uplink port, 120W, CCTV nacin,barven LED zaslon, 2x . Kot npr. Provision Port Giga PoE Switch (Provision 8+2 Port Giga PoE Switch,8 giga downlink. Kot npr. Provision 8+2 Port Giga PoE Switch,8 giga downlink | Kos | 1
9. | Mini Gbic, giga za SingleMode optiko, LC konektorji, dva vlakna. Kot npr. Digitus DN-81003 SFP | Kos | 1
10. | Data-link modul za integracijo alarmnih central z drugimi sistemi tehničnega varovanja . Kot npr. Paradox PRT3 | Kos | 1
11. | Omara poliester IP66, 600x400x230mm, Poliestrska montažna plošča, vgrajen 2x filter za dovod in odvod zraka 109x109x19mm, IP54, uvodnice, sestavljena na izris vgrajene opreme | Kos | 1
12. | Kabel napajalni, zemeljski NYY-J 3X1,5 . t npr. KABEL NYY (KABEL NYY 3X1,5 mm2 | m | 20
13. | Instalacijski zaščitni material( PN CEV ali NIK kanal ali EUROFLEX )s polaganjem | m | 90
14. | Kabel senzorski - za vlomne sisteme, Iy(St)y 2x0,5 + . t npr. Iy St y x (St)y 2x0,5 + 6x0,22mm2 | m | 150
XVIII. | Vodnjak 2 (Vodarna)
| Oprema/storitev | EM | Kolicina
1. | Alarmna centrala v kovinskem sabotažno varovanem ohišju z akumulatorjem 7Ah, 8 žicnih con 8 particij 999 uporabniških šifer razširitev do 192 žicnih con možnost priklopa do 254 adresabilnih BUS naprav oz modulov podpira pristopno kontrolo vgrajen modem za poziv na sprejemni center avtomatska menjava zimskoletnega casa 5 PGM Winload arhiv za 2048 dogodkov. TCP/IP komunikacijski modul za nadzor in upravljanje alarmnih central. Kodirnik večparticijski z LCD zaslonom (SLO jezik).Kot npr.Paradox PAR EVO192 + ParBox1 + IP 150+ + K641slo + AKU | Kos | 1
2. | Modul žicne conske razširitve za alarmne centrale serije Magellan Spectra in Digiplex EVO 8 con 16 con s podvajanjem GRADE . Kot npr. Paradox (Paradox PAR ZX8 | Kos | 1e-46
3. | Modul žicne conske razširitve za alarmne centrale , 8 con 16 con s podvajanjem, GRADE 3. Kot npr. Paradox PAR ZX8 | Kos | 2
4. | Sirena z bliskavko, za notranjo montažo brez možnosti samonapajanja, elegantna izvedba s pokrovom bele barve , napajanje 12 Vdc.Kot npr. i-SMARTY-GIB | Kos | 1
5. | Kovinski nadometni magnetni kontakt, razmak 30 - 50mm, NC kontakt, 25 cm kabla v kompletu, dimenzije 50 x 20 x 10 mm. Kot npr. SL-MG1251-A | Kos | 2
6. | Pretvornik RS232/ethernet, z napajalnikom in nosilcem. Kot npr. Moxa nPort5110 | Kos | 1
7. | Optični priključni vodnik LC/LC 50/125 10m LSOH, Kot npr. Equip FO patch LC/LC 50/125 10m LSOH | Kos | 1
8. | 8+2 Port Giga PoE mrežno stikalo,8 giga downlink port, 2 uplink port, 120W, CCTV nacin,barven LED zaslon, 2x . Kot npr. Provision Port Giga PoE Switch (Provision 8+2 Port Giga PoE Switch,8 giga downlink. Kot npr. Provision 8+2 Port Giga PoE Switch,8 giga downlink | Kos | 1
9. | Mini Gbic, giga za SingleMode optiko, LC konektorji, dva vlakna. Kot npr. Digitus DN-81003 SFP | Kos | 1
10. | Data-link modul za integracijo alarmnih central z drugimi sistemi tehničnega varovanja . Kot npr. Paradox PRT3 | Kos | 1
11. | Omara poliester IP66, 600x400x230mm, Poliestrska montažna plošča, vgrajen 2x filter za dovod in odvod zraka 109x109x19mm, IP54, uvodnice, sestavljena na izris vgrajene opreme | Kos | 1
12. | Kabel napajalni, zemeljski NYY-J 3X1,5 mm3 | m | 20
13. | Instalacijski zaščitni materia (PN CEV ali NIK kanal ali EUROFLEX)l s polaganjem | m | 90
14. | Kabel senzorski - za vlomne sisteme, Iy(St)y 2x0,5 + 6x0,22mm3 | m | 150

## Čistilna naprava
XIX. | Čistilna naprava Maribor
| Oprema/storitev | EM | Količina
1. | Senzor izlitja tekočine 1450 | Kos | 4
2. | IP Bullet 8MP kamera. 25slik/s Fixen objektiv 2.8mm (101°). IR domet do 40m. TRUE WDR, IP67 zaščita. SD kartica. Napredna analitika, napredna kibernetska zaščita. Kot npr. Provision BMH-380IPSN-28 | Kos | 10
3. | IP panoramska kamere, 2x 4MP (skupaj 8 MP), PoE, IP67/IK10, IR do 20m, vgrajen zvočnik in mikrofon, napredna analitika, napredna kibernetska zaščita. Kot pnr. Provision DPAN2-340ADRN | Kos | 1
4. | IP Turret 4MP kamera. 25slik/s Fixen objektiv 2.8mm (102°). IR domet do 20m. TRUE WDR, IP67 zaščita. Vgrajen mikrofon, SD kartica. Osnovna analitika (sabotaža kamere, detekcija gibanja, prehod črte, vstop v prostor), napredna kibernetska zaščita. Kot npr. Provision DH-340IPSN-28 | Kos | 2
5. | Podnožje za montažo na steber. Kot npr. ProVision ISR PR-B50PB | Kos | 6
6. | Podnožje za kamere IP 67. Kot npr. Provision PR-JB14IP66 | Kos | 10
7. | Podnožje za IP kamero. Kot npr. Provision PR-JB12IP66 | Kos | 13
8. | 16 kanalni samostojni IP snemalnik. H.265 kompresija 12MP@25 FPS. 160 Mbps pasovne širine. 4K HDMI in VGA izhod. Možnost vgradnje 2x trdi disk do 10 TB. Prepoznavo obraza, FishEye in LPR kamere. 1x audio vhod/izhod, 8x alarmi vhod 4x alarmni izhod. Napredna analitika, Napredna kibernetska zaščita. Kot npr. Provision NVR12-16400FAN(1U), | Kos | 1
9. | 8+2 Port Giga PoE mrežno stikalo,8 giga downlink port, 2 uplink port, 120W, CCTV nacin,barven LED zaslon, 2x SFP. Kot npr.Provision 8+2 Port Giga PoE Switch,8 giga downlink | Kos | 4
10. | Brezžicna Dostopna Tocka (bridge) , Kot npr. Mikrotik SXTsq 5 ac 5GHz 16dBi | Kos | 12
11. | Ethernet priključni kabel (Patch kabel) Cat.5e F/UTP RJ45/RJ45 1m | Kos | 22
12. | Nosilec za anteno. Kot npr. Mikrotik SXT MOUNT PRO QMP | Kos | 12
13. | Regulator temperature in vlage,0-60°C,50 - 90%, 1 pr.kontakt. Kot npr. IU008560-A | Kos | 4
14. | HDD 4TB trdi disk za 24/7 delovanje . Kot npr. WD Purple serija | Kos | 2
15. | Omara poliester IP66, 600x400x230mm, Poliestrska montažna plošča, vgrajen 2x filter za dovod in odvod zraka 109x109x19mm, IP54, uvodnice, sestavljena na izris vgrajene opreme | Kos | 4
16. | Omarica poliestrska 3420, 400x300x200, vodotesna | Kos | 12
17. | PoE napajalnik za IP / megapixel kamere 48V 15.4W 802.3af. Kot npr. PoE-150 | Kos | 12
18. | Instalacijski zaščitni material (PN CEV ali NIK kanal ali EUROFLEX)s polaganjem | m | 1000
19. | Kabel napajalni, zemeljski NYY-J 3X1,5 mm3 | m | 400
20. | Kabel UTP Cat. 6 | m | 600
21. | Elektro omarica za sistem KP - mala- dimenzija 40 x 30 x 15 cm. Omogoča priklop do 8 točk kontrole pristopa. Kot npr. Špica Small | Kos | 2
22. | Napajalnik za varnostne sisteme z vgrajeno UPS podporo in baterijo 7,2 Ah. Skupna moč 60W. Kot npr. Špica TDRUPS60 | Kos | 2
23. | Inteligentna krmilna naprava in komunikacijsko vozlišce. Nizka poraba elektricne energije, polna podpora IP in montaža DIN rail standard. Povezuje se z Zone Door I/O napravo prek CAN omrežja in krmili do 64 posameznih vrat. 2 splošno-namenska USB vrata za povezljivost prek WiFI oz. mobilnega omrežja ter razširitev spomina.Kot npr. Špica TZ1W-2 | Kos | 2
24. | I/O naprava z varovalko.Optimizirana enota pristopne točke za upravljanje vhodov, izhodov, alarmov, čitalnikov, ključavnic in drugih naprav na vratih. Z gostiteljem se povezuje prek CAN omrežja. Podpira 2 čitalnika, 2 nadzorovana vhoda, 4 tipke za izhod in 4 relejske izhode. Varovalka je vključena v paketu. Kot npr. Špica TSTZ1DF | Kos | 3
25. | Distančnik 0.5 inch za čitalec | Kos | 5
26. | Čitalec Multiclass BLE, ki podpira branje tehnologij: iClass, iClass, SEOS, HID Proximity, EM (H4000) in Indala. Kot npr. HID Signo 20 | Kos | 5
27. | Tipka za izhod v sili, zelena, reset | Kos | 2
28. | Kabel napajalni, zemeljski NYY-J 3X1,5 mm3 | m | 20
29. | Kabel UTP Cat. 6 s polaganjem v PN cev ali kanal | m | 60
30. | Polaganje kabla-v tubaflex cev, PN cev,… | m | 20
31. | Lesena vrata - predelava( Vhod server 1, delavnica) ,55/72, 50/90, bunka-bunka, samozapiralo, čelnica el. prijemnik, cilinder 30/36 | Kpl | 2
32. | Protipožarna vrata EI60 (server box), bunka/bunka, evakuacijska, samozapiralo, montaža na predpripravo: kabel 230V, montiran čitalec, montirana evakuacijska tipka | Kpl | 1
33. | Protivlomna folija 2180mmx150mm Certifikat protivlomnosti in montaže P3A. | Kpl | 1
34. | Protipožarni TK boks - prostor . Kovinska podkonstrukcija, protipožarne MK plošče z zapiranjem-dvojno obojestransko, vmesna izolacija steklene volne debeline 50mm, bandažiranje in kitanje, vgradnja alu vogalov, strojno in ročno brušenje, beljenje 2x, drobni material, montaža boxa in protipožarnega podboja vrat | Kpl | 1