## REKAPITULACIJA
objekt:
Ureditev levega brega reke Rinže
izvzeti stroški
investitor:
Občina Kočevje Ljubljanska cesta 26 1330 Kočevje
vsebina:
popis del PZI
I. | parcela 2109-4 | 0
| SKLOP 1 | 0
| SKLOP 2 | 0
II. | parcela 1612-7 | 0
| SKLOP 1 | 0
| SKLOP 2 | 0
III. | protihrupna ograja = SKLOP 1 | 0
| SKLOP 1 SKUPAJ | 0
| SKLOP 2 SKUPAJ | 0
A | SKUPAJ | 0
B | Nepredvidena dela 5 % | 0
C | Skupaj A. + B. | 0
D | DDV (22 %) | 0
| SKUPAJ (A+B) + D | 0
V priloženem popisu je v nekaterih postavkah zaradi ustreznejšega opisa materialov ali opreme v informativne namene naveden tudi proizvajalec in tip materiala ali opreme. Navedba je zgolj informativne narave in se lahko ponudi material oz. oprema, ki je enakovredna (68 člen ZJN-3).

## splošne opombe
POROČILO K POPISU DEL IN PROJEKTANTSKI OCENI VREDNOSTI
(-) Popis del in projektantska ocena vrednosti sta izdelana na osnovi PZI načrta številka projekta: LUZ, d.d. 9515, št. načrta: LUZ, d.d. – 9515_KA, december 2025, ki ga je izdelalo podjetje LUZ, d.d., Verovškova 64, Ljubljana.
(-) Podane cene za enoto so povprečne cene v gradbeništvu.
(-) V rekapitulaciji projektantske ocene vrednosti je upoštevano povečanje vrednosti za 5 % zaradi nepredvidenih del.
(-) V rekapitulaciji projektantske ocene vrednosti je zajet davek na dodano vrednost (DDV) v višini 22 %.
(-) V popisu niso upoštevani odkupi zemljišč.
(-) Proizvajalec se seznani z vsemi pogoji za delo (transport, omejitve kulturne dediščine) pred izvedbo del! Kasnejši zahtevki glede pogojev dela niso upravičeni.
SPLOŠNO:
(-) Dela je potrebno izvajati skladno s projektno dokumentacijo, v skladu z veljavnimi tehničnimi predpisi, normativi in standardi ob upoštevanju zahtev iz varstva pri delu. Uporabljati je potrebno samo materiale, ki ustrezajo predpisom in standardom.
(-) Izvajalec del mora pri izvedbi upoštevati tehnično poročilo iz načrta.
(-) V enotnih cenah morajo biti zajeti tudi naslednji stroški:
... ureditev gradbišča, zakoličba, postavitev gradbiščne table, zaščitna ograja in obvestila ter ostala pripravljalna dela, z vsemi deli in materialom ter dnevno čiščenje gradbišča,
… izvajalec se seznani z vsemi okoliščinami, stanjem na terenu in iz tega izhajajočimi možnostmi za dostop in transport, manipulacijo…
... ves potreben osnovni in pomožni material z dobavo, vse podkonstrukcije, transporte in vgrajevanja,
... izvedba del po popisu iz postavke in načrta,
... zavarovanja gradbišča,
... začasne in stalne deponije in pripadajoči transporti,
... koordinacija med investitorjem, nadzornikom, upravljalci komunalnih vodov, izvajalci, podizvajalci in soglasodajalci
... sortiranje odpadkov na gradbišču (gradbiščni odpadki), stroški nakladanja, odvoza na registrirano stalno deponijo ter plačilo stroškov deponije in taks (če v postavki ni drugače določeno)
(-) Obračun se mora izvajati na osnovi dejansko opravljenih količin, katere z vpisom v gradbeni dnevnik potrdi odgovorni nadzornik.
(-)Z izdelavo ponudbe se smatra, da si je ponudnik objekt ogledal in v ponudbi upošteval dejansko stanje.
(-)Vgrajeni material mora ustrezati veljavnim normativom in standardom, ter ustrezati predpisani kvaliteti določeni s projektom, kar se dokaže z izvidi in atesti in morajo biti vračunani v cenah po enoti.
(-)V ponudbeni ceni je potrebno zajeti ves potreben material in delo vključno z vsemi transporti, pomožnimi deli in potrebnimi ukrepi za zagotavljanje varnega dela delavcev in okolice, ki so potrebna za izvedbo del po posamezni postavki.
IGRALA IN OPREMA
(-) Če ponudnik izbere igralo z enakimi lastnosti drugega proizvajalca, mora biti k ponudbi priložen tehnični list igrala z opisom in specifikacijami iz katerega je dobro razvidna kakovost in ostale lastnosti. Ustreznost igrala pred izborom izvajalca potrdi projektant.
(-) Vsi igralni elementi in površine morajo ustrezati varnostnim standardom: SIST EN 1176 (Oprema otroških igrišč) in SIST EN 1177 (Ublažitev udarcev pri površinah otroških igrišč) in SIST EN 16630 (Ublažitev udarcev pri površinah ozunanjih vadbenih parkov). Vsa uporabljena igrala morajo imeti potreben Certifikat o skladnosti. Proizvajalec mora zagotoviti garancijo za obstojnost materiala in dostopnost rezervnih delov za obnovo.
(-) Za vse vgrajene materiale mora izvajalec del predložiti dokumentacijo (atesti, certifikati, meritve....).
(-) Vsa igrala morajo biti oblikovno usklajena in enakega proizvajalca.
(-) Betonski temelji in podstavki igral in opreme so vključeni v posamezne postavke urbane opreme (komplet dobava in vgradnja).
(-) Nabava z nakupom, transport do mesta vgraditve in montaža s postavitvijo visoko kvalitetne urbane tipske opreme. Urbana oprema, ki je primerna za zunanje mestne ureditve in javne parke.
ZAŠČITA OBSTOJEČE VEGETACIJE
Izvajalci del, ki bodo delali na gradbišču kot tudi nadzorniki in projektanti morajo biti seznanjeni s standardi SIST DIN 18920:2019, ki obravnava Splošna navodila za zaščito dreves na gradbiščih.
Vsa drevesa morajo imeti fizično zaščito rastnega prostora v skladu s standardom SIST DIN 18920:2019
Temelji odstranjene opreme v bližini dreves naj v izogib poškodbam korenin ostanejo v tleh.
Izkopi v območju drevesnih korenin naj bodo ročni oz. pazljivi, če so strojni.
Odkopane korenine se ne smejo izsušiti. Kjerkoli bodo korenine odkopane ali razgaljene jih je potrebno prekriti in preprečiti izsuševanje ter ohranjati zemljino okrog njih vlažno z rednim zalivanjem.
V kolikor naročnik ali izvajalec ve, da bo krošnja dreves kje moteča za izvedbo del oz. gibanje strojev, naj na to v času obrezovanja opozori nadzornega arborista, da oceni ali je dopustno veje odstraniti, skrajšati ali le začasno povezati.

## s1 parcela 2109-4
Ureditev levega brega reke Rinže
GRADBENO OBRTNIŠKA DELA parcela 2109/4
II. | ZEMELJSKA DELA | EM | kol | €/EM | €
OP: Vse količine v raščenem stanju. Vsi izkopi se izvajajo v III. Ktg zemljišča in nasutjih
1 | Površinski odkop v zemljinah in nasutjih v naklonih po projektu, za nove površine, z odvozom na gradbiščno deponijo.
2 | Izkop za nove elemente, z odvozom na gradbiščno deponijo.
2e | izkop za gabione, globine do 1m | m3 | 90 |  | 0
3 | Zasip za temelji z izkopano zemljino, z dovozom z gradbiščne deponije, z utrjevanjem in nabijanjem v plasteh.
3e | za gabioni | m3 | 50 |  | 0
7e | tamponsko nasutje med temelji gabionov
| zmrzlinsko odporen tamponski drobljenec TD 0/32 v debelini 25cm | m3 | 17.5 |  | 0
| zmrzlinsko odporen kamniti nasipni material KNM 0/64 v debelini 30cm | m3 | 22.5 |  | 0
III. | GRADBENA DELA | EM | kol | €/EM | €
Izvedba AB elementov, z dobavo in vgradnjo materiala in elementov, po projektu, z vsem osnovnim in pomožnim materialom, vsemi deli in transporti, vse za gotove izvedene elemente in vgrajene materiale.
Za vse konstrukcijske elemente izvajalec izdela projekt betona, ki ga potrdi projektant.
6 | gabioni
6a | Dobava in vgradnja nearmiranega podložnega betona C12/15, v naklonih po projektu, z vsemi robnimi opaži. | m3 | 10 |  | 0
6b | točkovni temelji fi 35cm
6b1 | Beton C25/30 | m3 | 15 |  | 0
6c | dobava in vgradnja armature po projektu
6c1 | armatura: do fi 12mm. Ocena | kg | 150 |  | 0
6d | opaž - betonske cevi fi 35cm | m1 | 50 |  | 0
V. | MONTAŽNA DELA | EM | kol | €/EM | €
1 | Izdelava, dobava in montaža lesenih elementov, po detajlih, z vsem potrebnim sidranjem, vso podkonstrukcijo, finalno obdelavo, vse za gotove izvedene in vgrajene elemente, po opisih v postavkah.
Izvajalec je dolžan izdelati delavniško dokumentacijo in vzorec vseh elementov in pridobiti pisno potrditve projektanta.
Izbran je smrekov les. Skobljan les s posnetimi robovi, je prej skrbno posušen (pod 15% relativne lesne vlage). Po obdelavi se potaplja v pripravek za zaščito lesa proti glivam, plesnim in ostalim lesnim škodljivcem, kot je npr. Silvanolin.
1e | leseno sedalo na gabionu
leseno sedalo skladno z obstoječo urbano opremo iz moralov cca 10/14cm, v razmaku 1,5cm (leseni distančniki 3,4x3,4cm, preko INOX podkonstrukcije (oblikovani profil in navojne palice M10) in vročecinkanega nosilnega profila vijačenje preko gabionov v AB temelj. Sedalo L profila cca 40/29cm (5 moralov v preseku)
1e1 | klop 2,7m | kos | 4 |  | 0
1e2 | klop 1,8m | kos | 3 |  | 0
1e3 | klop 0,6m | kos | 19 |  | 0
2 | Dobava materiala, izdelava in montaža gabionov.
Nosilni konstrukcija in vročecinkana mreža z okenci 5x5cm, po detajlu, polnjena z avtohtonim kamenjem. * vključno z vstavljanjem semenskih žepkov (glej popis zasaditev).
| Gabioni preseka 50/36cm | m1 | 90 |  | 0
| SKUPAJ: |  |  |  | 0

## s2 parcela 2109-4_zasaditev
Ureditev levega brega reke Rinže
ZASADITVENA DELA parcela 2109/4
1.1 | NOVA DREVESA in SADITEV
* Gnojila se dodajajo pod kap drevesne krošnje, ter nekoliko izven kapi drevesne krošnje. Plitvo se vkopljejo ali pokrijejo s tanko plastjo komposta, lubja, šote ali podobnim materialom. Priporoča se uporaba gnojil s podaljšanim 5-8 mesečnim delovanjem (s poudarkom na N in K, npr. Plantcote Depot 8 M) Na 3x presajeno drevo se računa 100 g gnoljila/drevo na sezono. Gnojilo je primernejše deponirati v luknje globine 20 cm, kot da se primeša substratu. Gnoji se pred začetkom brstenja.
| FaA / Fraxinus americana 'Autumn Purple' (ameriški jesen), soliter, obseg 20-25 cm, 4x presajena sadika s koreninsko balo v mreži | kos | 1 |  | 0
(cepljen na 180 cm)
| Pa / Prunus avium 'Plena' (okrasna divja češnja), soliter, obseg 20-25 cm, 4x presajena sadika s koreninsko balo v mreži | kos | 1 |  | 0
(cepljen na 180 cm)
| Sa / Salix alba (povešava vrba), soliter, obseg 20-25 cm, 4x presajena sadika s koreninsko balo v mreži | kos | 2 |  | 0
(visoko cepljen)
| Ss / Salix sepulcralis (povešava vrba), soliter, obseg 20-25 cm, 4x presajena sadika s koreninsko balo v mreži | kos | 2 |  | 0
(visoko cepljen)
| Izkop in sajenje skladno s SIST DIN 18916:2019 (Uporaba rastlin pri urejanju zelenih površin - Rastline in saditvena dela). Izkop sadilne jame premera min. 1,5-kratnik koreninske bale/grude, globina mora ustrezati višini koreninske grude (spodnji sloji se vgradijo predhodno, da se do saditve že posedejo ali se vgrajujejo s postopnim zalivanjem!). Dno mora biti prepustno za vodo in pred nasutjem substrata prerahljano. | m3 | 6.806 |  | 0
| Priprava rastišča po SIST DIN 18915:2019 (Uporaba rastlin pri urejanju zelenih površin - Zemeljska dela). Priprava mešanice kvalitetne zemlje, po potrebi dodajanje skleleta (g. 30-45mm) max. do razmerja 1:3 (pesek:zemlja) in organskih snovi 2-4%. | m3 | 6.806 |  | 0
| Količki, premera 8 cm (3 na drevesno sadiko), povezava z latami/polokroglicami, vezivo mora dovoljevati nihanje drevesa in slediti rasti v debelino ter ne sme poškodovati debla oz. lubja. | kos | 18 |  | 0
| Zaščita za deblo sadike pred ožigom sonca ali zmrzaljo. Naravno, netrtirano trstičje se rahlo ovije okoli debla sadike - višino prilagoditi višini debla. | kos | 6 |  | 0
| Zaščita za deblo pred poškodbami/košnjo. Spiralasta zaščita iz umetne mase višine cca 20 cm omogoča rast debla v širino. Izbere naj se zaščito neupadljivih barv. | kos | 6 |  | 0
| Dodatki na osnovi huminskih snovi npr. humificiran grozdni mošt kot npr. Biovin prah (NPK: 1,8-0,6-0,35) oziroma enakovredno; poraba 2 kg/sadiko. | kg | 12 |  | 0
| Mikorizni bio stimulator kot npr. Tree Saver Transplant 85g¦PHC oziroma enakovredno (poraba 3 vrečke/drevesno sadiko 20/25). Vsebina ene vrečke se zmeša s cca. 60 L zemlje. | kos | 18 |  | 0
| Gnojilna tableta z dolgotrajnim delovanjem kot npr. Healthy start 12-8-8¦21g oziroma enakovredno (poraba 3 tablete/sadiko drevesa). | kos | 18 |  | 0
| Dobava, saditev, gnojenje, izdelava zalivalne kotanje, zastiranje, zalivanje, oskrba. | kos | 6 |  | 0
| Dodatek za izvedbo ročnega izkopa sadilne jame po DIN 18916 * Glede na zahteve arborista in posamezne težko dostopne lokacije novo sajene drevnine in trajnic se predvideva, da bo moralo biti cca 40% izkopov sadilnih jam oprevljenih ročno. | m3 | 6 |  | 0
1.1 a | Dobava in namestitev zalivalne vreče, volumen 60–75 l, UV stabilen material, z zadrgo oziroma pritrdilnim sistemom za namestitev okoli debla oz. količka, vključno z vsemi pomožnimi deli in transporti. | kos | 6 |  | 0
| NOVA DREVESA IN SADITEV SKUPAJ | kos | 6 |  | 0
1.2 | ZAČETNO VZDRŽEVANJE DREVES
| Začetno vzdrževanje se izvaja do 1 dekade junija oz. do končnega prevzema objekta. Stroški začetnega vzdrževanja se priznajo glede na poročilo o opravljenem delu, saj je dolžina in količina opravljenega dela odvisna od termina izvedbe in vremenskih razmer. Ocena! | ur | 12 |  | 0
| Potrebno je izvesti pregled stanja novo posajenega drevja. | kos | 6 |  | 0
| Po potrebi oskrba drevesnega kolobarja. | kos | 6 |  | 0
| Zalivanje se izvaja po potrebi, kar pomeni, da je potrebno sprotno ocenjevanje razmer glede na vremenske razmere, ne v malih dozah, temveč v količinah, ki premočijo vso koreninsko grudo (50-100 lit/kom). Ko so razviti vsi listi in padavin ni, je zadnji čas za začetek zalivanja. Zalivati je potrebno vsakih 10 do 14 dni. Če je v tem času padlo več kot 25 l/m² vode, zalivanje ni potrebno. Ob izraziti suši pa je potrebno novo sajeno drevje zalivati vsakih nekaj dni. Spomladi sajena drevesa je potrebno oskrbovati skoraj tako, kot da bi bila posajena v loncih, ker do poletja še niso dobro ukoreninjena. | kos | 6 |  | 0
| Po potrebi popravilo opore ali sidranje. | kos | 6 |  | 0
| Po potrebi odstranjevanje morebitnih poganjkov na deblu. | kos | 6 |  | 0
| Po potrebi odstranjevanje suhih ali poškodovanih vej. | kos | 6 |  | 0
| ZAČETNO VZDRŽEVANJE DREVES |  |  |  | 0
2.0 | GRMOVNICE | EM |  | €/EM | vrednost
2.1 | NOVE GRMOVNICE in SADITEV
| Tb / Taxus baccata (tisa), 100-125 cm, 4x presajena sadika s koreninsko balo v mreži | kos | 32 |  | 0
| izkop sadilne jame in sajenje po SIST DIN 18916: 2019 (Uporaba rastlin pri urejanju zelenih površin - Rastline in saditvena dela) | m3 | 6.912 |  | 0
| priprava rastišča po SIST DIN 18915: 2019 (Uporaba rastlin pri urejanju zelenih površin - zemeljska dela) toč. 7.7.1 (mešanica kvalitetne zemlje, mivke (kremenčevega peska) in šote v globini 20 - 40 cm) | m3 | 6.912 |  | 0
| saditev, gnojilo, zalivanje, oskrba | kos | 32 |  | 0
| SADIKE NOVIH GRMOVNIC IN SAJENJE SKUPAJ | kos | 32 |  | 0
2.2 | ZAČETNO VZDRŽEVANJE GRMOVNIC
| Začetno vzdrževanje se izvaja do 1 dekade junija oz. do končnega prevzema objekta. Stroški začetnega vzdrževanja se priznajo glede na poročilo o opravljenem delu, saj je dolžina in količina opravljenega dela odvisna od termina izvedbe in vremenskih razmer. Ocena! | ur | 40 |  | 0
| Obrezovanje striženih grmovnic se izvede 1 x na leto | kos | 32 |  | 0
| Zalivanje se izvaja po potrebi, kar pomeni, da je potrebno sprotno ocenjevanje razmer glede na vremenske razmere | kos | 32 |  | 0
| Gnojenje. | kos | 32 |  | 0
| ZAČETNO VZDRŽEVANJE GRMOVNIC |  |  |  | 0
3.0 | TRAVE IN TRAJNICE
3.1 | NOVE TRAVE IN TRAJNICE in SADITEV
Priprava gred na saditev:
| Strojna odstranitev travne ruše z odvozom na deponijo - staro rušo se izreže v globini 4 cm. | m2 | 145 |  | 0
| Dobava in razprostiranje komposta v sloju debeline 4 cm po celi površini - kot npr. Zeleni kompost, proizvajalec Humko d.o.o. ali enakovredno. | m2 | 145 |  | 0
| Rahljanje zemlje in vkopavanje komposta – frezanje v globini od 15-20 cm. Globina frezanja je odvisna od optimalnosti strukture, ki jo dosega zemlja. Globina mora biti večja, če je slabša kvaliteta zemlje (izvajalec se predhodno seznani s stanjem na terenu.). | m2 | 145 |  | 0
| Dobava in postavitev alu linijskih kovinskih robnikov višine 15cm, skupaj s potrebnimi pritrditvenimi elementi, spoji in kotnimi veznimi elementi. | m1 | 206 |  | 0
*Pri izboru in ob dobavi je potrebno pregledati kakovost trajnic in trav. Nadzemni deli ne smejo kazati znakov bolezni, ne smejo biti polomljeni, rastlina ne sme kazati znakov stresa in ne sme biti presušena. Koreninska gruda v lončku naj bo dobro preraščena. Rastline naj bodo gojene v podobnih podnebnih razmerah, kot v Kočevju.
| DcG / Dechampsia cespitosa 'Goldschleier' (rušnata masnica), trava, sadika v vsebniku (P1) | kos | 157 |  | 0
| PaH / Pennisetum alopecuroides 'Hameln' (japonska perjanka), trava, sadika v vsebniku (P1) | kos | 534 |  | 0
| KiBS / Kalimeris incisa 'Blue Star' (korejska astra), trajnica, sadika v vsebniku (P0.5) | kos | 108 |  | 0
izkop sadilne jame in sajenje po SIST DIN 18916: 2019 (Uporaba rastlin pri urejanju zelenih površin - Rastline in saditvena dela)
priprava rastišča po SIST DIN 18915: 2019 (Uporaba rastlin pri urejanju zelenih površin - zemeljska dela)
| Rastline naj bodo pred razporejanjem in sajenjem primerno zalite, da bo koreninska gruda vlažna. Rastline najprej in po načrtu razporedimo po pripravljenih gredah (po razporeditvi priporočamo pregled razporeditve z načrtovalcem). V naslednjem koraku rastline izlončimo in nato jih posadimo. Sadimo tako, da bo vrh grude vzporedno s tlemi in ne globje. Priporočljivo je, da izlončene trajnice ne stojijo več kot dva dni na gredi - poleti jih je potrebno posaditi v enem dnevu. Takoj po sajenju nasad zalijemo tako, da je zemlja namočena in potem prekrijemo z zastirko. | kos | 799 |  | 0
| Po sajenju trajnic in trav je celotno površino potrebno prekriti z zastirko v višini 4 cm - kot npr. Fibrohum Mulch, Humko d.o.o. Pazimo, da ne zasuvamo osrednjega dela ratline. | m3 | 47 |  | 0
| SADIKE NOVIH TRAV IN TRAJNIC SKUPAJ | kos | 799 |  | 0
3.2 | ZAČETNO VZDRŽEVANJE TRAJNIC
| Začetno vzdrževanje se izvaja prvo leto po sajenju. oz. do končnega prevzema objekta. V prvem letu je pripročen pregled oz. oskrba nasada na vsake 4 tedne - predvsem gre za pletje, dokler se trajnice in trave ne razrastejo do strnjene površine. Že v prvem letu je potrebno opraviti tudi pomladasnki, poletni in jesenski rez trajnic. Stroški začetnega vzdrževanja se priznajo glede na poročilo o opravljenem delu, saj je dolžina in količina opravljenega dela odvisna od termina izvedbe in vremenskih razmer. Ocena je narejena za kvalificiranega vrtnarja. | m2 | 145 |  | 0
| Odstranjevanje odmrlih, posušenih in odpadlih delov 3 x na leto | m2 | 145 |  | 0
| Zalivanje se izvaja po potrebi, kar pomeni, da je potrebno sprotno ocenjevanje razmer glede na vremenske razmere (pokrovnice in trave). | m2 | 145 |  | 0
| ZAČETNO VZDRŽEVANJE TRAV IN TRAJNIC |  |  |  | 0
4.0 | NOVE ČEBULNICE
4.1 | NOVE ČEBULNICE IN SAJENJE
| Allium aflatuense 'Purple Sensation' (okrasni luk), čebulica velikosti 10/11 | kos | 784 |  | 0
| Narcissus Rijnvvelds 'Early Sensation' (narcisa), čebulica velikosti 12/14 | kos | 560 |  | 0
| Narcissus Tazetten 'Geranium' (narcisa), čebulica velikosti 12/14 | kos | 560 |  | 0
Saditev čebulnic.
| Posebna priprava gred ni potrebna, saj so bila tla že pripravljena za sajenje trajnic. Pomladi cvetoče čebulnice sadimo jeseni. Pred sajenjem preverimo kakovost in izločimo poškodovane čebulice. Razporedimo jih enakomerno po celi površini. Pred sajenjem se prepričamo, da jih sadimo pravilno orientirane - zgornji del je nekoliko ožji in špičast (to ni nujno), spodnji del pa ima lahko vidne ostanke korenin (to ni nujno). Čebulnice sadimo v globino 2x obsega velikosti same čebulnice. | kos | 1904 |  | 0
| NOVE ČEBULNICE IN SAJENJE SKUPAJ |  |  |  | 0
5.0 | ZATRAVITEV | EM |  | €/EM | vrednost
| Pohodna trata (izbor travne mešanice prilagojen mikrolokaciji - sončne/senčne lege). Priprava in setev po DIN 18917: nabava travne mešanice za pohodno trato, navoz zemlje do globine 10 cm (mešanica kvalitetne zemlje, mivke (kremenčevega peska) in šote), razgrinjanje, grobo in fino planiranje, setev, zagrabljanje, uvaljanje, zalivanje. | m2 | 200 |  | 0
| Začetno zalivanje trate dva tedna, 2 x tedensko (v primeru jesenske setve); prevoz vode s cisterno. | m2 | 200 |  | 0
| ZATRAVITEV SKUPAJ |  |  |  | 0
6.0 | SEMENSKI ŽEPKI | EM |  | €/EM | vrednost
| Dobava in izdelava semenskih žepkov. Semenski žepki se izdelajo iz biorazgradljive kokosove tkanine v dimenziji cca 15x15x15cm in napolnijo z rastnim substratom mešanim s semensko mešanico avtohtonih travniških medovitih rastlin. Žepki so razporejeni neenakomerno oz. se koncentracija poveča ob sedalih. | m1 | 90 |  | 0
| ZASADITVE SKUPAJ |  |  |  | 0

## s1 parcela 1612-7
Ureditev levega brega reke Rinže
GRADBENO OBRTNIŠKA DELA parcela 1612/7
V ceni vseh postavk je zajeto vse za gotove izvedene površine in vgrajene materiale in elemente, z vsem osnovnim in pomožnim materialom, transporti.
Vse izmere je potrebno preveriti po posameznih načrtih, v primeru nejasnosti se posvetovati s projektantom.
Izvajalec mora v ceni postavk zajeti tudi izdelavo in dostavo vseh vzorcev in testnih polj,
Vzorce pisno potrdi odgovorni projektant.
Vsa dela je izvajati skladno s projektom PZI, z gradbeno zakonodajo, veljavnimi standardi in pravili stroke.
0. | PRIPRAVA GRADBIŠČA IN TUJE STORITVE | EM | kol | €/EM | €
0 | PRIPRAVA GRADBIŠČA
0a | Stroški ureditve in organizacije gradbišča in izvajanje skupnih ukrepov za zagotavljanje varnosti in zdravja pri delu, ureditev dostopnih poti in zavarovanje gradbišča z ograjo, izdelava in postavitev gradbiščne table, postavitev kontejnerjev in skladišč, naprava začasnih delavnic in deponij, po potrebi naprava podlage za postavitev dvigal, postavitev montažnih sanitarij, izvedbe začasnih instalacijskih priklopov za gradbiščne potrebe (elektrika, voda,telefon), namestitev zaščitnih naprav (gasilni aparati, event. hidrant), namestitev omaric za nudenje prve pomoči, fizično in tehnično varovanje. Ocena. | kpl | 1 |  | 0
1 | ZAKOLIČBA | kpl | 1 |  | 0
2 | PROJEKTANTSKI NADZOR |  |  |  | 0
2a | pooblaščenega krajinskega arhitekta | kpl | 1 |  | 0
2b | Nadzor geomehanika. | kpl | 1 |  | 0
3 | Nadzor arborista v času rušitev in del na območjih obstoječih dreves. | kpl | 1 |  | 0
4 | Izdelava skupne PID dokumentacije vključno z geodetskim posnetkom. | kpl | 1 |  | 0
| SKUPAJ: |  |  |  | 0
I. | RUŠITVE IN ODSTRANITVE | EM | kol | €/EM | €
| Vse rušitve z odvozom na stalno deponijo s plačilom takse. |  |  |  | 0
1 | Odstranitve zunanjih tlakov in robnih elementov s temelji. |  |  |  | 0
1a | peščena površina z robniki, v debelini do 10cm | m2 |  |  | 0
1b | asafltne površine, z robniki v debelini do 12cm | m2 |  |  | 0
1c | robniki iz okroglic s temelji in sidri | m1 |  |  | 0
1d | Odstranitev stoplanih kamnov | kos |  |  | 0
2 | Odstranitev opreme in ostalih elementov, z vsemi pripadajočimi temelji in konstrukcijami. Oprema se deponira za ponovno postavitv oz odpelje na stalno deponijo, po dogovoru z naročnikom. |  |  |  | 0
2a | Modularne klopi (3 segmenti klopi na komplet) | kos |  |  | 0
2b | klop s košem | kos |  |  | 0
3 | Delna odstranitev objektov in elementov (uzurpiano območje- vrtički, lope, ograje, kompostniki..) OP: Skupna površina 590m2. Pred oddajo ponudbe je obvezen ogled lokacije. | kpl |  |  | 0
4 | Posek drevja z odkopom panjev in zasipom jam (posušena, bolna drevesa - glede na arboristično analizo). OP: Skupna površina 1385m2. Pred oddajo ponudbe je obvezen ogled lokacije. | kpl |  |  | 0
5 | Razna dodatna in nepredvidena dela |  |  |  | 0
5a | ur KV | ur | 5 |  | 0
5b | ur PK | ur | 5 |  | 0
5c | ur NK | ur | 5 |  | 0
5d | ur bager | ur | 5 |  | 0
| RUŠITVE IN ODSTRANITVE SKUPAJ: |  |  |  | 0
II. | ZEMELJSKA DELA | EM | kol | €/EM | €
OP: Vse količine v raščenem stanju. Vsi izkopi se izvajajo v III. Ktg zemljišča in nasutjih
1 | Površinski odkop v zemljinah in nasutjih v naklonih po projektu, za nove površine, z odvozom na gradbiščno deponijo.
1a | Površinski odkop trave in humusa, v debelini do 20cm | m2 | 5 |  | 0
2 | Izkop za nove elemente, z odvozom na gradbiščno deponijo.
2a | izkop jarka za temelje robnikov, preseka do 0,3x0,3m | m3 | 4 |  | 0
3 | Zasip za temelji z izkopano zemljino, z dovozom z gradbiščne deponije, z utrjevanjem in nabijanjem v plasteh.
3a | za robniki | m3 | 3 |  | 0
4 | Odvoz odvečnega izkopanega materiala na stalno deponijo, z nakladanjem v začasni deponiji, s plačilom takse, vsemi transporti, razkladanji in razstiranji v deponiji. Količina v raščenem stanju. | m3 | 1 |  | 0
5 | Niveliranje - preoblikovanje terena z utrjevanjem in nabijanjem v plasteh, z dobavo in vgradnjo ustrezne zemljine | m3 | 2 |  | 0
6 | Planiranje in utrjevanje planuma novih utrjenih površin in elementov: uvaljan planum zemljine (Ev2 ≥ 40MN/m2 oziroma Ev2 ≥ 25MN/m2 na raščenem terenu | m2 | 10 |  | 0
7 | Dobava in vgradnja tamponskih in peščenih nasutij in zemljin, ločilnih in utrditvenih tkanin oz mrež, s planiranjem in utrjevanjem v plasteh v projektiranih naklonih |  |  |  | 0
7a | obnova obstoječih peščenih površin
| zmrzlinsko odporen tamponski drobljenec 0/32. Ocena | m3 | 2 |  | 0
| ZEMELJSKA DELA SKUPAJ: |  |  |  | 0
IV | ZUNANJE POVRŠINE | EM | kol | €/EM | €
1 | Izvedba robnih elementov z ustreznimi linijskimi temelji C12/15 in fugiranjem stikov.
1a | R1 robnik okroglica fi 8 cm, impregnirana - kovinsko sidro, temelj zajet ločeno | m1 | 6 |  | 0
1b | RL - linijski robnik iz reciklirane uv odporne umetne mase, z ustreznimi sidri | m1 | 30 |  | 0
2 | Izvedba zunanjih tlakov in utrjenih površin, z dobavo in vgradnjo materiala, ustrezno pripravo podlage, ustreznimi utrjevanji in nego površin.
2c | obnova obstoječih peščenih površin | m2 | 9 |  | 0
2,5 cm tamponski drobljenec 0/8
| ZUNANJE POVRŠINE SKUPAJ: |  |  |  | 0
V. | MONTAŽNA DELA | EM | kol | €/EM | €
1 | Izdelava, dobava in montaža lesenih elementov, po detajlih, z vsem potrebnim sidranjem, vso podkonstrukcijo, finalno obdelavo, vse za gotove izvedene in vgrajene elemente, po opisih v postavkah.
Izvajalec je dolžan izdelati delavniško dokumentacijo in vzorec vseh elementov in pridobiti pisno potrditve projektanta.
Izbran je smrekov les. Skobljan les s posnetimi robovi, je prej skrbno posušen (pod 15% relativne lesne vlage). Po obdelavi se potaplja v pripravek za zaščito lesa proti glivam, plesnim in ostalim lesnim škodljivcem, kot je npr. Silvanolin.
1a | leseno sedalo na gabionu
| leseno sedalo skladno z obstoječo urbano opremo iz moralov cca 10/14cm, v razmaku 1,5cm (leseni distančniki 3,4x3,4cm, preko INOX podkonstrukcije (oblikovani profil in navojne palice M10) in vročecinkanega nosilnega profila vijačenje preko gabionov v AB temelj. Sedalo L profila cca 40/29cm (5 moralov v preseku). |  |  |  | 0
1a1 | sedalo 0,6m | kos | 3 |  | 0
2 | Dobava materiala, izdelava in montaža gabionov.
Nosilni konstrukcija in vročecinkana mreža z okenci 5x5cm, po detajlu, polnjena z avtohtonim kamenjem, vključno z vstavljanjem semenskih žepkov (glej popis zasaditev).
| Gabioni preseka 50/36cm | m1 | 5 |  | 0
| MONTAŽNA DELA SKUPAJ |  |  |  | 0
VII. | PROMETNA OPREMA IN SIGNALIZACIJA | EM | kol | €/EM | €
1 | Prometna signalizacija se izvaja in postavlja skladno s Pravilnikom o prometni signalizaciji in prometni opremi na cestah
1a | Izdelava debeloslojne prečne in ostalih označb na vozišču z enokomponentno belo barvo, skladno s standardom SIST EN 1436+A1, površina označbe nad 1 m2, širina črte 50 cm (prehodi za pešce). | m1 | 15 |  | 0
1b | Dobava in vgradnja (zabitje) koreninskega količka za pritrditev stebrička za prometni znak skupaj z vsem montažnim materialom in morebitnim potrebnim temeljem (kot npr. Meblo MS10043). | kos | 6 |  | 0
1c | Dobava in vgraditev stebrička za prometni znak iz vroče cinkane jeklene cevi s premerom 64 mm, dolge 4050 mm. | kos | 8 |  | 0
1d | Dobava in pritrditev okroglega prometnega znaka (3 kom 2315, 3 kom 2316), podloga iz aluminijaste pločevine, znak z odsevno folijo RA2, premera 600 mm, skladno s standardom SIST EN 12899-1. Hrbtna stran znaka mora biti barvana v RAL 7040, skladno s SIST EN ISO 2409:2013. | kos | 6 |  | 0
1e | Dobava in pritrditev štirikotnega prometnega znaka (2431), podloga iz aluminijaste pločevine, znak z odsevno folijo RA2, dolžina stranice a = 600 mm, skladno s standardom SIST EN 12899-1. Hrbtna stran znaka mora biti barvana v RAL 7040, skladno s SIST EN ISO 2409:2013. | kos | 2 |  | 0
| PROMETNA SIGNALIZACIJA SKUPAJ |  |  |  | 0
| SKUPAJ: |  |  |  | 0

## s2 parcela 1612-7_zasaditev
Ureditev levega brega reke Rinže
ZASADITVENA DELA parcela 1612/7
1. | NOVA VEGETACIJA
1.1. | DREVESA | EM | kol. | €/EM | vrednost
* Gnojila se dodajajo pod kap drevesne krošnje, ter nekoliko izven kapi drevesne krošnje. Plitvo se vkopljejo ali pokrijejo s tanko plastjo komposta, lubja, delno kompostiranimi organskimi zastrikami in podobno. Območje 10 cm od debla se lahko pušča brez zastirke. Priporoča se uporaba gnojil s podaljšanim 5-8 mesečnim delovanjem (s poudarkom na N in K, npr. Plantcote Depot 8 M) Na 3x presajeno drevo se računa 100 g gnoljila/drevo na sezono. Gnojilo je primernejše deponirati v luknje globine 20 cm, kot da se primeša substratu. Gnoji se pred začetkom brstenja.
1.1.1 | PrAv P / Prunus aviun 'Plena', okrasna češnja Soliterna sadika s koreninsko balo v mreži. Obseg debla 18/20 cm (merjeno 1 m od tal). Drevoredno vzgojeno drevo s pravilno oblikovano krošnjo in prvim odganjkom na višini 2,2 m. | kos | 3 |  | 0
| NOVA DREVESA SKUPAJ: | št. skupaj | 3 | 0
1.2. | SAJENJE DREVES | EM | kol. | €/EM | vrednost
1.2.1. | Izkop in sajenje skladno s SIST DIN 18916:2019 (Uporaba rastlin pri urejanju zelenih površin - Rastline in saditvena dela). Izkop sadilne jame premera min. 1,5-kratnik koreninske bale/grude, globina mora ustrezati višini koreninske grude (spodnji sloji se vgradijo predhodno, da se do saditve že posedejo ali se vgrajujejo s postopnim zalivanjem!). Dno mora biti prepustno za vodo in pred nasutjem substrata prerahljano. | m3 | 4.7642 |  | 0
1.2.2. | Priprava rastišča po SIST DIN 18915:2019 (Uporaba rastlin pri urejanju zelenih površin - Zemeljska dela). Priprava mešanice kvalitetne zemlje, po potrebi dodajanje skleleta (g. 30-45mm) max. do razmerja 1:3 (pesek:zemlja) in organskih snovi 2-4%. | m3 | 4.7642 |  | 0
| SAJENJE DREVES SKUPAJ: |  |  | 0
1.3. | DODATNA DELA IN MATERIALI | EM | kol. | €/EM | vrednost
1.3.1. | Dobava, saditev, gnojenje, izdelava zalivalne kotanje, zastiranje ( lesni sekanci), zalivanje, oskrba. | kos | 3 |  | 0
1.3.2. | Zastirka - netrtetirano macesnovo lubje (v oddaljenosti cca 1,2 m od debla (10 cm od debla se zastirke ne nasipa) deb. 5 cm). | m3 | 0.075 |  | 0
1.3.3. | Količki, premera 8 cm (3 na drevesno sadiko), povezava z latami/polokroglicami, vezivo mora dovoljevati nihanje drevesa in slediti rasti v debelino ter ne sme poškodovati debla oz. lubja. | kos | 9 |  | 0
1.3.4. | Zaščita za deblo sadike pred ožigom sonca ali zmrzaljo. Naravno, netrtirano trstičje se rahlo ovije okoli debla sadike - višino prilagoditi višini debla. | kos | 3 |  | 0
1.3.5. | Zaščita za deblo pred poškodbami/košnjo. Spiralasta zaščita iz umetne mase višine cca 20 cm omogoča rast debla v širino. Izbere naj se zaščito neupadljivih barv. | kos | 3 |  | 0
1.3.6. | Dodatki na osnovi huminskih snovi npr. humificiran grozdni mošt kot npr. Biovin prah (NPK: 1,8-0,6-0,35) oziroma enakovredno; poraba 2 kg/sadiko. | kg | 6 |  | 0
1.3.7. | Mikorizni bio stimulator kot npr. Tree Saver Transplant 85g¦PHC oziroma enakovredno (poraba 3 vrečke/drevesno sadiko 20/25). Vsebina ene vrečke se zmeša s cca. 60 L zemlje. | kos | 9 |  | 0
1.3.8. | Gnojilna tableta z dolgotrajnim delovanjem kot npr. Healthy start 12-8-8¦21g oziroma enakovredno (poraba 3 tablete/sadiko drevesa). | kos | 9 |  | 0
| DODATNA DELA IN MATERIALI SKUPAJ: |  |  | 0
1.4. | ZAČETNO VZDRŽEVANJE | EM | kol. | €/EM | vrednost
Začetno vzdrževanje se izvaja prvo leto po sajenju oz. do končnega prevzema objekta. Število ogledov in oskrbo po strokovni presoji določi vzdrževalec sam in jih prilagaja glede na lokacijo, vremenske razmere ... (Na splošno se v prvem letu po sajenju priporoča preglede in vzdrževanje vsaj na 4 tedne ). Stroški začetnega vzdrževanja se priznajo glede na poročilo o opravljenem delu. Ocena je narejena za kvalificiranega vrtnarja.
1.4.1. | Potrebno je izvesti pregled stanja novo posajenega drevja. | kom. | 3 |  | 0
1.4.2. | Po potrebi oskrba drevesnega kolobarja. | kom. | 3 |  | 0
1.4.3. | Zalivanje se izvaja po potrebi, kar pomeni, da je potrebno sprotno ocenjevanje razmer glede na vremenske razmere, ne v malih dozah, temveč v količinah, ki premočijo vso koreninsko grudo (60-100 lit/kom). Ko so razviti vsi listi in padavin ni, je zadnji čas za začetek zalivanja. Zalivati je potrebno vsakih 10 do 14 dni. Če je v tem času padlo več kot 25 l/m² vode, zalivanje ni potrebno. Ob izraziti suši pa je potrebno novo sajeno drevje zalivati vsakih nekaj dni. Spomladi sajena drevesa je potrebno oskrbovati skoraj tako, kot da bi bila posajena v loncih, ker do poletja še niso dobro ukoreninjena. | kom. | 3 |  | 0
1.4.4. | Po potrebi popravilo opore ali sidranje. | kom. | 3 |  | 0
1.4.5. | Po potrebi odstranjevanje morebitnih poganjkov na deblu. | kom. | 3 |  | 0
1.4.6. | Po potrebi odstranjevanje suhih ali poškodovanih vej. | kom. | 3 |  | 0
| ZAČETNO VZDRŽEVANJE SKUPAJ: |  |  | 0
2.1 | GRMOVNICE IN TRAJNICE V MEŠANIH NASADIH/ ZASADITEVNIH VZORCIH | EM | kol. | €/EM | vrednost
| površina na ravnini | m2 | 51
2.1 | GRMOVNICE in POKROVNICE V ZASADITEVNIH VZORCIH
2.1.2 | Rosa glauca, rdečelistni šipek višina sadike 80-100 cm, min. 7 poganjkov, sadika v vsebniku C 7,5l | kos | 4 |  | 0
2.2 | TRAJNICE in OKRASNE TRAVE V ZASADITEVNIH VZORCIH
2.2.1 | AjRb / Ajuga reptans 'Burgundy Glow', skrečnik; sadika v vsebniku fi 9 cm | kos | 137 |  | 0
2.2.2 | CaFa / Carex flacca, sinjezeleni šaš; sadika v vsebniku fi 9 cm | kos | 86 |  | 0
2.2.3 | CaMo / Carex morrowii 'Hazy Green', šaš; sadika v vsebniku fi 9 cm | kos | 137 |  | 0
2.2.4 | DeCg / Deschampsia cespitosa 'Goldtau', rušnata masnica; sadika v vsebniku fi 9 cm | kos | 137 |  | 0
2.2.5 | MoCa / Molinia caerulea 'Heidebraut', modra stožka; sadika v vsebniku fi 9 cm | kos | 98 |  | 0
2.2.6 | PhDi / Phlox divaricata 'Clouds of Perfume', plamenka; sadika v vsebniku fi 9 cm | kos | 86 |  | 0
2.2.7 | PeAl / Pennisetum alopecuroides 'Hameln', perjanka; sadika v vsebniku fi 9 cm | kos | 36 |  | 0
2.2.8 | SaNe / Salvia nemorosa 'Ostfriesland', kadulja; sadika v vsebniku fi 9 cm | kos | 98 |  | 0
2.2.9 | SeHe / Sesleria heufleriana, vilovina; sadika v vsebniku fi 9 cm | kos | 78 |  | 0
2.2.10 | CaKF / Calamagrostis x acutiflora 'Karl Foerster', šašuljica; sadika v vsebniku fi 9 cm | kos | 10 |  | 0
2.2.11 | PaVi / Panicum virgatum 'Shenandoah', proso; sadika v vsebniku fi 9 cm | kos | 9 |  | 0
2.2.12 | SaCQ / Sanguisorba officinalis 'Crimson Queen', strašnica; sadika v vsebniku fi 9 cm | kos | 10 |  | 0
2.2.13 | SaTa / Sanguisorba officinalis 'Tanna', strašnica; sadika v vsebniku fi 9 cm | kos | 18 |  | 0
4.3 | ČEBULNICE V ZASADITVENIH VZORCIH
4.3.1 | NRES/Narcissus Rijnvvelds 'Early Sensation', narcisa; čebulica velikosti 12/14, 10 čebulnic v kompletu, (v primeru vločnčenih čebulic oz. sadik se cena v povprečju podraži za 50%) | kpl | 9 |  | 0
4.3.2 | ApPS/Allium aflatuense 'Purple Sensation', okrasni luk; čebulica velikosti 10/11, 10 čebulnic v kompletu, (v primeru vločnčenih čebulic oz. sadik se cena v povprečju podraži za 50%) | kpl | 16 |  | 0
| VEGETACIJA V MEŠANIH NASADIH SKUPAJ: |  |  |  | 0
4.4 | SAJENJE manjših grmovnic, trajnic in okrasnih trav V ZASADITVENIH VZORCIH
4.4.1 | Izkop sadilne grede in sajenje po SIST DIN 18916: 2019 (Uporaba rastlin pri urejanju zelenih površin - Rastline in saditvena dela). Izkop za urejanje gred, globina mora ustrezati višinam koreninskih grud (alce globlja od višine grude) (spodnji sloji se do saditve že posedejo ali se vgrajujejo s postopnim zalivanjem!). Dno mora biti prepustno za vodo in prerahljano. | m3 | 20.4 |  | 0
4.4.2 | Priprava rastišča po SIST DIN 18916: 2019 (Uporaba rastlin pri urejanju zelenih površin - Rastline in saditvena dela). Priprava mešanice kvalitetne zemlje, po potrebi dodajanje skleleta (g. 30-45mm) max. do razmerja 1:3 (pesek:zemlja) in organskih snovi 2-4% (v skupni globini 20-40 cm). | m3 | 20.4 |  | 0
4.4.3 | Čebulice, ki niso vlončene, se sadi le v delu sezone, ko so na voljo in je čas zanje primeren (npr. spomladi cvetoče se sadi od konca avgusta do decembra). Čebulice dobavljene kot sadike v vsebnikih, se sadijo kadarkoli je primerna situacija glede vremenskih razmer. Globina sadilne jame naj bo 2 do 3-kratnik višine čebulice. V primeru zbitih tal in slabe drenaže, se predhodno pripravi površino z dodajanjem peska ali drugega ustreznega materiala za izboljšavo odcednosti. * Cena vlončenih čebulnic je od čebulic v razsutem stanju v povprečju višja za 50%. | kpl | 250 |  | 0
| SAJENJE VEGETACIJE V MEŠANIH NASADIH SKUPAJ: |  |  |  | 0
4.5 | DODATNA DELA IN MATERIALI
4.5.1 | Dobava, saditev, gnojenje, zastiranje, zalivanje, oskrba. Rastline naj bodo pred razporejanjem in sajenjem primerno zalite, da bo koreninska gruda vlažna. Rastline se po načrtu razporedi po pripravljenih gredah (po razporeditvi se opravi pregled razporeditve s projektantom KA). V naslednjem koraku se rastline izlonči in posadi. Sadi se tako, da bo vrh grude vzporedno s tlemi in ne globje. Priporočljivo je, da izlončene trajnice ne stojijo več kot dva dni na gredi - poleti jih je potrebno posaditi v enem dnevu. Takoj po sajenju nasad zalijemo tako, da je zemlja namočena in potem prekrijemo z zastirko. | kos | 944 |  | 0
4.5.2 | Oplaščeno granulirano gnojilo z dolgotrajnim delovanjem kot npr. Horti cote Plus oplaščeno 6-mesečno gnojilo (doziranje gnojila: 2 - 2,5 kg/m3 substrata). | kg | 40.8 |  | 0
4.5.3 | Zastirka iz netretiranega macesnovega lubja v debelini 5 cm. Greda se uredi na nivoju - 5 cm od finalne kote okoliškega terena, tako da se zastirka ne raztresa po sosednjih površinah. | m3 | 2.55 |  | 0
| DODATNA DELA IN MATERIALI SKUPAJ: |  |  |  | 0
4.6 | ZAČETNO VZDRŽEVANJE grmovnic, čebulnic in trajnic v nasadih/zasaditvenih vzorcih | EM | kol. | €/EM | vrednost
4.6.1 | Obrezovanje prosto rastočih grmovnic se izvede 1 x na leto, 2 x na cvetočih vrstah, da lepše pocvitajo. | kos | 4 |  | 0
4.6.2 | Odstranjevanje odmrlih, posušenih in odpadlih delov trajnic 1 x na leto. | kos | 940 |  | 0
4.6.3 | Pletje zasajenih gred se izvede 3 x letno. | m2 | 51 |  | 0
4.6.4 | Zalivanje se izvaja po potrebi, kar pomeni, da je potrebno sprotno ocenjevanje razmer glede na vremenske razmere. | m2 | 51 |  | 0
4.6.5 | Gnojenje: oplaščeno granulirano gnojilo z dolgotrajnim delovanjem kot npr. Horti cote Plus oplaščeno 6-mesečno gnojilo (doziranje gnojila: 2 - 2,5 kg/m3 substrata) se vkoplje enakomerno v zgornji sloj. | kg | 40.8 |  | 0
| ZAČETNO VZDRŽEVANJE SKUPAJ: |  |  |  | 0
5 | SEMENSKI ŽEPKI | EM | kol. | €/EM | vrednost
5.1. | Dobava in izdelava semenskih žepkov. Semenski žepki se izdelajo iz biorazgradljive kokosove tkanine v dimenziji cca 15x15x15cm in napolnijo z rastnim substratom mešanim s semensko mešanico avtohtonih travniških medovitih rastlin. Žepki so razporejeni neenakomerno oz. se koncentracija poveča ob sedalih. | m1 | 6 |  | 0
| ZAČETNO VZDRŽEVANJE SKUPAJ: |  |  |  | 0
6 | ZATRAVITEV | EM | kol. | €/EM | vrednost
6.1. | Sejana pohodna trata (izbor travne mešanice prilagojen mikrolokaciji - sončne/senčne lege) Priprava in setev po DIN 18917: nabava travne mešanice za pohodno trato, navoz zemlje do globine 10 cm (mešanica kvalitetne zemlje, mivke (kremenčevega peska) in šote), razgrinjanje, grobo in fino planiranje, setev, zagrabljanje, uvaljanje, zalivanje. | m2 | 20 |  | 0
6.2. | Začetno zalivanje trate po potrebi oz. dva tedna, 2 x tedensko (v primeru jesenske setve); upoštevati morebiten prevoz vode s cisterno. | m2 | 1000 |  | 0
| ZATRAVITEV SKUPAJ: |  |  |  | 0
| OCENA INVESTICIJE - VEGETACIJA |  |  |  | 0

## s1 PH ograja
Ureditev levega brega reke Rinže
GRADBENO OBRTNIŠKA DELA protihrupna ograja
V. | MONTAŽNA DELA | EM | kol | €/EM | €
1 | Izdelava, dobava in montaža lesenih elementov, po detajlih, z vsem potrebnim sidranjem, vso podkonstrukcijo, finalno obdelavo, vse za gotove izvedene in vgrajene elemente, po opisih v postavkah.
Izvajalec je dolžan izdelati delavniško dokumentacijo in vzorec vseh elementov in pridobiti pisno potrditve projektanta.
5 | Dobava in montaža tispke protihrupne ograje viš. 2 m, po specifikaciji v projektu, z vsemi temelji, in spremljajočimi gradbenimi deli (izkopi, zasipi...) Karakteristike in točne dimenzije ograje po projektu.
5a | Dobava in montaža jeklenih HEA/HEB stebrov, vroče cinkanih in barvanih po RAL lestvici, absorpcijskih Al-panelov (obojestranska ali enostranska absorpcija) višine XX , vključno z EPDM tesnil za zvočno tesnjenje med stebri in paneli. | m1 | 80 |  | 0
| SKUPAJ: |  |  |  | 0