## prezračevalne naprave
Popis del in materialov
Ponudnik:
Nakup, dostava in montaža naprav za prezračevanje za potrebe UL BF
Lokacija: | Oddelek za gozdarstvo in obnovljive gozdne vire, Večna pot 83, 1000 Ljubljana
Zap. št. | Opis postavke | Proizvajalec in model ponujenega blaga | Enota mere | Količina | Cena/enoto (v EUR brez DDV) | Skupaj (v EUR brez DDV)
|  |  |  | A | B | C = A*B
Predavalnica G1 (dimenzije DxŠxV: 10 m x 6 m x 3,06 m; maksimalno št. oseb v predavalnici: 43)
1 | Dobava, vgradnja in montaža kompaktne prezračevalne naprave z estetsko dovršenim ohišjem ≈ 1300 m³/h, ALI dobava, vgradnja in montaža dveh prezračevalnih naprav z estetsko dovršenim ohišjem ≈ 700 m³/h z rekuperacijo ≥ 80 %, EC ventilatorji, filtracija F7 + predfilter (upoštevaje hrupnosti naprave - na razdalji 3 m je lahko 35 dB oz. upoštevaje priložene Tehnične specifikacije) vključno z dimenzijsko in kakovostno ustreznima dvema rezervnima kompletoma filtrov (filtri za dovodni zrak, filtri za odvodni zrak, predfilter na dovodu zunanjega zraka) |  | kpl | 1 | 0 | 0
Predavalnica G2 (dimenzije DxŠxV: 8,7 m x 6 m x 3,06 m; maksimalno št. oseb v predavalnici: 37)
2 | Dobava, vgradnja in montaža kompaktne prezračevalne naprave z estetsko dovršenim ohišjem ≈ 1000-1100 m³/h z rekuperacijo ≥ 80 %, EC ventilatorji, filtracija F7 + predfilter (upoštevaje hrupnosti naprave - na razdalji 3 m je lahko 35 dB oz. upoštevaje priložene Tehnične specifikacije) vključno z dimenzijsko in kakovostno ustreznima dvema rezervnima kompletoma filtrov (filtri za dovodni zrak, filtri za odvodni zrak, predfilter na dovodu zunanjega zraka) |  | kpl | 1 | 0 | 0
Predavalnica G3 (dimenzije DxŠxV: 7,3 m x 6 m x 3,06 m; maksimalno št. oseb v predavalnici: 27)
3 | Dobava, vgradnja in montaža kompaktne prezračevalne naprave z estetsko dovršenim ohišjem ≈ 900-1000 m³/h z rekuperacijo ≥ 80 %, EC ventilatorji, filtracija F7 + predfilter (upoštevaje hrupnosti naprave - na razdalji 3 m je lahko 35 dB oz. upoštevaje priložene Tehnične specifikacije) vključno z dimenzijsko in kakovostno ustreznima dvema rezervnima kompletoma filtrov (filtri za dovodni zrak, filtri za odvodni zrak, predfilter na dovodu zunanjega zraka) |  | kpl | 1 | 0 | 0
Predavalnica G4 (dimenzije DxŠxV: 9,8 m x 8,7 m x 3,43 m; maksimalno št. oseb v predavalnici: 61)
4 | Dobava, vgradnja in montaža kompaktne prezračevalne naprave z estetsko dovršenim ohišjem ≈ 1900 m³/h, ALI dobava, vgradnja in montaža dveh prezračevalnih naprav z estetsko dovršenim ohišjem ≈ 1000 m³/h z rekuperacijo ≥ 80 %, EC ventilatorji, filtracija F7 + predfilter (upoštevaje hrupnosti naprave - na razdalji 3 m je lahko 35 dB oz. upoštevaje priložene Tehnične specifikacije) vključno z dimenzijsko in kakovostno ustreznima dvema rezervnima kompletoma filtrov (filtri za dovodni zrak, filtri za odvodni zrak, predfilter na dovodu zunanjega zraka) |  | kpl | 1 | 0 | 0
Predavalnica G5 (dimenzije DxŠxV: 7,5 m x 5,1 m x 3,43 m; maksimalno št. oseb v predavalnici: 27)
5 | Dobava, vgradnja in montaža kompaktne prezračevalne naprave z estetsko dovršenim ohišjem ≈ 900-1000 m³/h z rekuperacijo ≥ 80 %, EC ventilatorji, filtracija F7 + predfilter (upoštevaje hrupnosti naprave - na razdalji 3 m je lahko 35 dB oz. upoštevaje priložene Tehnične specifikacije) vključno z dimenzijsko in kakovostno ustreznima dvema rezervnima kompletoma filtrov (filtri za dovodni zrak, filtri za odvodni zrak, predfilter na dovodu zunanjega zraka) |  | kpl | 1 | 0 | 0
Predavalnica G8 - računalniška učilnica (dimenzije DxŠxV: 12,6 m x 7,3 m x 3,17 m (mansarda); maksimalno št. oseb v predavalnici: 25)
6 | Dobava, vgradnja in montaža kompaktne prezračevalne naprave z estetsko dovršenim ohišjem ≈ 900-1000 m³/h z rekuperacijo ≥ 80 %, EC ventilatorji, filtracija F7 + predfilter (upoštevaje hrupnosti naprave - na razdalji 3 m je lahko 35 dB oz. upoštevaje priložene Tehnične specifikacije) vključno z dimenzijsko in kakovostno ustreznima dvema rezervnima kompletoma filtrov (filtri za dovodni zrak, filtri za odvodni zrak, predfilter na dovodu zunanjega zraka) |  | kpl | 1 | 0 | 0
SKUPAJ VREDNOST | [5 empty] | 0
[5 empty] | DDV 22 % | 0
[5 empty] | SKUPAJ VREDNOST Z DDV | 0
Naročnik ne odgovarja za morebitne napake v postavitvi formul.
Ponudnik mora v stolpcu C vpisati ponujen izdelek, v kolikor ne ponuja istega izdelka, kot ga je navedel naročnik (v stolpcu B).
Ponudnik izpolni stolpec C in F.
|  |  |  | Datum: |  | Žig in podpis: