## rek.zgornji ustroj
UREDITEV STAREGA MESTNEGA JEDRA - KASTRE V AJDOVŠČINI 3. FAZA
ZGORNJI USTROJ
REKAPITULACIJA
1. SKLOP | ZGORNJI USTROJ | 1786732.87
| NEPREDVIDENA IN DODATNA DELA 10% | 178673.287
| SKUPAJ | 1965406.157

## zgornji ustroj
UREDITEV STAREGA MESTNEGA JEDRA - KASTRE V AJDOVŠČINI 3. FAZA
ZGORNJI USTROJ
REKAPITULACIJA
1. | PREDDELA |  |  |  | 7400
2. | RUŠITVENA DELA |  |  |  | 22056.2
3. | ZEMELJSKA DELA |  |  |  | 68272.14
4. | BETONSKA DELA |  |  |  | 217912.2
5. | KAMNARSKA DELA |  |  |  | 811332.32
6. | ZIDARSKA DELA |  |  |  | 14181
7. | METEORNA ODVODNJA |  |  |  | 269140
8. | URBANA OPREMA |  |  |  | 350263.01
9. | ZASADITEV DREVES |  |  |  | 15500
10. | PROMETNA OPREMA |  |  |  | 10676
| SKUPAJ brez DDV |  |  |  | 1786732.87
1. | PREDDELA
1. | Ureditev in zavarovanje gradbišča pred pričetkom rušitvenih del z gradbiščno ograjo in vsemi potrebnimi zavarovanji ter potrebno signalizacijo v skladu z varnostnim načrtom, načrtom prometne ureditve v času gradnje in glede na plan dela oziroma organizacijo del na gradbišču | kpl | 1 | 5000 | 5000
2. | Izdelava varnostnega načrta po ZGO-1 in določitev koordinatorja iz varstva pri delu za čas gradnje. Dela se bodo izvajala etapno na različnih lokacijah in bodo časovno trajala min. 1 leto. Po potrebi sprotno ažuriranje glede na dinamiko in potek del. | kpl | 1 | 1200 | 1200
3. | Izdelava načrta prometne ureditve | kpl | 1 | 1200 | 1200
| PREDDELA SKUPAJ |  |  |  | 7400
2. | RUŠITVENA DELA
Opomba 1: Rušitev podzemne infrastrukture s pripadajočimi jaški in nadzemnimi drogovi (javna razsvetljava, prometna signalizacija) ni predmet tega popisa!
Opomba 2: Pri rušenju in izkopu ter odvozu materjala na trajno deponijo so v ceno vključene vse takse in drugi stroški, ki so povezani s trajnim deponiranjem oziroma recikiliranjem.
1 | Zasek oziroma rezanje obstoječega asfalta debeline do 10 cm. | m | 25.8 | 4.5 | 116.1
2 | Zasek oziroma rezanje obstoječega tlaka iz AB betona ali porfida, debeline do 15 cm. | m | 42.8 | 8 | 342.4
3 | Rušenje obstoječe asfaltne prevleke debeline do 10 cm z nakladanjem na prevozno sredstvo in odvozom na trajno deponijo po izbiri izvajalca. | m2 | 3659.9 | 5 | 18299.5
4 | Rušenje obstoječega tlaka iz AB betona ali pranih plošč, debeline do 15 cm, z nakladanjem na prevozno sredstvo in odvozom na trajno deponijo po izbiri izvajalca. | m2 | 195.4 | 5.5 | 1074.7
5 | Demontaža obstoječega tlaka iz granitnih kock, predvidena je ponovna uproaba tlakovcev, tlakovce se zlaga na paleto, z nakladanjem na prevozno sredstvo in odvozom na deponijo po dogovoru z naročnikom. | m2 | 37.7 | 5 | 188.5
6 | Rušenje obstoječega tlaka iz kamnitih plošč ali porfida, debeline do 15 cm,z nakladanjem na prevozno sredstvo in odvozom na trajno deponijo po izbiri izvajalca. | m2 | 80 | 6 | 480
7 | Rušenje obstoječih robnikov z nakladanjem na prevozno sredstvo in odvozom na trajno deponijo po izbiri izvajalca. | m | 25 | 5 | 125
8 | Strojno in ročno rušenje AB betonskega temelja, debeline nad 20 cm, z nakladanjem na prevozno sredstvo in odvozom na trajno deponijo po izbiri izvajalca. | m3 | 2.5 | 120 | 300
9 | Odstranitev kamnitih plošč dim. 74/34/6 cm, na stiku z obstoječim tlakovanjem. Pri demontaži je potrebno sosednje kamnite plošče ohraniti nepoškodovane. Z nakladanjem na prevozno sredstvo in odvozom na trajno deponijo po izbiri izvajalca. Obračun po kosu odstranjene plošče | kos | 18 | 10 | 180
10 | Razna nepredvidena dela. Obračun po dejanskih količinah vpisanih v gradbenem dnevniku in potrjenih s strani nadzornega inženirja.
| KV delavec | ur | 10 | 25 | 250
| PK delavec | ur | 10 | 20 | 200
| kopač, bager ali drug podoben stroj teže do 8 ton z rušilnim kladivom | ur | 10 | 50 | 500
| RUŠITVENA DELA SKUPAJ |  |  |  | 22056.2
3. | ZEMELJSKA DELA
1 | Strojni in ročni površinski izkop gradbenega platoja - izkop zgornje plasti obstoječega tamponskega in peščenega nasutja in zemljine v terenu III - IV. ktg., v globino do 60cm, z nakladanjem na transportno sredstvo in odvozom na trajno deponijo | m3 | 2348.63 | 12 | 28183.56
2 | Planiranje in valjanje planuuma temeljnih tal skladno z zahtevami iz tehničnega poročila. Z niveliranjem do natančnosti +-2cm | m2 | 4876.79 | 1.5 | 7315.19
3 | Dobava in polaganje geotekstila iz PP filca 300 g/m3. Polaganje na mestih, kjer ne poteka ostala infrastruktura. | m2 | 2172.24 | 2.5 | 5430.6
4 | Dobava in vgradnja tamponskega kamnitega materjala 0-32mm, na utrjeno zemeljsko podlago v debelini 20cm z grobim planiranjem. Evd ≥ 50 Mpa | m3 | 868.88 | 20 | 17377.6
5 | Dobava in vgradnja mešanice pranega peska 4-8 mm in 8-16mm, na utrjeno zemeljsko podlago v debelini 20cm z grobim planiranjem. Evd ≥ 50 Mpa | m3 | 106 | 25 | 2650
6 | Planiranje tamponskega nasutja in mešanice pranega peska s finim planiranjem, z niveliranjem do natančnosti +-1cm, z uvaljanjem do predpisane zbitosti - za polaganje končnega ustroja | m2 | 4876.79 | 1.5 | 7315.19
| ZEMELJSKA DELA SKUPAJ |  |  |  | 68272.14
4. | BETONSKA DELA
OPOMBA: v postavki vključiti vsa potrebna dela in ves material za izvedbo del, vključno z morebitnim potrebnim rezanjem. Za tlak mora izvajalec del dostaviti vzorec AB plošč velikosti ca 2x2 m2 in na zahtevo projektanta postaviti vzorčno polje enake velikosti, vključeno je fugiranje vzorčnega polja, obdelava robov plošč po detajlu. Fugiranje se izvede poglobljeno! V ceno tlaka vključiti tudi izdelavo plošč različnih dimenzij - zaključki in odprtine za pokrove jaškov ali drugih elementov. Plošče, ki se stikajo s linijskimi regami imajo drugačne robove kot ostale!
1 | Izdelava drenažnega betona C20/25 pod tlakovanimi površinami v debelini 20 cm. Izvede se kot mikroarmiran beton z dodatkom PP vlaken. | m2 | 717.14 | 120 | 86056.8
2 | Izdelava podložnega betona C20/25 pod litimi betonskimi ploščami 3x1,5m, v debelini 10cm. | m3 | 75.87 | 95 | 7207.65
3 | Dobava in polaganje PE folije pod litimi betonskimi ploščami 3x1,5m, v debelini 0,2mm. | m2 | 758.7 | 1 | 758.7
4 | ELEMENTA ZA UMERJANJE PROMETA
4.1 | Izdelava in montaža litega betonskega tlaka, debeline 25 cm, skupaj z armaturno mrežo 2x Q283 in mozniki na dilatacijah, iz C 30/37, PV II, XF4, XD3, OOPZT-S25, z rezanjem dilatacij v dveh fazah po projektu betona. Površinska obdelava : površina štokana . ELEMENT ZA UMERJANJE PROMETA | m2 | 252.9 | 60 | 15174
4.2 | Izdelava in montaža litega betonskega tlaka, debeline 25 cm, skupaj z armaturno mrežo in mozniki na dilatacijah, iz C 30/37, PV II, XF4, XD3, OOPZT-S25, z rezanjem dilatacij v dveh fazah po projektu betona. Površinska obdelava : površina grobo brušena . ELEMENT ZA UMERJANJE PROMETA | m2 | 505.8 | 60 | 30348
5 | Dobava fugirne mase in polnenje reg med AB ploščami z epoksidno fugirno maso, širina reg do 2cm, globina reg do 9 cm, dolžina reg do 1,5 m/m2. fugiranje poglobljeno 3-5 mm pod robom! Barva trajno elastičnega kita in vrsta agregata, barva ter velikost peščenega agregata po izboru projektanta arhitekture. Pozicije dilatacij po načrtu PZI. | m2 | 758.7 | 11.5 | 8725.05
6 | Robni pas pranega betona ob objektih. Izdelava in montaža litega betonskega tlaka, zaključka med obstoječimi zidovi objektov in tlakovanjem debeline 10 cm, skupaj z armaturno mrežo iz C30/37, PV II, XF4, XD3, OOPZT-S25, z rezanjem dilatacij, na drenažni beton. Agregat iz drobljenca REPNA (Klasični Repen iz kamnoloma Doline), frakcija 4-8 mm. Obdelava vidne površine prani beton. V izvedbo obdelave je potrebno upoštevati obdelavo robov in fug po detajlu projektanta arhitekture, po načrtu PZI. Pozicije, širine in obdelave dilatacij po izboru projektanta arhitektura. Tesnenje dilatacij se izvede s trajnoelastičnim kitom z vmešanim peščenim agregatom. Barva trajno elastičnega kita in vrsta agregata, barva ter velikost peščenega agregata po izboru projektanta arhitekture. | m2 | 773.8 | 80 | 61904
7 | Izdelava dilatacijskih stikov pranega betona debeline 4-6 mm. Tesnenje dilatacij se izvede s trajnoelastičnim kitom z vmešanim peščenim agregatom. Fugiranje se izvede poglobljeno, 3-5 mm pod robom pohodne ploskve betona. Kot npr. sistem TKK, Tekaflex MS 15, prednamaz TKK Primer KVZ 16, podložni trak ustrezne dimenzije TKK Back filling tape. Barva trajno elastičnega kita in vrsta agregata, barva ter velikost peščenega agregata po izboru projektanta arhitekture. Pozicije dilatacij po načrtu PZI. Dolžina reg do 3,0 m/m2. | m2 | 773.8 | 10 | 7738
| BETONSKA DELA SKUPAJ |  |  |  | 217912.2
5. | KAMNARSKA DELA
OPOMBA: v postavki vključiti vsa potrebna dela in ves material za izvedbo del, vključno s potrebnim rezanjem (do 20% plošč). Za vsak tip tlaka mora izvajalec del dostaviti vzorec kamnitih plošč velikosti ca 4 m2 in na zahtevo projektanta postaviti vzorčno polje enake velikosti, vključeno je fugiranje vzorčnega polja, obdelava robov kamnitih plošč po detajlu arhitekta (nepravilna). Fugiranje se izvede poglobljeno! (Zahteva po štokani površini kamna pomeni strojno štokanje!) Kamen mora biti obstojen na zunanje vremenske dejavnike , kamen uporabljen za masivne elemente in tlakovanih površin mora biti odporen proti obrabi. Kvaliteta kamnitih plošč mora biti v skladu s standardom SIST EN. 1341:2013.
ZAHTEVANE MINIMALNE LASTNOSTI ZA KAMEN REPEN (Klasični REPEN iz kamnoloma Doline): sedimentni apnenec, upogibna trdnost: min. 15 MPa, tlačna trdnost: min. 200 MPa Vpijanje vode pri atmosferskem tlaku: max. 0,2 %, Odpornost proti zmrzovanju, upogibna trdnost po 56 ciklih : min. 14 MPa – material ni zmrzljiv! Odpornost proti zdrsu (grobo štokana obdelava, mokra površina): min. 41 SRV oz. R-12. Kot dokazilo je potrebno priložiti atestno dokumentacijo ustreznosti na podlagi zahtevanih standardov za naravne kamne v tehničnem poročilu. Kamen mora imeti ustrezen atest v skladu z veljavnimi metodnimi standardi za naravni kamen in CE certifikat. Vsi ostali vezni, fugirni materiali in kiti morajo izpolnjevati kriterije za zunanje polaganje večjih obremenitev (upogibna in tlačna trdnost, vpijanje vode, poroznost), odpornost na soli za odmrzovanje in zmrzlinsko odpornost. Cena mora zajemati dobavo materialov komplet z vsemi prevozi, prenosi, zaščitami in pomožnimi deli. Po končanih delih je potrebno kamnite površine očistiti.
Ves uporabljen kamniti material mora biti prvovrsten, vsi vzorci kamnitih izdelkov, pritrdilnega in veznega materiala morajo biti dostavljeni projektantu v pregled in pisno potrditev.
Geometrija polaganja tlakovanja je vezana na geometrijo arheoloških ostalin. Potrebna je točna navezava na geometrijo že izvedenega tlakovanja. V postavki vključiti zakoličbo osi polaganja kamnitega tlakovanja. Osi je potrebno zakoličiti geodetsko na podlagi podanih koordinat v projektu arhitekture, načrt PZI.
1 | Osnovni tlak. Izdelava, dobava in montaža kamnitega tlaka REPEN (Klasični REPEN iz kamnoloma Doline) dim. 74/37/6cm, na drenažni estrih, vključno z estrihom - polaganje po polagalnem načrtu. Izvedba na cementni estrih visoke nosilnosti (min 30 Mpa) s polivko. Izvedba na predpripravljeno podlago iz drenažnega betona. Vidna površina kamna je grobo štokana. Grobo štokanje vidne površine je izvedeno do roba kamnitih plošč. Upošteva se izvedba kamnitih plošč v dimenzijah z nadmero. Ostale ploskve imajo rezano površino. | m2 | 2655.8 | 270 | 717066
2 | Prezentacija rimskih ostalin Izdelava, dobava in montaža kamnitega tlaka REPEN (Klasični REPEN iz kamnoloma Doline) dim. 18/9/6cm in 18/6/6cm, na drenažni estrih, z drenažnim estrihom - na mestih reprezentacije rimskih arheoloških ostalin, polaganje po polagalnem načrtu z obrezovanjem osnovnih formatov. Izvedba na cementni estrih visoke nosilnosti (min 30 Mpa) s polivko. Izvedba na predpripravljeno podlago iz drenažnega betona. Obdelava površin, pohodna ploskev in stranske ploskve so klane. Spodnja ploskev ima rezano površino. | m2 | 104.8 | 330 | 34584
3 | Prezentacija rimskega obzidja Izdelava, dobava in montaža kamnitega tlaka REPEN (Klasični REPEN iz kamnoloma Doline- TEMNA FORMACIJA) dim. 74/37/8cm in 74/56/8cm, na drenažni estrih, z drenažnim estrihom - na mestih reprezentacije rimskih arheoloških ostalin, polaganje po polagalnem načrtu z obrezovanjem osnovnih formatov. Izvedba na cementni estrih visoke nosilnosti (min 30 Mpa) s polivko. Izvedba na predpripravljeno podlago iz drenažnega betona. Obdelava površin, pohodna ploskev in stranske ploskve so grobo špičene, špičeno v več smereh, do roba kamnitih plošč, upošteva se izvedba kamnitih plošč v dimenzijah z nadmero. Spodnja ploskev ima rezano površino. | m2 | 51.3 | 330 | 16929
4 | Dobava fugirne mase in polnenje reg med kamnitimi ploščami s fugirno maso, širina reg 1 -2 cm, globina reg do 6 cm, dolžina reg do 4,5 m/m2. Fugiranje z mrazoodporno visokokvalitetno cementno fugirno maso kot npr: Baumit PlasterFugenmörtel. Fugiranje se izvede poglobljeno, 3-5 mm pod robom pohodne ploskve kamnite plošče, barva fugirne mase po izboru projektanta arhitekture. | m2 | 2655.8 | 10 | 26558
5 | Dobava fugirne mase in polnenje reg med kamnitimi ploščami s fugirno maso, širina reg 1 -2 cm, globina reg do 6 cm, dolžina reg do 20 m/m2. Fugiranje z mrazoodporno visokokvalitetno cementno fugirno maso kot npr: Baumit PlasterFugenmörtel. Fugiranje se izvede poglobljeno, 3-5 mm pod robom pohodne ploskve kamnite plošče, barva fugirne mase po izboru projektanta arhitekture. | m2 | 104.8 | 10 | 1048
6 | Dobava fugirne mase in polnenje reg med kamnitimi ploščami s fugirno maso, širina reg 1 -2 cm, globina reg do 8 cm, dolžina reg do 4,0 m/m2. Fugiranje z mrazoodporno visokokvalitetno cementno fugirno maso kot npr: Baumit PlasterFugenmörtel. Fugiranje se izvede poglobljeno, 3-5 mm pod robom pohodne ploskve kamnite plošče, barva fugirne mase po izboru projektanta arhitekture. | m2 | 51.3 | 10 | 513
7 | Dilatacije. Izdelava, dobava in montaža dilatacijskih stikov. Tesnenje dilatacij se izvede s trajnoelastičnim kitom z vmešanim peščenim agregatom. Fugiranje se izvede poglobljeno, 3-5 mm pod robom pohodne ploskve kamnite plošče. Kot npr. sistem TKK, Tekaflex MS 15, prednamaz TKK Primer KVZ 16, podložni trak ustrezne dimenzije TKK Back filling tape. Barva trajno elastičnega kita in vrsta agregata, barva ter velikost peščenega agregata po izboru projektanta arhitekture. Pozicije dilatacij po načrtu PZI. | m1 | 100 | 10 | 1000
8 | Dobava in montaža kladnih stopnic dimenzij, dolžine klade do 1,5 m, različnih dimenzij (glede na višinske razlike vhodov). Obdelava vidnih ploskev po detajlu | m3 | 0.5 | 5008.64 | 2504.32
9 | Dobava in montaža kamnitih pragov pred vhodi objektov, kamnite plošče dimenzij 111x74x12 cm, polaganje po načrtu arhitekta | m2 | 21 | 530 | 11130
| KAMNARSKA DELA SKUPAJ |  |  |  | 811332.32
6. | ZIDARSKA DELA
1. | Izvedba mehanskega čiščenja odkopanih obstoječih zidov objektov (odbijanje ometa ter čiščenje s pranjem), ter izvedba novega sanacijskega ometa z obrizgom do 100% pokrivnosti , na katerega se nanese tesnilni omet, deb. do 4 cm, drugi sloj do 2 cm vgradnja z gladilko, nato naslednji sloj, zadnji sloj zaglajevanje površine z leseno gladilko. Po sušenju se zaključni sloj izvede v barvi obstoječe fasade. Višina do 30 cm. | m | 500 | 22 | 11000
2. | Dodatek za izdelavo podesta, stopnice ali rampe med novim tlakom in vhodom iz drenažnega betona C 20/25 | m3 | 10 | 300 | 3000
3. | Dobava in polaganje dvignjenih in spuščenih betonskih robnikov 15/25/100 cm v ravnini in krivini na betonsko posteljico iz C12/15, vključno s fugiranjem, po detajlu arhitekta | m | 10 | 18.1 | 181
| ZIDARSKA DELA SKUPAJ |  |  |  | 14181
7. | METEORNA ODVODNJA
1 | Zakoličba trase kanalet z niveliranjem. | m | 620 | 1.5 | 930
2 | Naprava in postavitev gradbenih profilov za izvedbo kanalet na meteorno kanalizacijo. | kos | 58 | 15 | 870
3 | Dobava in polaganje linijskih kanalet iz polimernega betona z zaščito roba iz pocinkane pločevine na betonsko posteljico C20/25 debeline 15 cm kot npr. ACO Multiline V100, ali ustrezno enakovredne. Postavka vključuje kanaleto svetle širine 10 cm, svetle višine 13,6 cm BREZ vgrajenega padca, ves potrebni čelni in zaključni material in morebitno rezanje in lepljenje na ustrezno dolžino). Kanaleta se postavlja na betonsko podlogo in po postavitvi se obbetonira, po načrtu PZI. | m | 612 | 100 | 61200
4 | Dobava in polaganje linijskih kanalet iz polimernega betona z zaščito roba iz pocinkane pločevine na betonsko posteljico C20/25 debeline 15 cm kot npr. ACO Multiline V100, ali ustrezno enakovredne. Postavka vključuje kanaleto svetle širine 10 cm, svetle višine 13,6 cm BREZ vgrajenega padca, ves potrebni čelni in zaključni material). Kanaleta se postavlja na betonsko podlogo in po postavitvi se obbetonira, po načrtu PZI. S talnim izpustom DN/OD 110. | m | 8 | 130 | 1040
5 | Dobava in vgradnja zbiralnika za kanaleto, iz polimernega betona z zaščito roba iz pocinkane pločevine in iztokom za cev DN 150 na betonsko postelico C20/25 debeline 15 cm ter po postavitvi se obbetonira, kot npr. ACO Multiline V100 ali ustrezno enakovredne, komplet s pokrovom, vsemi potrebnimi zaključnimi elementi ter izdelavo iztoka za cev PVC DN 150 mm. Dolžina revizijskega elementa je 50cm. Revizijski element se postavlja na betonsko podlogo in po postavitvi se obbetonira, v postavko se vključi navezavo na obstoječi meteorni kanal, po načrtu PZI. | kos | 62 | 150 | 9300
6 | Dobava in vgradnja nastavka z asimetrično rego svetle širine 10 mm, iz vročecinkane pločevine, višina rege 150 mm, tip ACO SlotTop 100 - single C250, ali ustrezno enakovredne. L=100cm | m | 590 | 220 | 129800
7 | Dobava in vgradnja nastavka z asimetrično rego svetle širine 10 mm, iz vročecinkane pločevine, višina rege 150 mm, tip ACO SlotTop 100 - single C250, ali ustrezno enakovredne. L=74 cm. Izdelava po naročilu. Vključno z izdelava, dobava in montaža kovinske zapore nastavka z asimetrično rego, iz inox pločevine, debeline 4 mm, z varjenim zatičem (2x), širina kovinske zapore 20 mm, višina 180 mm, 2x kosa na nastavek | m | 30 | 280 | 8400
8 | Dobava in vgradnja nastavka za revizijski element - zbiralnik z asimetrično rego svetle širine 10 mm, iz vročecinkane pločevine, višina rege 150 mm, tip ACO SlotTop 100 - single C250, ali ustrezno enakovredne. Vključno s polnilom glede na vrsto tlaka (beton ali kamen). L=500 mm. | kos | 48 | 250 | 12000
9 | Dobava in vgradnja nastavka za revizijski element - zbiralnik z asimetrično rego svetle širine 10 mm, iz vročecinkane pločevine, višina rege 150 mm, tip ACO SlotTop 100 - single C250, ali ustrezno enakovredne. Vključno s polnilom glede na vrsto tlaka (beton ali kamen). L=74 cm. Izdelava po naročilu. Vključno z izdelava, dobava in montaža kovinske zapore nastavka z asimetrično rego, iz pocinkane pločevine, debeline 4 mm, z varjenim zatičem (2x), širina kovinske zapore 20 mm, višina 180 mm, 2x kosa na nastavek | kos | 14 | 300 | 4200
10 | Dodatek za dobavo in izdelavo nastavka za revizijski element - zbiralnik z asimetrično rego svetle širine 10 mm, iz vročecinkane pločevine, višina rege 150 mm, tip ACO SlotTop 100 - single C250, ali ustrezno enakovredne. L=500mm. Namesto polnila izdelava vtočne rešetke iz inox pločevine debeline 10mm, laserski izrez po motivih s potrditvijo projektanta | kos | 10 | 150 | 1500
11 | Dobava in vgradnja nastavka za zaprtje kanalete. Izdelava C profila iz inox pločevine AISI 304. Zunanje širine 123 mm, višine 21 mm. Z rezanjem na ustrezno dolžino. Debeline 3 mm. Po detajlju PZI. | m | 30 | 20 | 600
12 | Dobava in vgradnja DN 110, PVC-UK cevi SN 4, enoslojne, na betonsko posteljico in obbetonirana po detajlu PZI za povezavo kanalet. Vključno s koleni. Fazonski kos se obračuna za 0,5 m cevi. | m | 10 | 20 | 200
13 | Dobava in vgradnja DN 160, PVC-UK cevi SN 4, enoslojne, na betonsko posteljico in obbetonirana po detajlu PZI za povezavo kanalet ali žlebo z meteorno kalnalizacijo. Vključno s koleni, redukcijami do DN 250, priključnimi T ali Y kosi do cevi DN 250. Fazonski kos se obračuna za 0,5 m cevi. | m | 530 | 30 | 15900
14 | Dobava in vgradnja betona C 20/25, debeline 15 cm, z obbetoniranjem kanalete in priključkov žlebov in kanalet po detajlu PZI. Poraba betona 0,18 m3/m. | m | 1160 | 20 | 23200
| METEORNA ODVODNJA SKUPAJ |  |  |  | 269140
8. | URBANA OPREMA
1 | Izdelava AB temelja lesene klopi TIP A, dim. 60 /20/460 cm, komplet z opažem, betonom C30/37, min.armaturo in vsemi pomožnimi deli | kos | 1 | 295 | 295
2 | Izdelava AB temelja lesene klopi TIP B, dim. 60 /20/300 cm, komplet z opažem, betonom C30/37, min.armaturo in vsemi pomožnimi deli | kos | 18 | 200 | 3600
3 | Izdelava AB temelja lesenega podesta, dim. 160 /20/300 cm, komplet z opažem, betonom C30/37, min.armaturo in vsemi pomožnimi deli | kos | 3 | 390 | 1170
4 | Izdelava AB temelja za naslon kolesa, dim. 74 /20/77 cm, komplet z opažem, betonom C30/37, min.armaturo in vsemi pomožnimi deli. V kolikor se izvede več naslonov v liniji, se temelj izvede povezano. Obračun na 1 naslon za kolo. | kos | 18 | 60 | 1080
5 | Dodava in vgradnja jaška za potopni steber fi 27,5 cm. Podložni beton C20/25, debeline 15 cm, 1m2, betonska cev fi 60, L=85cm, Po PZI načrtu. | kos | 2 | 250 | 500
6 | Izdelava, dobava in montaža samostoječega kamnitega pitnika dimenzije 37X74X100 cm (višina nad tlakom 90 cm), iz naravnega kamna, z inox vgrajeno pripadajoče armaturo (potisna tipka, regulacija) in inox sidri za vgradnjo; vodovod je predmet instalacijskih del. Pitnik je izdelan iz naravnega kamna Repen; rezan, brušen in krtačen. Oblika po detajlu arhitekta. Robovi so obdelani ločno v minimalnem radiju. Pitnik s stransko pipo in z poševno lovilno kamnito posodo z inox mrežico na odtočni strani. Skupaj s temeljenjem in vgradnjo v talno podlago. Kot na primer pitniki COSTON ali enakovredno. Skupaj z jaškom za priklop instalacij pod koto finalnega tlaka. Pokrov je iz vročecinkane pločevine npr.: ACO toptec paving gs dim. 400/400 mm, primeren za vstavljanje kamnitega tlaka, vijačen v okvir, z dvema kovinskima ploščicama z napisi. | kos | 1 | 2588.01 | 2588.01
7 | Izdelava, dobava in montaža samostoječega betonskega pitnika dimenzije 37X52X100 cm (višina nad tlakom 90 cm),izdelanega iz umetnega kamna (teraco) in inox vgrajene pripadajoče armature (potisna tipka, regulacija) in inox sidri za vgradnjo; vodovod je predmet instalacijskih del. Pitnik je izdelan v kovinskem kalupu iz umetnega kamna - beli terazzo, drobne granulacije, svetli ton in belega portland cementa. Sestavo kamna, barvo in granulat izbere arhitekt. Oblika po detajlu arhitekta. Pitnik se po razopaženju obrusi do popolnoma gladkega in ravnega otipa ter spolira. Robovi so obdelani ločno v projektuiranem radiju (postforming oblika). Sredinski pitnik z lovilno kamnito posodo. Skupaj s temeljenjem in vgradnjo v talno podlago. Kot na primer pitniki COSTON ali enakovredno. Skupaj z jaškom za priklop instalacij pod koto finalnega tlaka. Pokrov je iz vročecinkane pločevine npr.: ACO toptec paving gs dim. 400/400 mm, primeren za vstavljanje kamnitega tlaka, vijačen v okvir, z dvema kovinskima ploščicama z napisi. | kos | 2 | 1800 | 3600
8 | Izdelava AB temelja pitnika z izrezom za inštalacijo dim. 68/30/105 cm komplet z opažem, betonom C30/37, min. armaturo in vsemi pomožnimi deli | kos | 3 | 50 | 150
9 | Izdelava jaška pitnika z priklopom za vodo in odtokom v kanalizacijo. Pokrov jaška z inox navojno cevjo za pritrditev in dvig kamna. | kos | 3 | 360 | 1080
10 | Izdelava, dobava in montaža naslona za kolesa iz varjenega vroče cinkanega jekla, mat barvanega po RAL s strukturno barvo, izdelano po načrtu "stojala za kolesa", kot sledi: Jeklena finalno obdelana konstrukcija: temeljna zaščita: FeZn vroče cinkana konstrukcija, čistost cinka najmanj 99,99 %, minimalnega nanosa 275 g/m2. Konstrukcija je izdelana iz kovinskih ploščatih profilov dim. 10/75 mm, rezanih, varjenih in brušenih v dimenzijah po detajlu, ki skupaj tvorijo okvir stojala dim. 75/74/7,5 cm. Okvir je pritjen preko dveh nosilcev cca 10 cm (točno višino določiti glede na debelino malte) in sidrne plošče 20x74x1 cm sidran pod finalni tlak (očem skrito). Sidranje preko privarjenih sidrnih plošč s primernimi uvrtnanimi globinskimi vložki ter dvokomponentnimi lepili, na razdalji 77 cm. Zaradi stabilnosti stojala se drenažni beton na območju stojal nadomesti z AB ploščo debeline 20 cm vlito na podložni beton. Stojalo brušeno po robovih, gladki otip, brez deformacij, skriti zvari s spodnje strani. Za podrobnejši opis, sestavo in obliko glej uvodne pripombe popisa. | kos | 6 | 370 | 2220
11 | Izdelava, dobava in montaža naslona za kolesa iz varjenega vroče cinkanega jekla, mat barvanega po RAL s strukturno barvo, izdelano po načrtu "stojala za kolesa", kot sledi: Jeklena finalno obdelana konstrukcija: temeljna zaščita: FeZn vroče cinkana konstrukcija, čistost cinka najmanj 99,99 %, minimalnega nanosa 275 g/m2. Konstrukcija je izdelana iz kovinskih ploščatih profilov dim. 10/75 mm, rezanih, varjenih in brušenih v dimenzijah po detajlu, ki skupaj tvorijo okvir stojala dim. 75/74/7,5 cm. Okvir je pritjen preko dveh nosilcev cca 28 cm. in sidrne plošče 20x74x1 cm sidran pod finalni tlak (očem skrito). Sidranje preko privarjenih sidrnih plošč s primernimi uvrtnanimi globinskimi vložki ter dvokomponentnimi lepili, na razdalji 77 cm. Zaradi stabilnosti stojala se drenažni beton na območju stojal nadomesti z AB ploščo debeline 20 cm vlito na podložni beton. Stojalo brušeno po robovih, gladki otip, brez deformacij, skriti zvari s spodnje strani. Za podrobnejši opis, sestavo in obliko glej uvodne pripombe popisa. | kos | 12 | 390 | 4680
11 | Izdelava, dobava in montaža triprekatnega koša za smeti iz varjenega vroče cinkanega jekla, barvanega po RAL s strukturno barvo s premičnim vloženim košem, vpetim na pant in z vgrajenim mehanizmom za zaklep in držalom vrečke, izdelano po načrtu, kot sledi: Jeklena finalno obdelana konstrukcija: temeljna zaščita: FeZn vroče cinkana podkonstrukcija, čistost cinka najmanj 99,99 %, minimalnega nanosa 275 g/m2. Konstrukcija je izdelana iz ploščate pločevine 10 in 5 mm (plošče in trakovi), rezane in brušene v dimenzijah po detajlu in v projektiranih debelinah, ki skupaj tvorijo koš za smeti skupaj s podnožjem iz škatlastih profilov 60/60/6 mm. Konstrukcija je sidrana pod finalni tlak z dvema sidrnima ploščama, ki se vijačita v talno podlago z globinskimi vložki ter dvokomponentnimi lepili. Koš prirejen za stransko odpiranje preko masivnega dvojnega tečaja (panta). V koš vložen perofiran vložek za smeti iz ploščate pločevine 3 mm. Koš z vložkom v celoti brušen po robovih, gladki otip, brez deformacij, skriti zvari s notranje skrite strani. Skupna teža v kompletu s pritrdili, sidri, zvari ter kalom znaša: 115 kg/koš. Za podrobnejši opis, sestavo in obliko glej uvodne pripombe popisa ter detajl projekta. | kos | 8 | 550 | 4400
12 | Dobava in montaža pokrova iz vroče cinkanega jekla višine 110 mm, svetla odprtina 600/600mm, dimenzija vidnega okvirja s pokrovom 740/740 mm, nosilnost C 250, vključno z AB razbremenilnim obročem in vencem, protihrupnim vložkom, (npr. ACO Toptek PAVING GS) - za izpolnitev z zaključnim kamnitim tlakom, pokrov vijačen v okvir in opremljen z dvema kovinskima ploščicama (širina ploščice 30 mm) z dvema napisoma (različni napisi V, E, K-M, K-F, JR) (laserski izrez), po PZI načrtu "detajl pokrova". V postavki vključena vsa potrebna dela za postavitev pokrova na potrebno višino in nagib. | kos | 190 | 1150 | 218500
12 | Dobava in montaža pokrova iz vroče cinkanega jekla višine 110 mm, svetla odprtina 610/240mm,velikost okvirja 740/370mm. nosilnost C 250, vključno z AB razbremenilnim obročem in vencem, protihrupnim vložkom, (npr. ACO Toptek PAVING GS) - za izpolnitev z zaključnim kamnitim tlakom, pokrov vijačen v okvir in opremljen z dvema kovinskima ploščicama z napisoma V, po PZI načrtu "detajl pokrova". V postavki vključena vsa potrebna dela za postavitev pokrova na potrebno višino in nagib. | kos | 46 | 850 | 39100
13 | Dobava in montaža pokrova iz vroče cinkanega jekla višine 110 mm, svetla odprtina 610/240mm,velikost okvirja 740/370mm. nosilnost C 250, vključno z AB razbremenilnim obročem in vencem, protihrupnim vložkom, (npr. ACO Toptek PAVING GS) - za izpolnitev z zaključnim kamnitim tlakom, pokrov opremljen z dvema kovinskima ploščicama z napisoma HIDRANT, po PZI načrtu "detajl pokrova". V postavki vključena vsa potrebna dela za postavitev pokrova na potrebno višino in nagib. | kos | 2 | 850 | 1700
13 | Dobava in montaža pokrova iz vroče cinkanega jekla višine 110 mm, svetla odprtina 604/604mm,velikost okvirja 740/740mm. nosilnost C 250, vključno z AB razbremenilnim obročem in vencem, protihrupnim vložkom, (npr. ACO Toptek UNIFACE GS) - za izpolnitev z zaključnim betonskim tlakom, z dvema kovinskima ploščicama z napisoma, (različni napisi V, E, K-M, K-F, JR) po PZI načrtu "detajl pokrova". V postavki vključena vsa potrebna dela za postavitev pokrova na potrebno višino in nagib. | kos | 30 | 820 | 24600
14 | Dobava in montaža pokrova iz vroče cinkanega jekla višine 110 mm, svetla odprtina 610/240mm,velikost okvirja 740/370mm. nosilnost C 250, vključno z AB razbremenilnim obročem in vencem, protihrupnim vložkom, (npr. ACO Toptek UNIFACE GS) - za izpolnitev z zaključnim betonskim tlakom, z dvema kovinskima ploščicama z napisoma V, po PZI načrtu "detajl pokrova". V postavki vključena vsa potrebna dela za postavitev pokrova na potrebno višino in nagib. | kos | 9 | 500 | 4500
14 | Izdelava, dobava in montaža lesene klopi . Klop se izdela v enem segmentu s sediščem iz lesenih letev akacijevega masivnega lesa, podprtim s tremi kovinskimi podporami (nogami) iz jeklenih ploščatih profilov debeline 15 mm, vroče - cinkana jeklena konstrukcija, barvana po RAL lestvici s strukturno barvo, mat, po izboru projektanta. Sidrana v AB temelje (4 sidra M14 na sidrno ploščo). Dolžina klopi je 4605 mm, širina klopi je 760 mm. Višina klopi je 45 cm nad nivojem tlakovanja. Zgornja ploskev klopi je vodoravna. V primeru nagnjega terena se izhodiščno višino klopi določi po navodilih projektanta.
Leseni del klopi se izdela iz lesenih letev iz masivnega akacijevega lesa 1. kvalitete (brez grč). Lesene letve so preseka 40/200 mm skupne dolžine 4605 (v dveh delih) mm, 13 kosov, delitev lesenih letev se izvede po PZI načrtu, na mestih delitev se letve mozniči z vročecinkanimi kovinskimi mozniki dolžine 200 mm, fi 10 mm; lesene letve so skoblane, brušene, krtačene in oljene pod pritiskom ter pritrjene v nosilno kovinsko konstrukcijo z nerjavečimi vijaki. Pozicije vijačenja letev na kovinsko podkonstrukcijo je določena v PZI načrtu. Vsi robovi letev so minimalno posneti (radij 2 mm), vse obdelano do gladkega otipa. Skupaj z ustreznimi pritrdili. Vzorec pritrjevanja po načrtu.
Izdelava lesene klopi iz enega segmenta, dolžine 4605 mm, širine 760 mm in višine 450 mm nad tlakovanjem po načrtu PZI. Jeklena ali železna finalno obdelana konstrukcija: temeljna zaščita: FeZn vroče cinkana podkonstrukcija, čistost cinka najmanj 99,99 %, minimalnega nanosa 275 g/m2. Konstrukcija kovinskih nog klopi je izdelana iz jeklenih ploščatih profilov debeline 15 mm, po PZI načrtu. Skupaj 3 noge. Ostali elementi iz varjenih ploščatih profilov so izdelani iz ploščatega jekla debeline 10 mm. Demontažni povezovalni elementi so izdelani iz med seboj varjenih jeklenih pravokotnih profilov 100x20x3 mm in pravokotnih profilov 90x20x3 mm. Demontažni povezovalni elementi so vijačeni na fiksni del podporne konstrukcije z vgreznjenimi vijaki, po PZI načrtu. Posamezni rezani elementi so med seboj spojeni S kvalitetnimi predpisanimi zvari. Pozicije zvarov so določene v PZI načrtu, zvari so kontinuirani, finalno brušeni do ravnine stičnih ploskev. Vsi robovi so brušeni v radiju 2 mm.
| Kovinske podporne elemente lesene klopi se sidra v AB temelje pod nivojem tlakovanja po PZI načrtu. Sidrna plošča je dimenzije 400 x 400 x 10 mm z ojačitvenimi rebri iz jeklenih ploščatih profilov debeline 10 mm. Teža jeklene konstrukcije je 367 kg. | kos | 1 | 2300 | 2300
15 | Izdelava, dobava in montaža lesene klopi . Klop se izdela v enem segmentu s sediščem iz lesenih letev akacijevega masivnega lesa, podprtim s tremi kovinskimi podporami (nogami) iz jeklenih ploščatih profilov debeline 15 mm, vroče - cinkana jeklena konstrukcija, barvana po RAL lestvici s strukturno barvo, mat, po izboru projektanta. Sidrana v AB temelje (4 sidra M14 na sidrno ploščo). Dolžina klopi je 3000 mm, širina klopi je 520 mm. Višina klopi je 45 cm nad nivojem tlakovanja. Zgornja ploskev klopi je vodoravna. V primeru nagnjega terena se izhodiščno višino klopi določi po navodilih projektanta.
Leseni del klopi se izdela iz lesenih letev iz masivnega akacijevega lesa 1. kvalitete (brez grč). Lesene letve so preseka 40/200 mm skupne dolžine 3000 mm, 9 kosov, delitev lesenih letev se izvede po PZI načrtu, na mestih delitev se letve mozniči z vročecinkanimi kovinskimi mozniki dolžine 200 mm, fi 10 mm; lesene letve so skoblane, brušene, krtačene in oljene pod pritiskom ter pritrjene v nosilno kovinsko konstrukcijo z nerjavečimi vijaki. Pozicije vijačenja letev na kovinsko podkonstrukcijo je določena v PZI načrtu. Vsi robovi letev so minimalno posneti (radij 2 mm), vse obdelano do gladkega otipa. Skupaj z ustreznimi pritrdili. Vzorec pritrjevanja po načrtu.
Izdelava lesene klopi iz enega segmenta, dolžine 3000 mm, širine 520 mm in višine 450 mm nad tlakovanjem po načrtu PZI. Jeklena ali železna finalno obdelana konstrukcija: temeljna zaščita: FeZn vroče cinkana podkonstrukcija, čistost cinka najmanj 99,99 %, minimalnega nanosa 275 g/m2. Konstrukcija kovinskih nog klopi je izdelana iz jeklenih ploščatih profilov debeline 15 mm, po PZI načrtu. Skupaj 2 nogi. Ostali elementi iz varjenih ploščatih profilov so izdelani iz ploščatega jekla debeline 10 mm. Demontažni povezovalni elementi so izdelani iz med seboj varjenih jeklenih pravokotnih profilov 100x20x3 mm in pravokotnih profilov 90x20x3 mm. Demontažni povezovalni elementi so vijačeni na fiksni del podporne konstrukcije z vgreznjenimi vijaki, po PZI načrtu. Posamezni rezani elementi so med seboj spojeni S kvalitetnimi predpisanimi zvari. Pozicije zvarov so določene v PZI načrtu, zvari so kontinuirani, finalno brušeni do ravnine stičnih ploskev. Vsi robovi so brušeni v radiju 2 mm.
| Kovinske podporne elemente lesene klopi se sidra v AB temelje pod nivojem tlakovanja po PZI načrtu. Sidrna plošča je dimenzije 400 x 400 x 10 mm z ojačitvenimi rebri iz jeklenih ploščatih profilov debeline 10 mm. | kos | 18 | 1900 | 34200
| URBANA OPREMA SKUPAJ |  |  |  | 350263.01
9. | ZASADITEV DREVES
| Preddela: Priprava in čiščenje terena, odstranitev gradbenega in drugega materiala, zavarovanje in zakoličba elementov izvedbe ureditve, vključno z izkopom do globine 150 cm (cca. 15 m3) | m3 | 15
| Zemeljska dela: nabava, dobava in vgradnja drobljenca granulacije 16 -32 mm. | m3 | 1
| Zemeljska dela: nabava, dobava in vgradnja ločilnega sloja iz geotekstila, PP filc 300g/m2, med zaključnim slojem lomljenca in sadilnim substratom . Preklopi min. 15cm | m2 | 6
| Zemeljska dela: nabava, dobava in vgrajevanje sadilnega substrata, zračen mineralni substrat z velikim deležem organskih snovi, izdelava zalivalne jame | m3 | 8
| Zemeljska dela: nabava, dobava in polaganje zaščitnega macesnovega lubja, granulacija 80 mm, v debelini 5 cm na območje zasaditve | m3 | 0.3
Priprava vegetacijskega sloja: V skladu z DIN 18 915 je treba pripraviti vegetacijski nosilni sloj.Vsa drevesa sadimo v času izven vegetacijske sezone in ne takrat, ko so tla zmrznjena. Obvezna dobava sadik s koreninsko grudo. Pred saditvijo se doda substratu založno gnojilo. Po vstavitvi sadik je treba odstraniti vse zaščitne mreže z grude. Pred saditvijo se korenine obvezno spere in preveri ter sanira morebitne poškodbe ali napačno razrast. območje okrog koreninske grude zastremo s substratom, potlačimo, zalijemo. Višina koreničnika mora biti na isti koti terena kot v drevesnici. Drevesom dodamo zaščitno oporo – 3 oporne količke, ki morajo biti na dveh višinah povezani s prečnimi letvami. Po saditvi teren fino splaniramo, izdelamo zalivalno jamo in zastremo z zastirko.
Nabava in dostava dreves: Drevesa so soliterji in neporaščeno deblo mora imeti višino minimalno 2,2m. Kakovost mora ustrezati predvideni po popisu. Ob transportu, dostavi in deponiji na lokaciji pred saditvijo je treba zavarovati deblo, koreninski sistem in krošnjo pred mehanskimi poškodbami ter izsušitvijo. Rastlin ne smemo izpostavljati neposredni svetlobi.
| Nabava, dostava drevesa Fraxinus ornus - mali jesen (soliter, obseg 25-30 cm (obseg debla na višini 1m od tal), višina cca 500 cm, najmanj 5x presajena sadika s koreninsko balo v mreži), imeti mora simetrično krošnjo z enakomerno razporejenimi vejami in z enim izrazitim glavnim vrhom. Deblo mora biti brez mehanskih poškodb. Opora sadike naj bo iz treh med seboj povezanih lesenih impregniranih opornih kolov (fi 8 cm), ki so nameščeni izven koreninske grude in na katere je s trakom in ne pretrdo pritrjena sadika, bandaža za zaščito debla. Čas saditve: izven rastne dobe in ne v času zmrzovanja tal. Način saditve: Pomembna je globina zasaditve - naj se ne sadi pregloboko - prva korenina naj nakazuje višino sajenja; nahajati se mora v isti višini kot vršna talna površina, pri čemer je potrebno upoštevati še morebitno posedanje, če je bila sadilna luknja kopana globje kot je globina koreninske grude. Sadiko se zalije takoj po sajenju (močno se namoči koreninsko grudo z okolico). Dodajanje mineralnega gnojila 110 g/sadiko. Vključno z dvoletnim zalivanjem, skupaj 9x 50l na drevo, po projektni dokumentacij PZI. | kpl | 14 | 1050 | 14700
2 | Nasutje ob drevesih. Nasutje lomljenega agregata v območju obstoječih dreves, debelina nasutja 30 cm, vrsta agregata, barva in velikost frakcije agregata določi projektant arhitekture, po načrtu PZI. Pred nasutjem lomljenega agregata je potrebno območje ob drevesu pripraviti. Izvede se ročna odstranitev ostankov gradbenega materiala. Vidno območje ob drevesu se razrahlja z zračnim puhalnikom za korenine. Na razrahljano podlago se nasuje organsko substanco kot npr. BioVin, VertiMulch, preparati mikoriznih gliv. KORENIN IN SPODNJEGA DELA DEBLA TER ZGORNJEGA DELA DEBLA SE PRI TEM NE SME POŠKODOVATI! Obračun po številu dreves. | kos | 4 | 200 | 800
| ZASADITEV DREVES SKUPAJ |  |  |  | 15500
10. | PROMETNA OPREMA
1 | Izdelava temelja za prometni znak iz betona C 30/37, globine 50 cm, preseka 50 cm | kos | 2 | 30 | 60
2 | Dobava in vgraditev stebrička za prometni znak iz vroče cinkane jeklene cevi s premerom 64 mm, dolžine 3500 mm | kos | 2 | 36 | 72
3 | Postavitev prometnega znaka (2445) na stebriček. | kos | 2 | 72 | 144
ELEMENTI ZA UMIRJANJE PROMETA
4 | KORITO ZA ROŽE. TIP A. Dimenzij premer 74 cm x 35cm z dodatnimi nogami višine 2 cm. Debelina sten 4cm. Iz umetnega kamna. Svetlo siv terazzo, drobne granulacije (8 mm Calcit), svetli ton portland cementa, grobo brušen. Z odtokom fi 20 mm. Odporno proti zmrzali. | kos | 28 | 200 | 5600
5 | KORITO ZA ROŽE. TIP A. Dimenzij premer 50 cm x 35cm z dodatnimi nogami višine 2 cm. Debelina sten 4cm. Iz umetnega kamna. Svetlo siv terazzo, drobne granulacije (8 mm Calcit), svetli ton portland cementa, grobo brušen. Z odtokom fi 20 mm. Odporno proti zmrzali. | kos | 32 | 150 | 4800
| PROMETNA OPREMA |  |  |  | 10676