## Naslovnica
PONUDBENI PREDRAČUN
Ponudnik:
Št.Ponudbe:
Investitor: | CEROP
Objekt: | DOGRADITEV RECIKLAŽNEGA SKLADIŠČA
PZI | P62-25 | 2025-12-01
Ponudbo sestavil:

## SPLOŠNO
SPLOŠNO (VELJA ZA CEL POPIS DEL)
V primeru da posamezne postavke v popisu ne zajemajo celotnega opisa potrebnega za funkcionalno dokončanje dela, mora izvajalec izvedbo le tega vključiti v ceno na enoto!
Enotne cene morajo vsebovati:
- vsa potrebna dokumentacija za začetek del.
- vsa potrebna pripravljalna in pospravljalna dela
- pregled in čiščenje podloge, nanos izravnalne mase, kjer je to potrebno.
- snemanje potrebnih izmer na gradbišču in po načrtih, prenos višinskih točk, potrebnih za izvedbo del in podobno
- prenos in obeleževanje višinskih točk na objektu.
- po potrebi izdelava vzorca in vgradnja le-tega na objektu.
- ves potrebni material: glavni, pomožni, pritrdilni in vezni material.
- vse potrebne transporte in prenose.
- ustrezno začasno skladiščenje na delovišču.
- vsa potrebna pomožna sredstva za montažo in demontažo na objektu.
- uporabo vse potrebne mehanizacije ali drugih delovnih sredstev z vsemi stroški povezanimi s tem.
- usklajevanje z osnovnim načrtom in posvetovanje s projektantom.
- vso potrebno delo do končnega izdelka.
- vso potrebno zunanje (tehnolog, laboratorij) in notranje kontrole kakovosti.
- vsa potrebna dokazovanja kakovosti materiala, pravilnega načina izvedbe in izvedenih del (certifikati uporabljenih materialov, meritve tlačne trdnosti, poročila, itd.).
- terminsko usklajevanje del z ostalimi izvajalci na objektu.
- vse potrebne ukrepe za doseganje zahtevane kakovosti in rokov iz potrjenega terminskega plana izvajalca.
- popravilo morebitne povzročene škode ostalim izvajalcem na gradbišču
- čiščenje prostorov, nakladanje in odvoz odpadnega materiala na stalno deponijo.
- plačilo komunalnega prispevka za stalno deponijo odpadnega materiala.
- vsi ukrepi za zaščito delavcev na gradbišču, skladno z veljavnimi predpisi s področja varnosti in zdravja pri delu.
- izdelava vseh potrebnih detajlov in dopolnilnih del, katera je potrebno izvesti za dokončanje posameznih del tudi, če potrebni detajli in zaključki niso podrobno navedeni in opisani ali zajeti v popisu del in so ta dopolnila nujna za pravilno funkcioniranje posameznih sistemov in elementov objekta.
- vsa potrebna dokumentacija o izvedenih delih.
- odstranjevanje preostalega materiala, odnos in odvoz iz gradbišča, končno čiščenje in zavarovanje izvedenih del do predaje in podobno.
Pripravljalna in pospravljalna dela so element prodajne cene, enako tudi zakoličbe, montaža in demontaža profilov za izvedbo izkopov, prenosi višinskih točk, zaščita višinskih točk in podobno
Postavke oz. vsa dela je potrebno uskladiti z projekti PZI in ostalo tehnično dokumentacijo ter v primeru odstopanj obvestiti odgovornega vodjo projekta aki nadzor, da poda morebitne korekcije.
Pri vseh delih je potrebno upoštevati standarde, ki se nanašajo na dela v postavkah.
Ponudnik mora pred podajanjem ponudbe opraviti ogled lokacije in upoštevati vsa dela potrebna za izvedbo investicije. Naknadne ugotovitve se ne bodo upoštevale.

## SPLOŠNA DELA
A. | SPLOŠNA DELA
1 | SPLOŠNA DELA
V spodnjih postavkah zajeti ceno/ vrednost del za celotni obseg investicije (dela v nadaljevanju tega popisa del) v popisu del.
1 01 | PRIPRAVLJALNA DELA, RUŠITEV
1 01 001 | Priprava okolice okrog objekta, zavarovanje mimoidočih z oznakami ob objektu, čiščenje celotnega območja z odstranjevanjem in odvozom vseh elementov, ki se nahajajo na gradbišču ter postavitev gradbiščne ograde in zavarovanje gradbišča. V ograji predvideti vrata za dostop na gradbišče. V ceni zajeti tudi potrebna dela in strošek za odstranitev ograje po končanih delih.
| kom | 1 | 0
1 01 002 | Postavitev profilov iz lesenih soh in plohov z nanašanjem tlorisnih gabaritov na višinsko nivelirane profile. V ceni zajeti vsa potrebna dela in material za izvedbo kot tudi odstranitev profilov.
| oc | 1 | 0
1 01 003 | Izdelava in postavitev gradbišcne table.
| kom | 1 | 0
1 01 004 | Rezanje vrha obstoječega AB podpornega zidu deb. 30 cm
| m1 | 77.8 | 0
1 01 005 | Vrtanje lukenj globine 15 cm za izvedbo povezovalnih trnov Ø12 v obstoječega AB ploščo, stebre in podporni zid. Luknje na razdalji 20 cm.
| kom | 400 | 0
| SKUPAJ:1 01 PRIPRAVLJALNA DELA |  | 0
1 02 | SPLOŠNA DELA
1 02 001 | Geomehanski pregled tal in izdelava geomehanskega poročila.
| kom | 1 | 0
1 02 002 | Razna dela, obračunana po dejansko porabljenem času. KV ur
| ur | 30 | 0
1 02 003 | Razna dela, obračunana po dejansko porabljenem času. PK ur
| ur | 30 | 0
1 02 004 | Izvajanje projektantskega nadzora s strani odgovornih projektantov v času gradnje.
| ur | 10 | 0
| SKUPAJ:1 02 SPLOŠNA DELA |  | 0
| SKUPAJ: A. |  | 0

## GRADBENA DELA
2 | GRADBENA DELA
2 01 | ZEMELJSKA DELA
OPOMBA
Vsa zemeljska dela kot so; izkopi, zasipi in podobno, se morajo izvajati po določilih tehničnih predpisov in skladno z navodili na osnovi geotehničnega poročila.
2 01 001 | Dobava in vgradnja črpanega gramoza pod talno ploščo znotraj betonskih sten, v debelini 70 cm, vključno z razstiranjem in planiranjem in utrjevanjem po plasteh max. 25 cm do ustrezne zbitosti (min. Ev2 ≥ 50 Mpa)
| m3 | 172.9 | 0
2 01 002 | Dobava in vgradnja tamponskega sloja deb. 25 cm iz drobljenca fr. 0/32, zgoščenega na Ev2 ≥ 100 MPa in Ev2/EV1 ≤ 2,0;
| m3 | 61.8 | 0
2 01 003 | Dobava in vgradnja izravnalnega tamponskega sloja deb. 10 cm iz drobljenca fr. 0/16, zgoščenega na Ev2 ≥ 100 MPa in Ev2/EV1 ≤ 2,0;
| m3 | 24.7 | 0
| SKUPAJ:2 01 ZEMELJSKA DELA |  | 0
2 02 | BETONSKA DELA
OPOMBA:
V ceno zajeti vsa pomožna dela in prenose. Podpiranje zajeto pri tesarskih delih. Pred pričetkom del mora izvajalec del izdelati projekt betona, ki ga potrdi nadzornik. V ceni zajeti izdelavo, dobavo, vgraditev in vibriranje betona s predhodnim vlaženjem ali premazom opaža, potrebno armaturo ter potrebnim horizontalnim transportom na gradbišču in vertikalnim strojnim transportom.
2 02 001 | Dobava in polaganje PE folije pod talno ploščo
| m2 | 247 | 0
2 02 002 | Dobava in vgradnja črpnega betona C30/37 XA2, XC4 v talno ploščo prereza v debelini 25-30 cm. Plošča se izvede preko na tamponski sloj predhodno položene PE folije z navezavo na obstoječi in novo izvedeni oporni zidec. Površinska obdelava kot metličena struktura s padcem proti obstoječemu reciklažnemu platoju. V talni plošči izvedene rezane dilatacije v globino do 1/3 preseka, kot prikazano v opažnem načrtu. Plošča in robovi ob dilatacijskih prehodih armirani kot prikazano v arm. načrtih. Nega betona min. 7 dni z navlaženim filcem in prekritjem s PVC folijo. Uporaba dodatkov proti krčenju.
| m3 | 78.3 | 0
2 02 003 | Dobava in vgradnja črpnega betona C30/37 XA2, XC4 v betonske stene pod ploščo prereza v debelini 30 cm. Stena se izvede na obstoječo ploščo s sidranjem v obstoječo ploščo. V stenah se izvede dilatacije z letvicami na 4 m, kot prikazano v opažnem načrtu (zajeto v tesarskih delih).
| m3 | 28.2 | 0
2 02 004 | Dobava in vgradnja črpnega betona C30/37 XA2, XC4 v betonske stene nad ploščo prereza v debelini 30 cm. V stenah se izvede dilatacije z letvicami na 4 m, kot prikazano v opažnem načrtu (zajeto v tesarskih delih).
| m3 | 101.4 | 0
2 02 003 | Dodatek za metličenje AB plošče, nega AB plošče
| m2 | 290 | 0
2 02 004 | Rezanje dilatacij za kontrolo razpok, 2 dan po izvedbi betonaže; globina rezanja 8 cm
| m1 | 34.5 | 0
2 02 005 | Kitanje dilatacij in delovnih stikov z elastičnim kitom npr. Sikaflex PRO3-WF; vključiti predhodno vgradnjo PE okrogle vrvice za kontrolo globine nanosa.
| m1 | 34.5 | 0
2 02 007 | Vgradnja PVC cevk fi 75 mm na razmakih do ca. 1.0 m. na spodnjem delu zidcev ca. 20 cm nad terenom
| kom | 70 | 0
2 02 006 | Naprava, dobava, položitev ter vezanje armature (palice) po armaturnih načrtih ter projektu statike, komplet z vsemi pom. deli in prenosi. Armatura iz bet. železa RA 400/500, kvaliteta jekla S500.
| kg | 5315 | 0
2 02 011 | Dobava, rezanje ter položitev varjenih armaturnih mrež MAG 500/560, kvaliteta jekla S500, komplet z pom. deli in prenosi.
| kg | 6990 | 0
| SKUPAJ:2 02 BETONSKA DELA |  | 0
2 03 | TESARSKA DELA
OPOMBA
V postavke zajeti tudi potrebno opaževanje, razopaževanje, podpiranje kot tudi predpriprava opažev (premazi). Opaži AB elementov morajo zagotavljati gladko in čisto strukturo betona. Obračun izvršenih del po razviti površini opažev. V ceni zajeti potreben opažni, vezni in pritrdilni material za izdelavo stabilnega opaža, premaz z opažnim oljem, odstranitev opaža s čiščenjem in sortiranjem opažnega materiala po razopaženju in zlaganje materiala na gradbiščni deponiji
2 03 002 | Naprava dvostranskega opaža podpornega zidu deb. 30 cm pod nivojem plošče; višina zidu 105 cm, komplet z potrebnim podpiranjem, razopaženjem, pom. deli in prenosi.
| m2 | 97.8 | 0
2 03 003 | Naprava opaža roba plošče proizvodnega dela objekta višine 30 cm komplet z potrebnim podpiranjem razopaženjem, čiščenjem opaža, pom. deli in prenosi.
| m1 | 142 | 0
2 03 004 | Naprava dvostranskega opaža podpornega zidu deb. 30 cm nad nivojem plošče; višina zidu 200 cm, vgrajena trikotna letev na obeh zgornjih robovih. komplet z potrebnim podpiranjem, razopaženjem, pom. deli in prenosi.
| m2 | 169.5 | 0
2 03 005 | Dobava in vgradnja trikotnih letev dvostransko, po celotni dolžini zidu.
| m1 | 86.9 | 0
2 03 006 | Dobava in vgradnja dilatacijskih letev v betonski zid višine 3,3 m, dvostransko, na razdalji 4 m, po celotni dolžini zidu.
| m1 | 132 | 0
2 03 007 | Dobava in vgradnja PVC cevk fi 75 mm, na razmakih do ca. 1.0 m.na spodnjem delu opaža zidcev ca. 20 cm nad terenom.
| kom | 65 | 0
2 03 008 | Dobava in vgradnja v opaž dilatacijskih trikotnih letev po celotni višini zidu (3,3 m)
| kom | 20 | 0
| SKUPAJ:2 03 TESARSKA DELA |  | 0
| SKUPAJ:2 GRADBENA DELA |  | 0

## REKAPITULACIJA
REKAPITULACIJA
A. PRIPRAVLJALNA DELA, RUŠITEV | 0
B. GRADBENA DELA | 0
SKUPAJ ZA VSE: | 0
DDV (22%): | 0
SKUPAJ Z DDV: | 0