## Skupna rekapitulacija GOI del
investitor:
OZG - ZD Bled, Mladinska cesta 1, 4260 Bled
PROJEKTANTSKA OCENA GOI del - SKUPNA REKAPITULACIJA
OBJEKT:
Preureditev prostorov kleti ZD Bled - prostori patronaže in čistilk
R E K A P I T U L A C I J A
1.0. | GRADBENA DELA
1.1.0. | PRIPRAVLJALNA DELA | 0
1.2.0. | RUŠITVENA DELA | 0
1.3.0. | TESARSKA DELA | 0
1.4.0. | ZIDARSKA DELA | 0
| skupaj gradbena dela | 0
2.0 | OBRTNIŠKA DELA
2.1.0. | TLAKARSKA DELA | 0
2.2.0. | DELA V MAVCU | 0
2.3.0. | SLIKOPLESKARSKA DELA | 0
2.4.0. | KERAMIČARSKA DELA | 0
2.5.0. | RAZNA OBRTNIŠKA DELA | 0
| skupaj obrtniška dela | 0
3.0 | ELEKTRIČNE INSTALACIJE
3.1.0. | SVETILKE | 0
3.2.0. | INŠTALACIJSKI MATERIAL | 0
3.3.0. | RAZDELILNIKI | 0
3.4.0. | UNIVERZALNO OŽIČENJE | 0
3.5.0. | PROTIVLOMNO VAROVANJE
3.6.0. | POMOŽNA TER GRADBENA DELA ZA ELEKTROINŠTALACIJE
3.7.0. | PREDAJNA DOKUMENTACIJA, VRIS SPREMEMB | 0
3.8.0. | NAČRT PID | 0
| skupaj električne instalacije | 0
4.0. | STROJNE INSTALACIJE
4.1.0. | SPLOŠNO IN RUŠITVE | 0
4.2.0. | VODA IN KANALIZACIJA | 0
4.3.0. | OGREVANJE | 0
4.4.0. | HLAJENJE | 0
| skupaj strojne instalacije | 0
| SKUPAJ GOI DELA brez DDV | 0
| NEPREDVIDENA DELA 10 % | 0
| SKUPAJ GOI DELA z nepredvidenimi deli brez DDV | 0
| SKUPAJ GOI DELA Z 22% DDV. | 0

## Gradbena in obrtniška dela.
investitor:
OZG - ZD Bled, Mladinska cesta 1, 4260 Bled
POPIS GO del
Preureditev prostorov kleti ZD Bled - prostori patronaže in čistilk
R E K A P I T U L A C I J A
1.0. | GRADBENA DELA
1.1.0. | PRIPRAVLJALNA DELA |  |  | 0
1.2.0. | RUŠITVENA DELA |  |  | 0
1.3.0. | TESARSKA DELA |  |  | 0
1.4.0. | ZIDARSKA DELA |  |  | 0
| skupaj gradbena dela |  |  | 0
2.0 | OBRTNIŠKA DELA
2.1.0. | TLAKARSKA DELA |  |  | 0
2.2.0. | DELA V MAVCU |  |  | 0
2.3.0. | SLIKOPLESKARSKA DELA |  |  | 0
2.4.0. | KERAMIČARSKA DELA |  |  | 0
2.5.0. | RAZNA OBRTNIŠKA DELA |  |  | 0
| skupaj obrtniška dela |  |  | 0
| skupaj gradbena in obrtniška dela |  |  | 0
| SKUPAJ Z 22% DDV. |  |  | 0
Zap. Št | Postavka, en.m | kol. | vrednost/em | vrednost
1.0. | GRADBENA DELA
1.1.0. | PRIPRAVLJALNA DELA
1.1.1. | Ureditev gradbišča skladno z varnostnim načrtom in Pravilnikom o gradbiščih Ur.l.RS 55/2008 (popr. 54/2009), ki obsega naslednja dela: - zaščita prostorov v katere se ne posega - postavitev gradbiščne ograje - postavitev gradbiščnega kontejnerja - omarica prve pomoči - gasilnik - gradbiščni el. priključek skupaj z ozemlitvijo in meritvami - postavitev gradbene table skladno s Pravilnikom o gradbiščih -postavitev kemičnega WC-ja na gradbišču - ureditev dovozne poti - dobava in namestitev varnostnih znakov in opozorilnih tabel po zahtevah varnostnega načrta in koordinatorja.
| kpl | 1 | 0 | 0
| skupaj pripravljalna dela |  |  | 0
1.2.0. | RUŠITVENA DELA
Pri ceni rušitvenih delih upoštevati:
1. | V ceni rušitvenih del so zajeta tudi naslednja dela:
- | Navlažitev ali nanos vezivnega sredstva na azbestnocementne elemente pred in med rušenjem.
- | Izvajanje meritev koncentracije azbestnih vlaken v zraku na območju odstranjevanja azbesta.
- | Protiprašna zapora in zaščita podstrešja med rušitvenimi deli.
- | Skladanje na palete in embaliranje azbestnocementnih plošč in zaključnih elementov skladno s
pravilnikom o ravnanju z azbestnimi odpadki z vsemi pomožnimi deli.
- | Ločevanje gradbenih odpadkov ločeno po vrstah glede na klasifikacijski seznam odpadkov.
- | Navlažitev ruševin proti prašenju.
- | Nakladanje in razkladanje rušenih odpadkov na tovorno vozilo.
- | Odvoz rušenega materiala in opreme na stalno registrirano deponijo s plačilom vseh pristojbin - taks.
Rušenje v objektu
1.2.1. | Ročna odstranitev notranjih vrat, vključno z okvirjem in krilom, odvoz na stalno deponijo:
a) | kom enokrilna lesena vrata, 92 x 210 cm (Vrata v prostor K33) | 1 | 0 | 0
b) | kom drsna lesena vrata, 120 x 210 cm (Drsna vrata v prostor K34) | 1 | 0 | 0
1.2.2. | Odstranitev ter začasna deponija in ponovna montaža obstoječega vratnega krila v prostor K32 - krilo se po izvedbi del v prostoru vgradi nazaj na prvotno mesto. V postavki vključena tudi zaščita vratnega podboja za čas gradbišča.
| kom. 98/210 (Vrata v prostor K32) | 1 | 0 | 0
1.2.3. | Odstranitev sanitarne opreme (umivalniki v prostoru K33 in K34).
| kom | 2 | 0 | 0
1.2.4. | Odstranitev obstoječe vgrajene opreme v predvidenih prostorih preureditev, odvoz na deponijo.
| kpl | 1 | 0 | 0
Rušenja konstrukcij
1.2.5. | Rušenje notranjih predelnih predvideno opečnih zidov debeline do 20 cm, skupaj z vsemi oblogami na stenah. Obračun po m2 odstranjene stene.
| m2 | 20 | 0 | 0
Rušenje talnih naložb in tlakov
1.2.6. | Rušitev obstoječih naložb tlakov v ocenjeni debelini do 15 cm, kompletno z nizkostenskimi obrobami. Območje odstranitve označeno v načrtih arhitekture (Tloris - načrt rušitev za K53).
| m2 | 15 | 0 | 0
1.2.7. | Strojni zarez talne obloge (terazzo) na stiku staro - novo, v obstoječem prostoru K52 (hodnik).
| m1 | 2 | 0 | 0
1.2.8. | Strojni zarez talne obloge (terazzo) in izvedba šlicov v obstoječem prostoru K52 (hodnik) za priklop na kanalizacijo.
| m2 | 2 | 0 | 0
1.2.9. | Odstranitev obstoječega PVC tlaka, skupaj s stenskimi obrobami in lepilom, odvoz na stalno deponijo.
| m2 | 50 | 0 | 0
1.2.10. | Izvedba utorov v tlaku za izvedbo elektro instalacij, vključno z zarezom in odstranitvijo materiala do podložnega betona, odvoz na stalno deponijo.
| m2 | 5 | 0 | 0
Ostale rušitve
1.2.11. | Odstranitev obstoječega spuščenega stropu v vseh prostorih preureditev. Obračun po m2 odstranjenega stropu, vključno z odstranitvijo podkonstrukcije in zaključkov. V postavki vključen odvoz na stalno deponijo.
| m2 | 80 | 0 | 0
| skupaj rušitvena dela |  |  | 0
1.3.0. | TESARSKA DELA
1.3.1. | Komplet pomičnih, nepomičnih odrov, pomoč dvigal…, za potrebe prenove predmetnih prostorov, s prenosom materiala do mesta montaže, montažo in odstranitvijo po konačni uporabi, čiščenjem in vsemi pomožnimi deli. Postavka se obračuna 1x ne glede na dobo postavitve in amortizacije.
| kpl | 1 | 0 | 0
| skupaj tesarska dela |  |  | 0
1.4.0. | ZIDARSKA DELA
Zidovi in ometi zidanih sten
1.4.1. | Krpanje obstoječih ometov, obdelava stenskih zaključkov z grobo in fino sanacijsko malto, skupaj s predhodnim cementnim obrizgom. Obračun po m2 neto obdelani površini.
| m2 | 10 | 0 | 0
Estrihi
1.4.2. | Naložbe tlakov v vseh prostorih preureditev, točno debelino posameznih slojev nujno prilagoditi talnim naložbam obstoječe kletne plošče. Predvidena sestava nad temeljno ploščo:
- | toplotna izolacija iz ekspandiranega polistirena (EPS), debeline cca. 6-10 cm, npr. FRAGMAT EPS 100 ali enakovredno, tlačna trdnost 100 kPa, λ=0,036 W/mK,
- | cementni beton/estrih C16/20, cca. d = 6 - 8,5 cm, zaglajen, z dodatkom na hitro sušenje,
- | armatura estriha z mrežo Q 131,
- | PE gradbena folija d = 0,2 mm.
| m2 | 15 | 0 | 0
1.4.3. | Krpanje obstoječih talnih naložb - obstoječega estriha v ocenjeni debelini cca.15 cm (vključno s toplotno izolacijo). Skupaj z krpanjem estrihov pri izvedbi šlicov za kanalizacijo.
| m2 | 7 | 0 | 0
1.4.4. | Izvedba izravnave obstoječega estriha z ustrezno debeloslojno izravnalno maso s predhodnim prevranjem ravnosti estriha in izbiro mase glede na stanje tlaka.
| m2 | 50 | 0 | 0
1.4.5. | Gradbeno čiščenje objekta med in po končanih delih.
| kpl | 1 | 0 | 0
1.4.6. | Razna manjša zidarska dela, pomoč inštalaterjem (zazidava utorov za instalacije, dolbljenje kanalov za inštalacije in podobno), obrtnikom itd. Ocena.
| KV ur | 50 | 0 | 0
| PK ur | 50 | 0 | 0
1.4.7. | Čiščenje tlakov in sten, ki obsega grobo čiščenje nesnage, ometanje, sesanje, priprava na nadaljna dela v mavcu in slikopleskarska dela.
a) | m2 stene | 240 | 0 | 0
b) | m2 tlaki | 135 | 0 | 0
| skupaj zidarska dela |  |  | 0
2.0 | OBRTNIŠKA DELA
2.1.0. | TLAKARSKA DELA
PVC tlak
2.1.1. | Dobava in polaganje homogene PVC talne obloge primerne za prostore zdravstva npr. GERFLOR Taralay Premium debeline 2 mm ali drugo enakovredne kvalitete z drsnostjo R10. Zajeto tudi: - fina izravnava podlage z izravnalno maso 0-3 mm, - prednamaz (če je potreben glede na izravnalno maso), - PVC zaokrožnica R 2,5 cm, h=10 cm, na stiku s stenami (zajeta v površini), - lepljenje tlaka z lepilom, - varjenje spojev tlaka, - površinska impregnacija tlaka. Vzorec po izbiri projektanta. Podloga je cementni estrih. Obračun po m2 neto položenega tlaka.
| m2 | 135 | 0 | 0
Krpanje terazzo tlakov
2.1.2. | Krpanje obstoječih tlakov - (Terazzo) na hodniku prostora K52, kjer bodo izvedeni šlici za kanalizacijo. PO krpanju se enostno zbrusi tlak ter izvedeustrezen impregnacijski premaz celotnega tlaka.
| m2 | 2 | 0 | 0
| skupaj tlakarska dela |  |  | 0
2.2.0. | DELA V MAVCU
Mavčne stene
2.2.1. | Pregradna stena skupne debeline 100 mm, nenosilna, npr. Knauf W112 ali enakovredno; enoslojna kovinska podkonstrukcija CW 50; obojestranska dvoslojna obloga iz mavčnih GKB plošč debeline 12,5 mm, zvočno izolacijski sloj iz mineralne volne d=50 mm, npr. Knauf insulation AKUSTIK BOARD ali enakovredno. Višina stene do 4 m. Stena ne sme nalegati na estrih!
| m2 stene | 13 | 0 | 0
Spuščeni strop
2.2.2. | Dobava in montaža akustičnega spuščenega stropa izdelanega iz steklene volne ter tipske pocinkane podkonstrukcije T24/C1. Plošče so dim 600x600 mm, vidna stran ter robovi so barvani z akustično hygiene barvo npr. Akutex T, na zadnji stani je kaširan stekleni voal. Robovi so ravni, A. Po obodu stropa je montiran L profil. Razred zvočne absorpcije je A po EN 11654, požarna odpornost A2-s1,d0, svetlobna odbojnost 85 %. Strop mora ustrezati za prostore čistosti razreda ISO 5. Ustreza npr. Armstrong Perla OP 0.95 ali enakvredno). Obračun po neto površini stropa.
| m2 | 75 | 0 | 0
2.2.3. | Demontaža in ponovna montaža obstoječega rasterskega stropa (prostor hodnik K52, če bo potrebno).
| m2 | 5 | 0 | 0
| skupaj dela v mavcu |  |  | 0
2.3.0. | SLIKOPLESKARSKA DELA
2.3.1. | Bandažiranje stikov vidnih mavčnih plošč v kvalitetnem razredu K(Q)3. Polnjenje rež na stikih mavčnih plošč, vstavljanje armiranega traku, kitanje vidnih delov pritrdilnih sredstev. Dodatno fino fugiranje s katerim dosežemo brezstopenjski prehod zafugirane površine na površino plošče. Široko fugiranje stikov in kitanje ostale kartonske površine. V ceni postavke je zajeti tudi brušenje površin.
| m2 | 26 | 0 | 0
2.3.2. | Obdelava ometanih sten z: - premaz z akrilno emulzijo, - 2x kitanje z akrilnim kitom, - 2x brušenje - 2x beljenje
| m2 s finalno pralno lateks polmat barvo | 240 | 0 | 0
2.3.3. | Obdelava novih mavčnih sten - premaz z akrilno emulzijo, - 2x beljenje s finalno pralno lateks polmat barvo
| m2 | 26 | 0 | 0
| skupaj slikopleskarska dela |  |  | 0
2.4.0. | KERAMIČARSKA DELA
2.4.1. | Dobava in izdelava notranje stenske obloge s keramičnimi ploščicami dim. 30 cm x 60 cm ali 60 x 60 cm, na lepilo, do višine 200 cm. V ceni je upoštevana nabavna cena ploščic 20 €/m² ter PVC zaokrožnice na vogalih. Ploščice in fugirno maso potrdi projektant!
| m2 | 3 | 0 | 0
2.4.2. | Inox profili na meji med keramiko in drugo talno oblogo.
| m1 | 2 | 0 | 0
| skupaj keramičarska dela |  |  | 0
2.5.0. | RAZNA OBRTNIŠKA DELA
2.5.1. | Izdelava načrta arhitekture PID v 3. izvodih
| kpl | 1 | 0 | 0
2.5.2. | Izdelava dokazila o zanesljivosti v 2. izvodih. Sestavni del dokazila je tudi Poročilo o ravnanju z gradbenimi odpadki ter poročilo o pregledu vode (po posegu na vodovodni instalaciji) skladno z zakonodajo.
| kpl | 1 | 0 | 0
2.5.3. | Prevezava elektronske kontrole pristopa vrat iz odstranjenih vrat v prostor (K33 - laboratorij), na obstoječa vrata v prostor (K31 - hodnik).
| kpl | 1 | 0 | 0
| skupaj razna obrtniška dela |  |  | 0