## Priloga A - SKLOP 1
PRILOGA A – Tehnični opisi in zahteve
Sklop 1 – Žage
Št. ponudbe:
Ponudnik:
Zap. št. | Zahteve naročnika | Odgovor ponudnika o izpolnjevanju zahteve (številčni podatek, opis, potrdilo, certifikat, izjava, vzorec …) | Razvidnost odgovora: priloga /stran/drugo | Proizvajalec in tip ponujenega blaga
1 | 2 | 3 | 4 | 5
1.
Motorna žaga, baterijska - 1 kos | Baterijska motorna žaga
Dolžina meča: 25-35 cm
Hitrost verige: min. 20 m/s
Brezkrtačni motor
Zavora verige
Teža brez meča in verige: max. 2,8 kg
Moč zvoka (LWA): max.108 dB(A)
Pritisk hrupa na uporabnikova ušesa: največ 95 dB(A)
Veriga, korak verige: .325'' 1,1mm - 2 kos
Zaščita za meč - 3 kos
Vodotesen akumulator, tip akumulatorja: Li-Ion, 36V, BLi300 - 2 kos
Vsaj 4 LED diode za prikaz napolnjenosti baterije
Polnilna postaja, hitra, 220 V, frekvenca med 50 in 60 Hz, min. 500 W, z aktivnim hlajenjem akumulatorja (kot npr. QC500 ali enakovredno) - 1 kos
Pila, okrogla, za brušenje verige - 10 kos
Orodje za motorno žago - 1 kpl
Garancija: najmanj 12 mesecev
Primer ustreznega blaga: Husquarna 535i XP ali enakovredno
2.
Krožna rezalna motorna žaga - 1 kos | Delovna prostornina: min. 66 cm3
Moč: min. 3 kW
Teža: max. 10 kg
Nivo zvočnega tlaka: max. 98 dB(A)
Nivo zvočne moči: max. 110 dB(A)
Nivo vibracij levo/desni: max 4/4 m/s2
Brusilna rezalna plošča premera 350 mm
Največja globina reza: min. 125 mm
Priključek za vodo za hlajenje rezalne plošče
Ščit za rezalno ploščo iz tlačno litega magnezija ali enakovredno
Zračni filter s ciklonskim čiščenjem
Blažilni elementi za zmanjševnje vibracij
Dekompresijski ventil za lažji zagon
Ročna črpalka za gorivo za gorivo pred zagonom
Kompenzator v uplinjaču za preprečitev nastanka prebogate mešanice v primeru povečane umazanosti zračnega filtra
Orodje za motorno žago - 1 kpl
Rezalna plošča za železo - 1 kos
Odpornost na manjše pršenje staljenih kovin – min. 2
Odpornost na gorenje - min. 4
Odpornost na vročinski kontakt/dlan - min. 1
Garancija: najmanj 12 mesecev
Primer ustreznega blaga: Stihl TS420 ali enakovredno
3.
Dokumentacija za vse blago | Ob dobavi morajo biti priložena navodila za uporabo in osnovno vzdrževanje blaga.
Ob dobavi mora biti priložena CE izjava o skladnosti.
Ob dobavi mora biti priložena garancijska izjava.

## Priloga B - SKLOP 2
PRILOGA B – Tehnični opisi in zahteve
Sklop 2 – Hidravlično orodje
Št. ponudbe:
Ponudnik:
Zap. št. | Zahteve naročnika | Odgovor ponudnika o izpolnjevanju zahteve (številčni podatek, opis, potrdilo, certifikat, izjava, vzorec …) | Razvidnost odgovora: priloga /stran/drugo | Proizvajalec in tip ponujenega blaga
1 | 2 | 3 | 4 | 5
1.
Baterijsko hidravlično razpiralo z verigami - 1 kos Slika je simbolična. | Delovni tlak: najmanj 700 bar
Klasifikacija razpiralnika po EN 13204:2016: "AS" ali boljša
Širina razpiranja: najmanj 730 mm
Razred razpiralne sile po EN 13204: 2016 (pri 25 mm od konice): najmanj 54 kN
Maksimalna razpiralna sila: najmanj 500 kN
Vlečna sila: najmanj 70 kN
Masa orodja z baterijo: največ 23 kg
Stopnja zaščite IP58 ali bolje
Orodje mora biti odporno na slano, sladko in poplavno vodo do globine najmanj 3 m
Razpiralo mora omogočati uporabo dodatne opreme, ki se jo namesti brez uporabe dodatnega ročnega orodja: *nastavki za odpiranje protivlomnih (blind) vrat *komplet verig dolžine najmanj 1,8 m
Dodatne funkcije:
*indikator maksimalnega tlaka orodja
*LED osvetlitev v ohišju orodja (najmanj 4 LED svetila)
*možnost zmanjšanja hitrosti delovanja
*hitri test orodja preko digitalne povezave
*servisni nadzor (servisni monitoring) orodja
*zaščita proti kraji in sledenje
Dodatna oprema:
*1 × komplet verig dolžine najmanj 1,8 m
*1 × transportni zaboj signalne barve za komplet verig
*2 × baterija kapacitete najmanj 7 Ah ali več
*1 × hitri polnilnik 230 V za polnjenje dveh baterij sočasno
Orodje mora biti kompatibilno z obstoječim orodjem v Gasilski šoli in z orodjem uporabljenim v enoti MUSAR (Milwaukee M18).
Garancija za orodje: najmanj 24 mesecev
Garancija za baterijski sistem: najmanj 12 mesecev
2.
Baterijske hidravlične škarje z rezervnimi rezili - 1 kos Slika je simbolična. | Delovni tlak: najmanj 700 bar
Klasifikacija razpiralnika po EN 13204:2016: "BC" ali bolje
Razred rezalne zmogljivosti po EN 13204:2016: 1K-2K-3K-4K-5K
Aktivna odprtina rezanja po EN 13204:2016: najmanj 180 mm
Masa orodja z baterijo: največ 23 kg
Stopnja zaščite IP58 ali bolje
Orodje mora biti odporno na slano, sladko in poplavno vodo do globine najmanj 3 m
Dodatne funkcije:
*indikator maksimalnega tlaka orodja
*LED osvetlitev v ohišju orodja (najmanj 4 LED svetila)
*možnost zmanjšanja hitrosti delovanja
*hitri test orodja preko digitalne povezave
*servisni nadzor (servisni monitoring) orodja
*zaščita proti kraji in sledenje
Dodatna oprema:
*4 × komplet rezervnih rezil z orodjem za menjavo
*2 × baterija kapacitete najmanj 7 Ah ali več
*1 × hitri polnilnik 230 V za polnjenje dveh baterij sočasno
Kompatibilen s ponujenimi baterijami in z baterijami uporabljenimi v Gasilski šoli in enoti MUSAR (Milwaukee M18).
Garancija za orodje: najmanj 24 mesecev
Garancija za baterijski sistem: najmanj 12 mesecev
3.
Baterijski hidravlični reševalni cilinder - 1 kos Slika je simbolična. | Nazivni tlak: najmanj 700 bar
Klasifikacija po EN 13204:2016: "R"
Transportna dolžina valja: največ 550 mm
Maksimalna dolžina valja: najmanj 900 mm
Sila prve stopnje: najmanj 110 kN
Masa orodja z baterijo: največ 19 kg
Stopnja zaščite IP58 ali bolje
Orodje mora biti odporno na slano, sladko in poplavno vodo do globine najmanj 3 m
Dodatne funkcije:
*indikator maksimalnega tlaka orodja
*LED osvetlitev v ohišju orodja (najmanj 4 LED svetila)
*možnost zmanjšanja hitrosti delovanja
*hitri test orodja preko digitalne povezave
*servisni nadzor (servisni monitoring) orodja
*zaščita proti kraji in sledenje
Dodatna oprema:
*2 x baterija kapacitete najmanj 7 Ah ali več
Podpore za delo s cilindri:
* oporna peta signalne barve, teža največ 13 kg, najmanj 5 opornih točk za reševalni cilinder
*oporna plošča za potisk armaturne plošče, signalne barve, teža največ 6 kg
*oporna plošča za povečanje površine in mehke dele avtomobilov, signalne barve, teža največ 9,0 kg
Kompatibilen s ponujenimi baterijami in z baterijami uporabljenimi v Gasilski šoli in enoti MUSAR (Milwaukee M18).
Garancija za orodje: najmanj 24 mesecev
Garancija za baterijski sistem: najmanj 12 mesecev
4.
Baterijski hidravlični teleskopski reševalni cilinder - 1 kos Slika je simbolična. | Nazivni tlak: najmanj 700 bar
Klasifikacija po EN 13204:2016: "TR"
Transportna dolžina valja: največ 700 mm
Maksimalna dolžina valja: najmanj 1500 mm
Sila prve stopnje: najmanj 60 kN
Masa orodja z baterijo: največ 23 kg
Stopnja zaščite IP58 ali bolje
Orodje mora biti odporno na slano, sladko in poplavno vodo do globine najmanj 3 m
Dodatne funkcije:
*indikator maksimalnega tlaka orodja
*LED osvetlitev v ohišju orodja (najmanj 4 LED svetila)
*možnost zmanjšanja hitrosti delovanja
*hitri test orodja preko digitalne povezave
*servisni nadzor (servisni monitoring) orodja
*zaščita proti kraji in sledenje
Dodatna oprema:
*2 × baterija kapacitete najmanj 7 Ah ali več
*1 × hitri polnilnik 230 V za polnjenje dveh baterij sočasno
*prilagodljiva opora za reševalni cilinder, teže največ 8 kg. Obremenitev najmanj 200 kN.
Kompatibilen s ponujenimi baterijami in z baterijami uporabljenimi v Gasilski šoli in enoti MUSAR (Milwaukee M18).
Garancija za orodje: najmanj 24 mesecev
Garancija za baterijski sistem: najmanj 12 mesecev
5.
Oporne pete za cilinder - 1 kpl Slike so simbolične. | Oporna plošča za armaturno ploščo, kotna - 1 kos (teža: max. 10 kg)
Oporna peta za hidravlični cilinder - 1 kos (teža: max. 10 kg)
Oporna plošča za armaturno ploščo, ravna, nazobčana - 1 kos (teža: max. 6 kg)
Garancija: najmanj 12 mesecev
6.
Stabilizacijska vreča - 2 kos Slika je simbolična. | Fleksibilna podporna vreča za uporabo pri tehničnem reševanju, pri delu s hidravličnimi cilindri in razpirali
Teža: max. 7,5 kg
Dimenzije: 420 x 240 x 80 mm (+/-5 %)
Dopustna sila na vrečo min 200 kN
Na dveh straneh ima trakove za prenos
Na sredini vreče, na eni strani je podloga iz umetne mase, ki omogoča stabilizacijo hidravličnega cilindra; na drugi strani vreče je po celotni površini nameščena plošča iz umetne mase
Vreča je napolnjena s fleksibilnim materialom
Garancija: najmanj 12 mesecev
7.
Zaščita proti ostrim delom - 1 kpl | Komplet mora biti sestavljen iz najmanj: - 4 × zaščita za stebričke, signalne barve, dimenzije najmanj 300 × 320 mm - 1 × velika zaščita z vgrajenimi magneti, dimenzije najmanj 1600 × 600 mm, signalne barve - 2 × srednjia zaščita z vgrajenimi magneti, signalne barve, dimenzije najmanj 600 × 600 mm - 1 × transportna torba, signalne barve - 1 × ponjava za odlaganje opreme
Garancija: najmanj 12 mesecev
8.
Baterije (8 kos) in polnilniki (3 kos) | Baterije morajo biti združljive z najmanj dvema proizvajalcema hidravličnih in akumulatorskih orodij. Baterije in polnilniki morajo biti združljivi z akumulatorskim orodjem, ki ga uporablja Gasilska šola (Milwaukee M18).
Garancija: najmanj 12 mesecev
Ponudnik mora k ponudbi predložiti IZJAVO o združljivosti.
9.
Usposabljanje in izjava o usposabljanju | Proizvajalec hidravlične reševalne opreme oziroma njegov pooblaščeni predstavnik mora po dobavi opreme v Gasilsko šolo (ICZR Ig) izvesti enodnevno usposabljanje za inštruktorje gasilske šole, za največ 20 inštruktorjev. Usposabljanje morajo izvesti pooblaščeni in certificirani inštruktorji proizvajalca ponujene opreme. Ponudnik mora na zahtevo naročnika predložiti dokazila o veljavni usposobljenosti oziroma certifikaciji inštruktorjev za izvajanje usposabljanja za ponujeno opremo. V okviru usposabljanja mora vsak udeleženec pridobiti ustrezno teoretično in praktično znanje za varno uporabo, rokovanje ter osnovno vzdrževanje opreme, ki je predmet tega javnega naročila. Usposabljanje mora biti izvedeno v slovenskem jeziku. Če izvajalec usposabljanja ne zagotavlja izvedbe v slovenskem jeziku, mora zagotoviti strokovno tolmačenje v slovenski jezik, ki ga izvaja za to dejavnost ustrezno usposobljen in pooblaščen tolmač. Vsi stroški tolmačenja morajo biti vključeni v ponudbeno ceno. |  | Ponudnik se z oddajo ponudbe strinja z zahtevami glede usposabljanja.
Ponudnik mora k ponudbi predložiti IZJAVO o strinjanju z zahtevo o izvedbi usposabljanja.
11.
Dokumentacija za vse blago | Ob dobavi morajo biti priložena navodila za uporabo in osnovno vzdrževanje blaga.
Ob dobavi mora biti priložena CE izjava o skladnosti.
Ob dobavi mora biti priložena garancijska izjava.
Certifikat o skladnosti z EN standardom EN 13204: 2016 - priložen k ponudbi.

## Priloga C - SKLOP 3
PRILOGA C – Tehnični opisi in zahteve
Sklop 3 – Kovček z ročnim orodjem
Št. ponudbe:
Ponudnik:
Zap. št. | Zahteve naročnika | Odgovor ponudnika o izpolnjevanju zahteve (številčni podatek, opis, potrdilo, certifikat, izjava, vzorec …) | Razvidnost odgovora: priloga /stran/drugo | Proizvajalec in tip ponujenega blaga
1 | 2 | 3 | 4 | 5
1.
Kovček z ročnim orodjem Slika je simbolična. | Ročno orodje v kovčku v skladu z DIN 14881
Kovček z ročnim orodjem s konfiguracijo v skladu s standardom DIN 14881: 2005-02
Aluminijast kovček za orodje v skladu z DIN 14881-3-LM z aluminijastim delilnikom
Velikost kovčka: 630 x 420 x 155 mm (+/-5 %)
Komplet vsebuje:
Izvijač, izoliranC16:C69 2,5 mm
Izvijač, 4 mm
Izvijač, 6,5 mm
Izvijač, 8 mm
Križni izvijač velikost 1
Križni izvijač velikost 2
Križni izvijač velikost 3
Kotni izvijač zareza A1 x 5,5
Kotni izvijač križna zareza PH 1x2
Imbus ključ 1,5 mm
Imbus ključ 2 mm
Imbus ključ 2,5 mm
Imbus ključ 3 mm
Imbus ključ 4 mm
Imbus ključ 5 mm
Imbus ključ 6 mm
Imbus ključ 8 mm
Imbus ključ 10 mm
Notranji šesterokotni zatični ključ (Torx) T 10
Notranji šesterokotni zatični ključ (Torx) T 15
Notranji šesterokotni zatični ključ (Torx) T 20
Notranji šesterokotni zatični ključ (Torx) T 25
Notranji šesterokotni zatični ključ (Torx) T 27
Notranji šesterokotni zatični ključ (Torx) T 30
Notranji šesterokotni zatični ključ (Torx) T 40
Notranji šesterokotni zatični ključ (Torx) T 45
Kombiniran ključ 8 mm
Kombiniran ključ 10 mm
Kombiniran ključ 11 mm
Kombiniran ključ 12 mm
Kombiniran ključ 13 mm
Kombiniran ključ 14 mm
Kombiniran ključ 15 mm
Kombiniran ključ 16 mm
Kombiniran ključ 17 mm
Kombiniran ključ 18 mm
Kombiniran ključ 19 mm
Kombiniran ključ 21 mm
Kombiniran ključ 22 mm
Kombiniran ključ 24 mm
Kombiniran ključ 27 mm
Kombiniran ključ 30 mm
Kombiniran ključ 32 mm
Nastavljiv viličasti ključ 200 mm
Garnitura imbus nasadnih ključev 3/8 v zaboju
Novo izdelani ključ
Ključ za omarico
Kovinsko kladivo 500
Točkalo 4mm 75
Klešče za robljenje 250 mm
VDE- Stranski rezalnik 160 mm
VDE – Klešče 160 mm
VDE – Ploščate klešče 200 mm
Klešče 250 mm
Klešče za vodno črpalko
Cevne kotne klešče 1-1/2˝
Žaga za kovino 300 mm
Žagni lističi dvostranski (10 kos)
Železna ročica 400 mm
Ploščato dleto 200 mm
Reševalni nož - olfa nož
Merilni trak 3 m
Zaščitna očala
2.
Dokumentacija za blago | Ob dobavi morajo biti priložena navodila za uporabo in osnovno vzdrževanje blaga.
Ob dobavi mora biti priložena CE izjava o skladnosti.
Ob dobavi mora biti priložena garancijska izjava.

## Priloga D - SKLOP 4
PRILOGA D – Tehnični opisi in zahteve
Sklop 4 – Multifunkcijska hidravlična naprava
Št. ponudbe:
Ponudnik:
Zap. št. | Zahteve naročnika | Odgovor ponudnika o izpolnjevanju zahteve (številčni podatek, opis, potrdilo, certifikat, izjava, vzorec …) | Razvidnost odgovora: priloga /stran/drugo | Proizvajalec in tip ponujenega blaga
1 | 2 | 3 | 4 | 5
1.
Multifunkcijska hidravlična naprava - 1 kos Slika je simbolična. | Imeti mora funkcijo kladiva, raztezanja in rezanja, širjenja, zagozditve.
Najvišji delovni tlak: min. 720 bar/10443 psi
Imeti mora popolnoma integrirano hidravlično črpalko
Ročno upravljanje orodja
Razdalja širjenja: min. 125 mm
Odprtina rezila na konicah: min. 29 mm
Največja rezalna sila: min. 139 kN
Razdalja raztezanja: vsaj 125 mm
Najmanjša sila raztezanja 25 mm od konice: najmanj 26 kN
Rezanje okrogle palice (v skladu u EN 13204): najmanj 18 mm
Snemljiva rezila
Snemljiv klin
Teža orodja pripravljenega za uporabo ne sme presegati 7,7 kg
Etui za nošenje
Dimenzije (DxŠxV): max. 700 x 235 x 65 mm
Garancija: najmanj 12 mesecev
Primer ustrezneg blaga: Holmatro T1 ali enakovredno
2.
Dokumentacija za blago | Ob dobavi morajo biti priložena navodila za uporabo in osnovno vzdrževanje blaga.
Ob dobavi mora biti priložena CE izjava o skladnosti.
Ob dobavi mora biti priložena garancijska izjava.