## NASLOVNA STRAN
Projektantski popis del
OBJEKT: | RAZTROS PEPELA
VRSTA DEL: | GRADBENA in OBRTNIŠKA DELA
INVESTITOR: | Občina LOG DRAGOMER
ZA GRADNJO: | NOVA GRADNJA
FAZA: | PZI
PROJEKTANT: | RB inženiring d.o.o.
ODGOVORNI | Rok Benda, u.d.i.a. ZAPS A1179
PROJEKTANT
DATUM: OKTOBER 2022

## UVOD
UVOD V PROJEKTANTSKI POPIS DEL
SPLOŠNA OPOMBA: PZI projektantski popis in projektantski predračun je izdelan na podlagi PZI projekta, razgovora z odgovornim projektantom ter posameznimi ostalimi projektanti in načrtovalci. Popis zajema gradbena dela za območje novogradnje. Morebitna prestavitev zračnih ali zemeljskih inštalacijskih in komunalnih vodov ni predmet tega popisa. V sledečem popisu morajo biti v vseh postavkah vkalkulirane in upoštevane sledeče pripombe:
1. Vsi potrebni varnostni ukrepi in zaščite v smislu Zakona o varnosti in zdravja pri delu ter Pravilnika o listinah za sredstva pri delu, ki veljajo pri izvajanju navedenih del.
2. Vsi vertikalni in horizontalni transporti do začasnih in stalnih deponij ter vsa pripravljalna, pomožna in zaključna dela pri posameznih postavkah, (tudi, če to ni posebej navedeno v posameznih postavkah). Odpadni in izkopani material se deponira na deponije, katere morajo imeti upravna dovoljenja za deponiranje posameznih vrst materiala. Ponudnik izbere lokacije posameznih deponij v skladu s tem popisom in v cenah za E.M. upošteva vse stroške deponiranja in transporta. Prikazane količine v tem popisu so v raščenem ali vgrajenem stanju. Posamezni koeficienti razrahljivosti so upoštevani že v ceni za enoto mere. Pri cenah za enoto je upoštevati določeno specifičnost lokacije glede na skladiščenje materiala.
3. Vgrajeni material mora ustrezati veljavnim normativom in predpisanim standardom, ter ustrezati kvaliteti določeni z veljavno zakonodajo ter projektom. Ponudnik to dokaže s predložitvijo izjav o lastnostih in ustreznih certifikatov pred vgrajevanjem, pridobitev teh listin mora biti vkalkulirana v cenah po enoti. Projektna dokumentacija v celoti je sestavni del tega popisa.
4. V času izdelave objekta morajo biti vsi vgrajeni materiali kot tudi začasno deponiran material na delovišču in skladiščih zaščiteni pred fizičnimi poškodbami, dežjem, mrazom in hudim vetrom ter ostalimi škodljivimi vremenskimi pogoji.
5. Vsebina popisa je izdelana na podlagi trenutno veljavnih predpisov in standardov. Količine gradbenih del so izračunane na podlagi GNG normativov in veljajo v nadaljevanju tudi kot kriterij za obračun posameznih količin!
6. Zagotavljanje ustreznih pogojev za izvedbo del (temperatura, vlaga,…):
- izvajalec mora načrtovati zaporedje in trajanje del tako, do bo zagotovil ustrezne pogoje za izvedbo vseh vrst del oziroma, da bo vsa dela izvajal takrat ko so zagotovljeni ustrezni naravni pogoji,
´- v kolikor ustreznih pogojev ne bo dosegel samo z organizacijskimi pogoji oziroma s prilagajanjem naravnim danostim (ne glede na razlog), je dolžan izvesti še vsa dela, aktivnosti in ukrepe za zagotovitev le-teh, ter to upoštevati v enotnih cenah
7. Poleg navedenega mora biti v cenah posameznih postavk upoštevano tudi sledeče:
- vsi splošni in stalni stroški povezani z organizacijo in delom na gradbišču
- splošni stroški pristojbin in davkov upravnih organov pri prijavi gradbišča, pridobivanje raznih dovoljenj in soglasij v zvezi z izvedbo
- finalno čiščenje prostorov in okolice objekta po končani gradnji
- stroški ureditve, organizacije gradbišča, vodenja gradbišča in izvajanje skupnih ukrepov za zagotavljanje varnosti in zdravja pri delu
- ponudnik je dolžan kontrolirati in dopolniti popise in količine s projektom in ni upravičen do dodatnih del, razen v primeru naročila s strani naročnika. Za korektno pripravo ponudbe je ogled lokacije bodočega objekta obvezen.
8. Navedene splošne opombe, pripombe in kriteriji veljajo za celoten popis.

## REKAPITULACIJA
Naročnik: |  | OBČINA LOG – DRAGOMER, Na Grivi 5, 1351 Brezovica pri Ljubljani
JN: |  | Ureditev polja za raztros pepela na pokopališču Log-I.faza
Ponudnik:
(v primeru skupne ponudbe navedite vse ponudnike!)
Ponudba št.:
SKUPNA REKAPITULACIJA
A/ | GRADBENO-OBRTNIŠKA DELA |  |  | 0
B/ | ZASADITEV |  |  | 0
| skupaj |  |  | 0
DDV |  |  | 22% | 0
SKUPAJ VREDNOST DEL z DDV: |  |  |  | 0

## GO dela
Gradbeno-obrtniška dela
1. | Kompletna izvedba odstranitve obstojče žive meje na parceli in odvoz na stalno deponijo vključno s plačilom taks deponije. | kpl. | 1 | 0
0
2. | Odstranitev humusa v deb. do 20cm vključno z deponiranjem ob robu gradbene jame za potrebe humusiranja ob zaključku del. Preostanek materiala se odpelje na stalno deponijo. | m3 | 76 | 0
0
3. | Strojno ročni izkop gradbene jame za izvedbo pasovnih temeljev v terenu in poglobitve na mestu postavitve spomenikov ter pohodne poti - zemljina III. ktg. globine do 0,8m. V ceni je upoštevati nalaganje odvečnega materiala na prevozno sredstvo oziroma odlaganje materiala ob rob gradbene jame. | m3 | 260 | 0
4. | Geomehanski nadzor - pregled izkopov, določitev pogojev temeljenja in ponikanja | kpl. | 1 | 0
0
5. | Odvoz odvečnega materiala na stalno deponijo, na razdalji do 15km, vključno z plačilom taks in stroški odlaganja materiala. Obvezna izdaja edvidenčnih listov. | m3 | 260 | 0
0
6. | Planiranje in statično uvaljanje dna gradbene jame za pripravo izvedbe podložnega betona pod pasovnimi temelji, podložnim betonom na lokaciji spomenikov in tlakovane poti v točnosti ± 3cm. | m2 | 155 | 0
0
7. | Nabava, dobava in vgradnja tamponskega nasipa v sestavi: - drnažni pesek 4-8mm d=2cm, - nevezani drobljenec KDM 0-32mm d=10,0 cm - kamniti drobljeni material KDM 0-100mm d=30,0 cm Tampon je potrebno vgrajevati v slojih po 20cm in uvaljati do potrebne zbitosti. | m3 | 92 | 0
0
8. | Nabava, dobava in vgradnja geotekstila /PP filc 300g/m2 - npr. Typar SF 94 ali enakovredno/. | m2 | 85 | 0
0
9. | Nabava, dobava in vgradnja tkanine proti razraščanju plevela 100g/m2 na mestu prostora za sveče in cvetje. | m2 | 41 | 0
0
10. | Zasip za pasovnimi temelji z izkopanim materialom (deponiranim ob robu gradbene jame) pri izvedbi izkopa. Nasip se vgrajuje in uvalja v plasteh 20-30cm do primerne zbitosti. | m3 | 4.5 | 0
0
11. | Nabava, dobava in vgrajevanje betona C12/15 v nearmirane konstrukcije, prereza od 0,08-0,12 m3/m1-m2. |  |  | 0
| > podložni beton pod pasovnimi temelji d=10cm | m2 | 12.5 | 0
| > podložni beton pod spomeniki d=10cm | m2 | 45 | 0
0
12. | Nabava, dobava in vgrajevanje betona C12/15 v nearmirane konstrukcije, prereza od 0,08-0,12 m3/m1-m2. Obbetoniranje roba tlakovane poti - poraba cca 0,15m3/m1 | m1 | 52 | 0
0
13. | Nabava, dobava in vgrajevanje betona C25/30 v armirane konstrukcije, prereza od 0,12-0,20 m3/m1,m2. AB pasovni temelji | m3 | 3.5 | 0
0
14. | Dobava, polaganje in vezanje srednje komplicirane armature. Ocena količine (od 120 do 150kg/m3) | kg | 900 | 0
0
15. | Spomeniki v osi 01 (faza 1)
| Izdelava, dobava in montaža spomenika v obliki betonskega prefabrikata - brušena površina. Izdelava /struktura/ po izdelanem vzorcu, ki ga pisno potrdi arhitekt. |  |  | 0
| Element ima izveden temeljni nastavek dimenzije 50x50x20cm. V tem delu beton ni posebej obdelan. Ob montaži prefabrikata na predhodno izveden podložni beton je potrebno v postavki zajeti obbetoniranje elementa. |  |  | 0
| Elementi so izdelani na način, ki omogočajo namestitev tablic z imeni pokojnikov. Glej detajl! |  |  | 0
a) | > spomenik O.1 A dim. 1320x500x100mm /možnost namestitve 3kom tablic/ - glej sheme | kom | 6 | 0
b) | > spomenik O.1 B dim. 1690x500x100mm /možnost namestitve 5kom tablic/ - glej sheme - glej sheme | kom | 4 | 0
c) | > spomenik O.1 C dim. 1875x500x100mm /možnost namestitve 6kom tablic/ - glej sheme - glej sheme | kom | 5 | 0
0
16. | Spomeniki v osi 02 (faza 2)
| Izdelava, dobava in montaža spomenika v obliki betonskega prefabrikata - brušena površina. Izdelava /struktura/ po izdelanem vzorcu, ki ga pisno potrdi arhitekt. |  |  | 0
| Element ima izveden temeljni nastavek dimenzije 50x50x20cm. V tem delu beton ni posebej obdelan. Ob montaži prefabrikata na predhodno izveden podložni beton je potrebno v postavki zajeti obbetoniranje elementa. |  |  | 0
| Elementi so izdelani na način, ki omogočajo namestitev tablic z imeni pokojnikov. Glej detajl! |  |  | 0
a) | > spomenik O.1 A dim. 1320x500x100mm /možnost namestitve 3kom tablic/ - glej sheme | kom | 6 | 0
b) | > spomenik O.1 B dim. 1690x500x100mm /možnost namestitve 5kom tablic/ - glej sheme - glej sheme | kom | 4 | 0
c) | > spomenik O.1 C dim. 1875x500x100mm /možnost namestitve 6kom tablic/ - glej sheme - glej sheme | kom | 3 | 0
0
17. | Spomeniki v osi 03 (faza 3)
| Izdelava, dobava in montaža spomenika v obliki betonskega prefabrikata - brušena površina. Izdelava /struktura/ po izdelanem vzorcu, ki ga pisno potrdi arhitekt. |  |  | 0
| Element ima izveden temeljni nastavek dimenzije 50x50x20cm. V tem delu beton ni posebej obdelan. Ob montaži prefabrikata na predhodno izveden podložni beton je potrebno v postavki zajeti obbetoniranje elementa. |  |  | 0
| Elementi so izdelani na način, ki omogočajo namestitev tablic z imeni pokojnikov. Glej detajl! |  |  | 0
a) | > spomenik O.1 A dim. 1320x500x100mm /možnost namestitve 3kom tablic/ - glej sheme | kom | 7 | 0
b) | > spomenik O.1 B dim. 1690x500x100mm /možnost namestitve 5kom tablic/ - glej sheme - glej sheme | kom | 6 | 0
c) | > spomenik O.1 C dim. 1875x500x100mm /možnost namestitve 6kom tablic/ - glej sheme - glej sheme | kom | 4 | 0
0
18. | Nabava, dobava in polaganje betonskih tlakovcev /dim. 200x100x60mm/ pohodne poti, položene v drenažni pesek 4-8mm v plasti 2-5cm. Stičenje tlakovcev z pripravljeno suho mešanico, ki omogoča izvedbo kompaktne fuge. V postavki so zajeti vsi transporti tlakovcev, rezanje in polaganje. Vrsta in barva tlakovcev po izboru projektanta. | m2 | 70.1 | 0
0
19. | Dobava, montaža, demontaža in čiščenje dvostranskega opaža pasovnih temeljev. |  |  | 0
| > pasovni temelji na mestu raztrosa pepela | m2 | 30.5 | 0
0
20. | Nabava, dobava in polaganje betonskih grednih robnikov 5,5/100cm, kompletno z izdelavo betonskega temelja in stičenjem. Vzorec robnika potrdi projektant. | m1 | 73.5 | 0
0
21. | Nabava, dobava in namestitev PVC robnikov (npr. Master Edge ali enakovredno), kot ločilni element med zelenico in tlakovanimi površinami. | m1 | 34.5 | 0
0
22. | Nabava, dobava in vgradnja proda granulacije 50-70mm v debelini 10cm (npr. pran Hotiški prod, naravni, ročno izbran) na mestu raztrosa pepela. | m2 | 10 | 0
0
23. | Nabava, dobava in vgradnja okrasnega prodca granulacije 4-8mm v debelini 6cm (npr. pran Hotiški prod) na mestu pred spomeniki - prostor za sveče in cvetje. | m2 | 37 | 0
0
24. | Kompletna izvedba lukenj fi100mm v podložnem betonu s PVC cevmi za zagotovitev odvodnjavanja (razpršeno ponikanje) na mestu prostora za sveče in cvetje. Luknja mora biti poravnana z vrhom podložnega betona. | kom | 45 | 0
0
25. | Izdelava, dobava in montaža spominskih plošč dim. 500x180mm in 2x zavihek 100x180mm iz ALU kompozitne plošče brez vgrajenih napisov. Plošča je debeline d=10mm in mora omogočati montažo in demontažo elementa za potrebe izdelave napisov. V postavki je zajet tudi pritrdilni material za montažo na spomenik. | kom | 199 | 0
0
26. | Izdelava, dobava in montaža INOX okvirja na mestu raztrosa pepela. Okvir je izveden iz kvadrantega nosilnega profila 60x40mm in L kotnika 200x40x5mm z navarjenimi ojačitvenimi rebri. Okvir je vijačen v AB pasovni temelj. Glej detajl. Obračun po m1 okvirja. Masa cca 15,5kg/m1. | m1 | 30.2 | 0
0
27. | Izdelava, dobava in montaža INOX rešetk na mestu raztrosa pepela. Rešetka iz ploščatega jekla 40x3mm in velikosti okenc 30x30mm. Glej detajl. Dolžine posameznih rešetk cca 1,5m, masa/kos cca 27kg. | m2 | 9.8 | 0
0
28. | Nabava, dobava in kompletna postavitev vodnjaka (npr. Kremen Alenue ali enakovredno). Vodnjak je izveden s stebrom in pipo ter samozapornim ventilom. Jašek je spodaj izveden s rešetko z odtokom, ki se poveže s ponikovalnico. | kpl. | 1 | 0
0
29. | Nabava, dobava in kompletna postavitev ventilskega plastičnega jaška za vodo (npr. tip Vetisa ali enakovredno). V jašku je izveden priklop za cev Gardena. | kpl. | 1 | 0
0
29. | Kompletna izvedba postavitve jaška iz betonske cevi fi60cm, L=100cm z LTŽ pohodnim pokrovom na mestu vodovodne instalacije. V postavki je potrebno upoštevati tudi zaporni ventil in pipo za praznjenje sistema - npr. v zimskem času. Jašek hkrati služi tudi kot ponikovalnica. | kpl. | 1 | 0
0
30. | Kompletna izvedba vodovodne instalacije v obliki PE alkaten cevi DN20 za navezavo na obstoječo vodovodno instalacijo ob mrliških vežicah. Točna dimenzija cevi se določi ob izvedbi. V postavki so zajeta tudi kompletna zemeljska dela in sicer na globino pod cono zmrzali (izkop, urtjevanje, obsip s peskom, opozorilni trak, zasip,...) | m1 | 170 | 0
0
31. | Kompletna izvedba demontaže in ponovne montaže obstoječega križa po izvedenih delih. V postavki je potrebno predvideti pazljivo demontažo in shranitev križa na ustrezno lokacijo, ki se jo dogovori z investitorjem in župnijo. O ponovni montaži je potrebno izvesti tudi ponovno obbetoniranje križa. | kpl. | 1 | 0
0
32. | Humusiranje zelenice z izkopanim humusom v deb. 20 cm s planiranjem, zasejanjem s travnim semenom in uvaljanjem. Odvečno količino humusa se odpelje na stalno deponijo vključno s plačilom taks deponije. | m2 | 55 | 0
33. | Razna nepredivdena dela - ocena |  |  | 0
a) | KV delavec | ur | 300 | 0
b) | PK delavec | ur | 400 | 0
| SKUPAJ: |  |  | 0

## ZASADITVE
2.0 | ZASADITVE
2.01 | Saditev dreves
| drevesa | 3 | kos
2.01/1 | izkop sadilne jame v velikosti 100x100x80 cm oz. 1.5 x premer bale (glej tehnično poročilo - pogoje saditve!) in sajenje po DIN 18916 | 2.4 | m3 | 0
2.01/2 | priprava rastišča po DIN 18915 toč. 7.7.1 (mešanica kvalitetne zemlje, mivke (kremenčevega peska) in šote v globini 20 - 40 cm) | 2.4 | m3 | 0
2.01/3 | količki, impregnirani, premer 10 cm, dolžina 250 cm (3 na sadiko), povezava z impregniranimi latami (polokroglicami), vezivo mora dovoljevati nihanje drevesa in slediti rasti v debelino | 9 | kos | 0
2.01/4 | dobava, saditev, gnojilo, izdelava zalivalne sklede, zastiranje, zalivanje (70 litrov/sadiko), oskrba | 3 | kos | 0
2.02 | Sadike dreves
Opis kakovostnih zahtev po SIST DIN 18916:2013, FLL določilih za sadike iz drevesnic, ter določilih OTP.
| Acer rubrum | 3 | kos | 0
srednje visoko drevo, listopadno, kakovost 18/20, 3x presajeno, B. Postavitev opore!
2.03 | Saditev grmovnic in žive meje
| večje grmovnice | 200 | kos
2.03/1 | izkop sadilnega jarka oz. sadilne jame 40/40/40 cm oz 1,5 x širina koreninske bale, lonca ter sajenje po DIN 18916 | 9.5 | m3 | 0
2.03/2 | priprava rastišča po DIN 18915 toč. 7.7.1 (mešanica kvalitetne zemlje, mivke (kremenčevega peska) in šote v globini 20 - 40 cm) | 17.481 | m3 | 0
2.03/3 | dobava, saditev, gnojilo, zastiranje, zalivanje (20 litrov/sadiko), oskrba | 200 | kos | 0
| manjše grmovnice | 35 | kos
2.03/4 | izkop sadilne jame 30/30/30 cm oz 1,5 x širina koreninske bale, lonca | 1.05 | m3 | 0
2.03/5 | priprava rastišča po DIN 18915 toč. 7.7.1 (mešanica kvalitetne zemlje, mivke (kremenčevega peska) in šote). Predvideva se izkop na že humuziranih površinah, zato je nerodovitnega materiala 50% volumna izkopa (10 cm globine) | 0.525 | m3 | 0
2.03/6 | dobava, saditev, gnojilo, zastiranje, zalivanje (15 litrov/sadiko), oskrba | 35 | kos | 0
2.04 | Sadike grmovnic
Opis kakovostnih zahtev po SIST DIN 18916:2013, FLL določilih za sadike iz drevesnic, ter določilih OTP.
| Taxus baccata | 200 | kos | 0
| strižena živa meja, sajenje na razdaljo 30cm, 3kos/m1. Kakovost: sadika za živo mejo, višina neobraščene sadike 80-100cm, širina 60-80cm. Štirikrat presajena. Pred sajenjem obrezati sadike na enotno višino 120cm! | 3 kos/m1
| Lonicera nitida ’Maigruen' | 35 | kos | 0
| strižena grmovnice, sajenje na razdaljo 30cm, 3kos/m2. Kakovost: sadika za živo mejo, višina neobraščene sadike 40-60cm, 2x presajena, L. | 3 kos/m2
2.05 | ureditev trate | 53 | m2 | 0
2.05/1 | izdelava rastnega sloja trate: čiščenje terena z razpleveljenjem, dodajanje mešanico kremenčeve mivke in šote (d=5 cm) na predhodno humuzirano plast (20 cm)
2.05/2 | strojno rahljanje zgornje plasti (d=8-10cm), fino planiranje (dovoljeno odstopanje:+/-4 cm/4 tm)
2.05/3 | valjanje in zalivanje
2.0 | ZASADITVE SKUPAJ: |  |  | 0