## ponudba
2026 | PISARNIŠKO POHIŠTVO IN OPREMA - ZAVOD ZA GOZDOVE SLOVENIJE
POPIS PO ARTIKLIH IN MATERIALU
ponovitev razpisa
| SKLOP 1: PISARNIŠKO POHIŠTVO |  | PLAN 25 | HI-PO 25 | PONUDBA
zap.št. | opis opreme | enota |  | okvirna cena/enoto | ponudbena cena/enoto | javor | bukev | češnja | krem | EGGER H3730 ST10 | SKUPAJ KOSI | SKUPAJ € | simbolne slike | skica okvirnih mer
1 | PISALNA MIZA L SESTAV 200
| Dobava in montaža ergonomske kotne pisalne mize L-sestav, skupne dim.(d/š) 200 x 80 in 200 x 60 cm, višina 75 cm. Delovna plošča debeline min. 25 mm na nosilnem jedru razreda E1, oplaščena z visoko odpornim HPL-ultrapasom; dekor in barva po izbiri naročnika. Robovi strojno obdelani z 2 mm ABS-trakom s tehnologijo PUR (visoka odpornost na vlago in čistila). Podnožje: stabilno jekleno T-ogrodje s prečno vezno gredjo pod ploščo za popolno togost; prašno barvano z antistatičnim nanosom (barva po izbiri naročnika) in nivelacijskimi čepi (min. +/- 15 mm). Konstrukcija po standardu SIST EN 527-1,2;. Vključena priprava za odprtine za kable z rozetami po izbiri naročnika. |  |  |  |  | NA-1,SG-1,LPN-1 |  |  |  | KR-1, LJ-3
|  | kos | 350 | 290 | 0 | 3 | 0 | 0 | 0 | 4 | 7 | 0
2 | PISALNA MIZA L SESTAV 160
| Dobava in montaža ergonomske kotne mize L-sestava, skupne dim. (d/š) 160 x 80 in 160 x 80 cm, višine 75 cm. Delovna površina iz visoko odpornega HPL-ultrapasa debeline min. 25 mm na nosilnem jedru razreda E1; robovi strojno obdelani z 2 mm ABS-trakom s tehnologijo PUR (visoka odpornost na vlago in čistila). Podnožje: stabilno jekleno T-ogrodje s prečno vezno gredjo pod ploščo za popolno togost; prašno barvano z antistatičnim nanosom in nivelacijskimi čepi (min. +/- 15 mm). Konstrukcija po standardu SIST EN 527-1,2; vključena priprava odprtin z rozetami za vodenje kablov po izbiri naročnika. |  |  |  |  | MB-8 |  |  |  | NM-1
|  | kos | 300 | 260 | 0 | 8 | 0 | 0 | 0 | 1 | 9 | 0
3 | PRIKLJUČNE MIZE IN SEGMENTI
| Dobava in montaža priključne mize, dimenzije (d/š) 120x80 cm,višina 75 cm, namenjene razširitvi delovnih površin. Delovna plošča iz visoko odpornega HPL-ultrapasa debeline min. 25 mm na nosilnem jedru razreda E1; robovi strojno obdelani z 2 mm ABS-trakom s tehnologijo PUR. Podnožje: stabilni dve kovinski nogi z nivelacijskimi čepi in ustreznimi kovinskimi veznimi elementi za fiksno priključitev na glavno mizo, kar zagotavlja enotno in stabilno delovno površino brez zamikov. Konstrukcija po standardu SIST EN 527; površina odporna na praske in prilagojena za enostavno čiščenje. |  |  |  |  | KO-1,SG-1, |  | KO-1 |  | KR-1, NM-1
|  | kos | 130 | 125 | 0 | 2 | 0 | 1 | 0 | 2 | 5 | 0
4 | PISALNA MIZA konferenčna
| Dobava in montaža samostojn ekonferenčne mize, dimenzije dim. (d/š) 220-240 x 100-120 cm, višine 75 cm. Delovna plošča iz visoko odpornega HPL-ultrapasa debeline min. 25 mm (30-35 mm) na nosilnem jedru razreda E1; robovi strojno obdelani z 2 mm ABS-trakom s tehnologijo PUR. Podnožje: stabilno sklenjeno kovinsko ogrodje ("O" ali pravokotni profil) s prečnimi vezniki; prašno barvano z antistatičnim nanosom in nivelacijskimi čepi za popolno stabilnost. Konstrukcija po standardu SIST EN 527; površina odporna na praske in prilagojena za intenzivno uporabo ter enostavno vzdrževanje. |  |  |  |  | BL-2,NA-1, | PO-1(220*100) | MB-1 (220*100) |  | LJ-3
|  | kos | 450 | 350 | 0 | 3 | 1 | 1 | 0 | 3 | 8 | 0
5 | PISALNA MIZA 160
| Dobava in montaža pisalne mize, dim. (d/š) 160 x 80 cm, višine 75 cm. Delovna plošča iz visoko odpornega HPL-ultrapasa debeline min. 25 mm na nosilnem jedru razreda E1; robovi strojno obdelani z 2 mm ABS-trakom s tehnologijo PUR (visoka odpornost na vlago in čistila). Pod mizo je nameščeno hrbtišče (vezna plošča) iz enakega materiala, ki zagotavlja dodatno stabilnost in vizualno zaprtost. Podnožje: stabilno kovinsko T-ogrodje s prečno vezno gredjo pod ploščo; prašno barvano z antistatičnim nanosom in nivelacijskimi čepi. Konstrukcija po standardu SIST EN 527-1,2; prosta odprtina pod mizo omogoča nemoteno uporabo podmiznega mobilnega predalnika; priprava odprtin za kable se izvede po potrebi po navodilih naročnika. |  |  |  |  | NA-4,SG-4,MB-16, | BL-1,PO-1,NM-8 | MB-4, |  | KR-1,LJ-22,PO-4,NM-4,SE-2, |  |  |  |  | , priprava odprtin za kable se izvede po potrebi po navodilih naročnika
|  | kos | 210 | 160 | 0 | 24 | 10 | 4 | 0 | 33 | 71 | 0
6 | PISALNA MIZA 200
| Dobava in montaža pisalne mize, dim. (d/š)200 x 80 cm, višine 75 cm. Delovna plošča iz visoko odpornega HPL-ultrapasa debeline min. 25 mm na nosilnem jedru razreda E1; robovi strojno obdelani z 2 mm ABS-trakom s tehnologijo PUR (visoka odpornost na vlago in čistila). Pod mizo je nameščeno hrbtišče (vezna plošča) iz enakega materiala, ki zagotavlja dodatno stabilnost in vizualno zaprtost. Podnožje: stabilno kovinsko ogrodje s prašnim antistatičnim nanosom in nivelacijskimi čepi za izravnavo tal. Konstrukcija po standardu SIST EN 527-1,2; prosta odprtina pod mizo omogoča nemoteno uporabo podmiznega mobilnega predalnika; priprava odprtin za kable se izvede po potrebi po navodilih naročnika. |  |  |  |  | KO-7 | BL-3, | TO-1,KO-1,LPN-2 |  | KR-2,LJ-7,PO-1,SE-1,
|  | kos | 230 | 180 | 0 | 7 | 3 | 4 | 0 | 11 | 25 | 0
7 | MOBILNI PREDALNIK, OMARICA NA KOLESIH
| Dobava in montaža mobilnega predalnika dimenzije (d/š/v) 40 x 60 x 60 cm s tremi predali in centralnim zaklepanjem. Konstrukcija iz materialov razreda E1, vsi robovi obdelani v ABS/PUR tehnologiji. Predali na kovinskih vodilih. Podnožje na štirih ojačanih gumiranih kolesih premera min. 50 mm. Skladnost s standardoma SIST EN 14073 in SIST EN 14074. Površina visoko odporna na mehanske poškodbe in prilagojena za razkuževanje. |  |  |  |  | KO-7, NA-6, SG-2, | BL-6, PO-4, NM-13, | TO-1, KO-3, MS-3, LPN-1 |  | KR-6,LJ-41, PO-6, NM-4, SE-5
|  | kos | 200 | 160 | 0 | 40 | 23 | 8 | 0 | 62 | 133 | 0
8 | PISARNIŠKA OMARA ZAPRTA– visoka 200cm
| Dobava in montaža visoke dvokrilne omare dimenzije (d/š/v) 80 x 40 x 210 cm (vključno s 10 cm coklom, nogami). Konstrukcija in polna vrata iz oplemenitene iverne plošče (razred E1) debeline min. 18-20 mm, vsi izpostavljeni robovi obdelani z 2 mm ABS-trakom v PUR tehnologiji. Notranjost opremljena s petimi odlagalnimi mesti (1x fiksna in 4x prestavljive police) debeline 25 mm za preprečevanje povesov pod obremenitvijo. Vrata s kovinskimi ročaji in vgrajeno ključavnico. Konstrukcija omogoča stabilno nadgradnjo z dodatnim elementom. Skladnost s standardoma SIST EN 14073 in SIST EN 14074; površina odporna na mehanske poškodbe in prilagojena za razkuževanje. |  |  |  |  | KO-7, NA-6, SG-3,MB-3,LPN-1 | PO-3,NM-9, | KO-3,LPN-2 | TO-1 | KR-9, LJ-18,PO-5,NM-7, SE-21,
|  | kos | 250 | 180 | 0 | 20 | 12 | 5 | 1 | 60 | 98 | 0
9 | PISARNIŠKA OMARA 2/3 ZAPRTA- visoka 200cm
| Dobava in montaža visoke omare dimenzije (d/š/v) 80 x 40 x 210 cm (vključno s 10 cm coklom, nogami). Konstrukcija iz oplemenitene iverne plošče (razred E1) debeline min. 18-20 mm, robovi obdelani z 2 mm ABS-trakom v PUR tehnologiji. Spodnji del omare (2/3 višine) zaprt s polnimi dvokrilnimi vrati s kovinskimi ročaji in vgrajeno ključavnico. Zgornji del omare je odprt (regalna izvedba). Notranjost opremljena z 2 policami debeline 25 mm za preprečevanje povesov. Konstrukcija omogoča stabilno nadgradnjo z dodatnim elementom. Skladnost s standardoma SIST EN 14073 in SIST EN 14074; površina odporna na mehanske poškodbe in razkuževanje. |  |  |  |  | SG-1, MB-1, | PO-1, NM-1, |  |  | PO-2, NM-1,
|  | kos | 240 | 190 | 0 | 2 | 2 | 0 | 0 | 3 | 7 | 0
10 | PISARNIŠKA OMARA 1/3 ZAPRTA s STEKLOM- visoka 200cm
| Dobava in montaža visoke kombinirane omare dimenzije (d/š/v) 80 x 40 x 210 cm (vključno s 10 cm coklom, nogami). Konstrukcija iz oplemenitene iverne plošče (razred E1) debeline min. 18-20 mm, vsi robovi obdelani z 2 mm ABS-trakom v PUR tehnologiji. Spodnji del omare (1/3 višine) zaprt s polnimi dvokrilnimi vrati, vključno s ključavnico in kovinskimi ročaji; v notranjosti ena polica debeline 25 mm. Zgornji del omare (2/3 višine) zaprt z dvokrilnimi vrati iz kaljenega stekla s ključavnico in kovinskimi ročaji. V zastekljenem delu so tri police. Konstrukcija omogoča stabilno nadgradnjo z dodatnim elementom. Skladnost s standardoma SIST EN 14073 in SIST EN 14074. Površina odporna na mehanske poškodbe in razkuževanje. |  |  |  |  | KO-1, | BL-1, BU-1, |  |  | KR-2,
|  | kos | 330 | 300 | 0 | 1 | 2 | 0 | 0 | 2 | 5 | 0
11 | PISARNIŠKA OMARA ZAPRTA - nizka 133cm
| Dobava in montaža srednje visoke pisarniške omare, dimenzije (š/g/v) 80 x 40 x 110–133 cm (vključno z 10 cm coklom, nogami). Konstrukcija iz oplemenitene iverne plošče (razred E1) debeline min. 18–20 mm, vsi robovi obdelani z 2 mm ABS-trakom v PUR tehnologiji. Omara je v celoti zaprta s polnimi dvokrilnimi vrati, opremljenimi s cilindrično ključavnico in kovinskimi ročaji v ustrezni barvi (siva/antracit). V notranjosti so tri (3) prestavljive police povečane nosilnosti, debeline min. 25 mm. Konstrukcija omogoča stabilno samostojno postavitev ali vertikalno nadgradnjo z dodatnim elementom. Skladnost s standardoma SIST EN 14073 in SIST EN 14074. Površina odporna na mehanske poškodbe in razkuževanje. |  |  |  |  | MB-47, | BL-2, | NM-2, MB-10, |  | KR-1,
|  | kos | 180 | 140 | 0 | 47 | 2 | 12 | 0 | 1 | 62 | 0
12 | PISARNIŠKA OMARA DELNO ZAPRTA -nizka 133 cm
| Dobava in montaža srednje visoke kombinirane omare, dimenzije (š/g/v) 80 x 40 x 133 cm (vključno z 10 cm coklom, nogami). Konstrukcija iz oplemenitene iverne plošče (razred E1) debeline min. 18–20 mm, vsi robovi obdelani z 2 mm ABS-trakom v PUR tehnologiji. Spodnji del omare (1/3 višine) zaprt s polnimi dvokrilnimi vrati, opremljenimi s cilindrično ključavnico in kovinskimi ročaji v ustrezni barvi (siva/antracit); v notranjosti ena (1) polica povečane nosilnosti, debeline min. 25 mm. Zgornji del omare (2/3 višine) je v odprti izvedbi (regal) z eno (1) polico debeline 18–20 mm. Konstrukcija omogoča stabilno samostojno postavitev ali vertikalno nadgradnjo z dodatnim elementom. Skladnost s standardoma SIST EN 14073 in SIST EN 14074. Površina odporna na mehanske poškodbe in razkuževanje.. |  |  |  |  | KO-7, NA-1, LPN-2, | PO-1, NM-7 | MS-3, LPN-2 |  | NM-2
|  | kos | 200 | 140 | 0 | 10 | 8 | 5 | 0 | 2 | 25 | 0
13 | PISARNIŠKA OMARA ZAPRTA-nizka 60 cm
| Dobava in montaža nizke pisarniške omare, dimenzije (š/g/v) 80 x 40 x 60 cm, (brez cokla, nog). Konstrukcija iz oplemenitene iverne plošče (razred E1) debeline min. 18–20 mm, vsi robovi obdelani z 2 mm ABS-trakom v PUR tehnologiji. Omara je v celoti zaprta s polnimi dvokrilnimi vrati, opremljenimi s cilindrično ključavnico in kovinskimi ročaji v ustrezni barvi (siva/antracit). V notranjosti je ena (1) prestavljiva polica povečane nosilnosti, debeline min. 25 mm. Konstrukcija omogoča stabilno samostojno postavitev ali vertikalno nadgradnjo z dodatnim elementom. Skladnost s standardoma SIST EN 14073 in SIST EN 14074. Površina odporna na mehanske poškodbe in razkuževanje. | [5 empty] | PO-5, NM-4, |  | TO-1 | PO-5,
|  | kos | 150 | 125 | 0 | 0 | 9 | 0 | 1 | 5 | 15 | 0
14 | PISARNIŠKA OMARA ZAPRTA-nizka 40 cm
| Dobava in montaža nizke pisarniške omare, dimenzije (š/g/v) 80 x 40 x 40 cm (brez cokla, nog). Konstrukcija iz oplemenitene iverne plošče (razred E1) debeline min. 18–20 mm, vsi robovi obdelani z 2 mm ABS-trakom v PUR tehnologiji. Omara je v celoti zaprta s polnimi dvokrilnimi vrati, opremljenimi s cilindrično ključavnico in kovinskimi ročaji v ustrezni barvi (siva/antracit). V notranjosti je ena (1) prestavljiva polica povečane nosilnosti, debeline min. 25 mm. Konstrukcija omogoča stabilno samostojno postavitev ali vertikalno nadgradnjo z dodatnim elementom. Skladnost s standardoma SIST EN 14073 in SIST EN 14074. Površina odporna na mehanske poškodbe in razkuževanje. | [7 empty] | TO-1, | KR-4, NM-2, SE-3
|  | kos | 130 | 110 | 0 | 0 | 0 | 0 | 1 | 9 | 10 | 0
15 | MINI KUHINJSKA NIŠA **
| Dobava in montaža mini kuhinjskega sestava Dimenzije spodnjega dela (d/š/v) 160 x 60 x 80 cm, (plus 10 cm cokel, noge). Sestav vključuje: -Element za kuhanje in hlajenje (80 cm): Vgrajena indukcijska kuhalna plošča z dvema kuhališčema ter vgrajen podvgradni hladilnik (višina 60 cm). Spodnji del izveden s tremi (3) predali z mehkim zapiranjem. -Element s pomivalnim koritom (80 cm): Vgrajeno enojno nerjaveče pomivalno korito z odcejevalno površino, enoročna mešalna baterija (pipa) in električni podtpultni grelnik vode (bojler). Spodnji del zaprt s polnimi dvokrilnimi vrati. -Zgornji (viseči) del: Dve viseči omarici dim. (d/š/v) 80 x 30–35 x 65 cm s polnimi dvokrilnimi vrati in eno notranjo polico. Konstrukcija vključuje namensko nišo za mikrovalovno pečico. Tehnične specifikacije: Izvedba iz oplemenitene iverne plošče (razred E1) debeline min. 20 mm, vsi robovi obdelani z 2 mm ABS-trakom v PUR tehnologiji. Kuhinjski pult debeline 35-40 mm, odporen na vlago in vročino. Vključeni kovinski ročaji, vsa potrebna strojna in elektro instalacijska dela za priklop naprav ter zidna obroba (zaključna letev). Skladnost s standardi za varno uporabo v poslovnih prostorih. Površine odporne na mehanske poškodbe in razkuževanje. | [5 empty] | NM-1 |  |  | SE-1
|  | kos | 1800 | 1250 | 0 | 0 | 1 | 0 | 0 | 1 | 2 | 0
16 | STENSKE POLICE Z NOSILCI
| Dobava in montaža stenskih polic dim. 100 x 27 cm. Plošča debeline min. 25 mm, oplaščena z odpornim materialom; dekor po izbiri naročnika. Robovi strojno obdelani z 2 mm ABS-trakom (PUR lepljenje). Vključena dva kovinska L-nosilca ustrezne nosilnosti, prašno barvana z antistatičnim nanosom (barva po izbiri naročnika), vključno s pritrdilnim materialom za stensko montažo. | [5 empty] | PO-3, | MS-1 |  | NM-2, SE-1,
|  | kos | 80 | 60 | 0 | 0 | 3 | 1 | 0 | 3 | 7 | 0
17 | STENA Z OBEŠALNIKOM
| Dobava in montaža stenske obešalne plošče dim. 80 x 160-180 cm. Material: oplemenitena iverna plošča debeline min. 18 mm; dekor po izbiri naročnika. Robovi obdelani z 2 mm ABS-trakom (PUR lepljenje). Plošča opremljena s 5 robustnimi kovinskimi kljukami; barva (siva/antracit/krom) po izbiri naročnika. Sistem skrite pritrditve na steno brez vidnih vijakov na čelni plošči. |  |  |  |  | KO-7,NA-2,SG-1,MB-17, | NM-3, | TO-2, KO-3, MB-9, MS-1 | MS-1 | LJ-1, PO-2, NM-2, SE-2
|  | kos | 120 | 70 | 0 | 27 | 3 | 15 | 1 | 7 | 53 | 0
18 | DVIŽNA PISALNA MIZA 140-160 *
Dobava in montaža ergonomske električno dvižne delovne mize (140-160 x 75 cm). Razpon višine: 65-130 cm. Podnožje: jekleno T-ogrodje z dvema sinhroniziranima motorjema, senzorjem proti trku in nivelacijskimi čepi; prašno barvano z antistatičnim nanosom; barva po izbiri naročnika. Mizna plošča: debelina 25 mm, oplaščena s HPL-ultrapasom; dekor po izbiri naročnika. Robovi ABS 2 mm (PUR lepljenje). Posebnost: integriran mehanizem za stopenjski nagib delovne površine z varnostnim ustavljanjem. Vključena priprava za odprtine za kable. Nosilnost: min. 125 kg.
|  | kos | 210 | 160 | 0 | 0 | 0 | 0 | 0 | 0 | 0 | 0
POH 1-18 | SKUPAJ | KOSOV |  |  |  | 194 | 79 | 56 | 4 | 209 | 542 | 0
sklop 1 | SKUPAJ BREZ ddv | [10 empty] | 0
pohištvo | DDV 22 % | [10 empty] | 0
| SKUPAJ Z DDV | [10 empty] | 0