## List1
Projektantski popis svetilk za zunanjost UKC MB zamenjava obstoječih svetilk na LED tehnologijo
*dobava in montaža
Pozicija | Opis | Ime svetilke, koda | Količina | Enota | Cena/Enoto* | Cena*
S43.1 | Zunanja LED svetilka z enostransko optiko z razporeditvijo svetlobe na eno ozr dve strani svetilke. Idealno za cestne in parkirne površine vzdolž celotnega oboda območja, ki ga je treba osvetliti. LED tehnologija na visoko toplotno odvajajočem aluminijastem tiskanem vezju (MCPCB).• Barvna temperatura LED vira: 4000/3000K - CRI > 70 Območje delovanja svetilk* ta 35°C -40°C ÷ +40°C L90B10 >100.000 ur Svetlobni tok: minimalno 5340lm. Električna poraba: maksimalno 33W, IP zaščita 66, kot npr. | FAEL DEA PARK LED 33W, 5340LM -220V- IP66 ali enakovredno | 66 | kos |  | 0
S44 | Zunanja LED svetilka dimenzij 434x250x87mm. Svetlobni vir: PCB LED moduli visoke svetilnosti, CRI > 70. barva svetlobe 3000K. Optika: Visoko učinkovite akrilne leče s 4mm debelim kaljenim steklom, odpornim na udarce in termalne šoke IK09, asimetrična optika (T4) primerna za parkirišča. Aluminijasto ohišje z učinkovitim odvajanjem toplote in mehansko trdnostjo. Napajalnik: integriran visoko učinkoviti LED konverter s konstantnim tokom. IP zaščita: 66. Svetlobni tok: minimalno 4700lm. Električna poraba: maksimalno 28W. | FAEL Electra 1 24 LED T4 200mA 28,2W 4790lm 3000K IP66 IK09 ali enakovredno | 30 | kos |  | 0