## PRED1
Invest: | OBČINA BREŽICE
Cesta prvih borcev 18, 8250 Brežice
Objekt: | ŠD Brežice
Sanacija dela strehe in zamenjava dotrajalih kupol
-------------------------------------------------------------------------- |  | --------------------------------------------------------------------------
POPIS DEL IN OCENA VREDNOSTI
Sanacija dela strehe in zamenjava dotrajalih kupol
-------------------------------------------------------------------------- |  | --------------------------------------------------------------------------
*V ceni posameznih postavk zajeti dobavo in vgraditev vseh potrebnih
materialov, vsa pomožna dela, transporte, prenose
in zavarovanja, ki k vsaki posebej spadajo.
Vsi vgrajeni materiali in oprema skladni s Pravilnikom o
učinkoviti rabi energije v stavbah.
*Upoštevati vse normative in tehnične pogoje za tovrstne objekte
*V ceni del je zajeta priprava in organizacija delovišča, vključno z vsemi
horizontalnimi in vertikalnimi transportnimi potmi, vsemi
priključki, označbami ter napravami v smislu varnostnih
predpisov in vzpostavitev prejšnjega stanja okolice po končanju del
*Izvajalec se opozarja na omejenost delovišča, na dejstvo da so dela
na objektu Športne dvorane, ki mora v času del, delovati nemoteno!
*Dolžnost izvajalca je izvesti predhoden ogled in izmere
ter enotne cene prilagoditi dejanskim razmeram.
*Med izvajanjem del se ne sme ogrožati okolico.
in onemogočati funkcioniranja območja.
*Ponudnik se mora s popisom del za izvedbo, seznaniti do te mere,
da bo lahko dela izvedel, brez dodatnih zahtev iz naslova nepredvidenih
pogojev za delo, in/ali neustreznega popisa in morebitnih pomanjkljivosti!
Brežice, december 2025
Pripravila: Marija Jerič gradb. teh.
| REKAPITULACIJA: |  |  | 795181.9
I. | Streha nad gimnastično dvorano - 370 m2 |  |  |  | 0
II | Streha nad vhodno avlo in delno nad upravnimi prostori - 310 m2 |  |  |  | 0
III | Streha nad pisarnami - 111,20 m2 |  |  |  | 0
IV | Streha nad shrambo rekvizitov - 63,50 m2 |  |  |  | 0
V | Streha nad plezalno steno - sodniško nišo - 94,00 m2 |  |  |  | 0
VI | Zamenjava dotrajalih obstoječih strešnih kupol |  |  |  | 0
0
VII | Nepredvidena dela 15% ( po vpisu in odobritvi nadzora v gradbeni dnevnik ) |  |  |  | 0
|  |  | SKUPAJ : | 22838496.84 | 0
|  |  | DDV 22%: |  | 0
|  |  | SKUPAJ: € |  | 0
OPOMBA: Sanacija strehe je v popisih razdeljena po
sektorjih, predvidenih za sanacijo!
I. | Streha nad gimnastično dvorano
( delo 50% med ovirami - prezračevanje , klimat ..)
1 | Temeljito čiščenje vseh nečistoč na strehi, odlaganje
in odvoz na deponijo.
| m2 | 370 | 0 | 285187.5 | 0
2 | Demontaža obstoječega strelovodnega vodnika,
komplet z ponovno montažo, po končanih delih.
V ceno vključiti izdelavo meritev strelovoda.
| m1 | 55.8 | 0 | 285187.5 | 0
3 | Demontaža obstoječih pločevinastih zaključnih zidnih
letev, komplet z nakladanjem in odvozom na stalno deponijo
ter vgradnja nove zidne letve
| m1 | 37.3 | 0 | 285187.5 | 0
4 | Demontaža obstoječih pločevinastih zaključnih kap,
komplet z nakladanjem in odvozom na stalno deponijo.
| m1 | 55.8 | 0 | 285187.5 | 0
5 | Obdelava atike s, kot npr.PROTAN membrano, razvite
širine 40 cm.
| m1 | 55.8 | 0 | 285187.5 | 0
6 | Dobava in vgradnja pokrivne kape-odkapne obrobe, atike, iz
plastificirane pločevine, razvite širine do 40 cm
| m1 | 55.8 | 0 | 285187.5 | 0
7 | Dobava vsega materiala ter povaritev PVC strešne
kritine, kot npr s PROTAN SE 1,8 mm svetlo sive
barve. Preplastitev obstoječe kritine z ročno ročno
povaritvijo, na vertikalni del atike
Delo med ovirami!
| m2 | 370 | 0 | 285187.5 | 0
8 | Dobava in vgradnja - preplastitev spojev fasadnih
elementov s prekrivno pločevino razvite širine 15 cm.
| m1 | 37.3 | 0 | 285187.5 | 0
9 | Dobava in vgradnja tipskih PVC, kot npr. Protan odtokov
s ščitnikom proti nesnagi premera 100 mm, vključno
s predhodno obdelavo okrog odtokov, zaradi
vakumske izvedbe.
| kos | 3 | 0 | 285187.5 | 0
10 | Obdelava prebojev do fi 400 ali 400x400 mm, s strešno folijo
in varjenjem zaključkov.
| kos | 5 | 0 | 285187.5 | 0
17 | Dobava in vgradnja PVC strešnih nosilcev strelovoda.
| kos | 66 | 0 | 285187.5 | 0
|  |  | skupaj: |  | 0
II | Streha nad vhodno avlo in delno nad upravnimi prostori
1 | Temeljito čiščenje vseh nečistoč na strehi, odlaganje
in odvoz na deponijo.
| m2 | 310 | 0 | 285187.5 | 0
2 | Demontaža obstoječega strelovodnega vodnika,
komplet z ponovno montažo, po končanih delih.
V ceno vključiti izdelavo meritev strelovoda.
| m1 | 60.5 | 0 | 285187.5 | 0
3 | Demontaža obstoječih pločevinastih zaključnih zidnih
letev, komplet z nakladanjem in odvozom na stalno deponijo
ter vgradnja nove zidne letve
| m1 | 37.3 | 0 | 285187.5 | 0
4 | Demontaža obstoječih pločevinastih zaključnih kap,
komplet z nakladanjem in odvozom na stalno deponijo.
| m1 | 60.5 | 0 | 285187.5 | 0
5 | Obdelava atike s, kot npr.PROTAN membrano, razvite
širine 40 cm.
| m1 | 60.5 | 0 | 285187.5 | 0
6 | Dobava in vgradnja pokrivne kape-odkapne obrobe, atike, iz
plastificirane pločevine, razvite širine do 40 cm
| m1 | 60.5 | 0 | 285187.5 | 0
7 | Dobava vsega materiala ter povaritev PVC strešne
kritine, kot npr s PROTAN SE 1,8 mm svetlo sive
barve. Preplastitev obstoječe kritine z ročno ročno
povaritvijo, na vertikalni del atike
Delo med ovirami! ( soncni kolektorji)
| m2 | 310 | 0 | 285187.5 | 0
8 | Dobava in vgradnja - preplastitev spojev fasadnih
elementov s prekrivno pločevino razvite širine 15 cm.
| m1 | 37.3 | 0 | 285187.5 | 0
9 | Dobava in vgradnja tipskih PVC, kot npr. Protan odtokov
s ščitnikom proti nesnagi premera 100 mm, vključno
s predhodno obdelavo okrog odtokov, zaradi
vakumske izvedbe.
| kos | 3 | 0 | 285187.5 | 0
10 | Obdelava prebojev do fi 200 m, s strešno folijo
in varjenjem zaključkov.
| kos | 5 | 0 | 285187.5 | 0
17 | Dobava in vgradnja PVC strešnih nosilcev strelovoda.
| kos | 60 | 0 | 285187.5 | 0
|  |  | skupaj: |  | 0
III | Streha nad pisarnami
Delo med ovirami!
1 | Temeljito čiščenje vseh nečistoč na strehi, odlaganje
in odvoz na deponijo.
| m2 | 111.2 | 0 | 285187.5 | 0
2 | Demontaža obstoječega strelovodnega vodnika,
komplet z ponovno montažo, po končanih delih.
V ceno vključiti izdelavo meritev strelovoda.
| m1 | 32.8 | 0 | 285187.5 | 0
3 | Demontaža obstoječih pločevinastih zaključnih zidnih
letev, komplet z nakladanjem in odvozom na stalno deponijo
ter vgradnja nove zidne letve
| m1 | 21.6 | 0 | 285187.5 | 0
4 | Demontaža obstoječih pločevinastih zaključnih kap,
komplet z nakladanjem in odvozom na stalno deponijo.
| m1 | 32.8 | 0 | 285187.5 | 0
5 | Obdelava atike s, kot npr.PROTAN membrano, razvite
širine 40 cm.
| m1 | 32.8 | 0 | 285187.5 | 0
6 | Dobava in vgradnja pokrivne kape-odkapne obrobe, atike, iz
plastificirane pločevine, razvite širine do 40 cm
| m1 | 32.8 | 0 | 285187.5 | 0
7 | Dobava vsega materiala ter povaritev PVC strešne
kritine, kot npr s PROTAN SE 1,8 mm svetlo sive
barve. Preplastitev obstoječe kritine z ročno ročno
povaritvijo, na vertikalni del atike
Delo med ovirami! ( soncni kolektorji)
| m2 | 111.2 | 0 | 285187.5 | 0
8 | Dobava in vgradnja - preplastitev spojev fasadnih
elementov s prekrivno pločevino razvite širine 15 cm.
| m1 | 32.8 | 0 | 285187.5 | 0
9 | Dobava in vgradnja tipskih PVC, kot npr. Protan odtokov
s ščitnikom proti nesnagi premera 100 mm, vključno
s predhodno obdelavo okrog odtokov, zaradi
vakumske izvedbe.
| kos | 2 | 0 | 285187.5 | 0
10 | Obdelava prebojev do fi 400 ali 400x400 mm, s strešno folijo
in varjenjem zaključkov.
| kos | 5 | 0 | 285187.5 | 0
17 | Dobava in vgradnja PVC strešnih nosilcev strelovoda.
| kos | 32 | 0 | 285187.5 | 0
|  |  | skupaj: |  | 0
IV | Streha nad shrambo rekvizitov
1 | Temeljito čiščenje vseh nečistoč na strehi, odlaganje
in odvoz na deponijo.
| m2 | 63.5 | 0 | 285187.5 | 0
2 | Demontaža obstoječega strelovodnega vodnika,
komplet z ponovno montažo, po končanih delih.
V ceno vključiti izdelavo meritev strelovoda.
| m1 | 18.05 | 0 | 285187.5 | 0
3 | Demontaža obstoječih pločevinastih zaključnih zidnih
letev, komplet z nakladanjem in odvozom na stalno deponijo
ter vgradnja nove zidne letve
| m1 | 18.05 | 0 | 285187.5 | 0
4 | Demontaža obstoječih pločevinastih zaključnih kap,
komplet z nakladanjem in odvozom na stalno deponijo.
| m1 | 18.05 | 0 | 285187.5 | 0
5 | Obdelava atike s, kot npr.PROTAN membrano, razvite
širine 40 cm.
| m1 | 18.05 | 0 | 285187.5 | 0
6 | Dobava in vgradnja pokrivne kape-odkapne obrobe, atike, iz
plastificirane pločevine, razvite širine do 40 cm
| m1 | 18.05 | 0 | 285187.5 | 0
7 | Dobava vsega materiala ter povaritev PVC strešne
kritine, kot npr s PROTAN SE 1,8 mm svetlo sive
barve. Preplastitev obstoječe kritine z ročno ročno
povaritvijo, na vertikalni del atike
| m2 | 63.5 | 0 | 285187.5 | 0
8 | Dobava in vgradnja - preplastitev spojev fasadnih
elementov s prekrivno pločevino razvite širine 15 cm.
| m1 | 18.05 | 0 | 285187.5 | 0
9 | Dobava in vgradnja tipskih PVC, kot npr. Protan odtokov
s ščitnikom proti nesnagi premera 100 mm, vključno
s predhodno obdelavo okrog odtokov, zaradi
vakumske izvedbe.
| kos | 1 | 0 | 285187.5 | 0
10 | Obdelava prebojev do fi 200 m, s strešno folijo
in varjenjem zaključkov.
| kos | 2 | 0 | 285187.5 | 0
17 | Dobava in vgradnja PVC strešnih nosilcev strelovoda.
| kos | 18 | 0 | 285187.5 | 0
|  |  | skupaj: |  | 0
V | Streha nad plezalno steno - sodniško nišo - 94,00 m2
Neravna površina!!
1 | Temeljito čiščenje vseh nečistoč na strehi, odlaganje
in odvoz na deponijo.
| m2 | 94 | 0 | 285187.5 | 0
2 | Demontaža obstoječega strelovodnega vodnika,
komplet z ponovno montažo, po končanih delih.
V ceno vključiti izdelavo meritev strelovoda.
| m1 | 29.5 | 0 | 285187.5 | 0
3 | Demontaža obstoječih pločevinastih zaključnih zidnih
letev, komplet z nakladanjem in odvozom na stalno deponijo
ter vgradnja nove zidne letve
| m1 | 12 | 0 | 285187.5 | 0
4 | Demontaža obstoječih pločevinastih zaključnih kap,
komplet z nakladanjem in odvozom na stalno deponijo.
| m1 | 12 | 0 | 285187.5 | 0
5 | Obdelava atike s, kot npr.PROTAN membrano, razvite
širine 40 cm.
| m1 | 12 | 0 | 285187.5 | 0
6 | Dobava in vgradnja pokrivne kape-odkapne obrobe, atike, iz
plastificirane pločevine, razvite širine do 40 cm
| m1 | 12 | 0 | 285187.5 | 0
7 | Dobava vsega materiala ter povaritev PVC strešne
kritine, kot npr s PROTAN SE 1,8 mm svetlo sive
barve. Preplastitev obstoječe kritine z ročno ročno
povaritvijo, na vertikalni del atike
Neravna površina strešine
| m2 | 94 | 0 | 285187.5 | 0
8 | Dobava in vgradnja - preplastitev spojev fasadnih
elementov s prekrivno pločevino razvite širine 15 cm.
| m1 | 17.05 | 0 | 285187.5 | 0
9 | Dobava in vgradnja tipskih PVC, kot npr. Protan odtokov
s ščitnikom proti nesnagi premera 100 mm, vključno
s predhodno obdelavo okrog odtokov, zaradi
vakumske izvedbe.
| kos | 1 | 0 | 285187.5 | 0
10 | Obdelava prebojev do fi 200 m, s strešno folijo
in varjenjem zaključkov.
| kos | 2 | 0 | 285187.5 | 0
17 | Dobava in vgradnja PVC strešnih nosilcev strelovoda.
| kos | 29 | 0 | 285187.5 | 0
|  |  | skupaj: |  | 0
VI | Zamenjava dotrajalih obstoječih strešnih kupol
1 | Demontaža obstoječih dotrajalih kupol in
vključno z vsemi vertikalnimi in horizontalnimi
transporti odvoz na stalno deponijo
| kos | 30 | 0 | 285187.5 | 0
2 | Dobava in montaža novih dvoslojnih akrilnih
svetlobnih kupol dimenzije 176 x 216 cm.
Vključno z vsemi horizontalnimi in vertikalnimi transporti.
| kos | 30 | 0 | 285187.5 | 0
|  |  | skupaj: |  | 0