## List1
POPIS ELEKTROINSTALACIJSKIH DEL V OBJEKTIH ŠDL - 2026
POZ | POSTAVKA | ENOTA | KOLIČINA | CENA/ENOTO | ZNESEK
OBVEZNA PRILOGA 2/1 Tabela ponujenega blaga - Ponudnik v prilogo 2/1 Tabela ponujenega blaga
vnese proizvajalca in tip opreme za navedene postavke.
Vse postavke morajo zajemati dobavo in vgradnjo materiala in opreme na objektih ŠDL
Vse cene na enoto mere morajo podane na največ 2 decimalni mesti natančno.
A. ELEKTROINSTALACIJSKA DELA
1 | Kabel NHXMH-J 3 x 1,5 mm2, Cca s1 d2 a1 položen v instalacijske kanale ali cevi | m | 9500 |  | 0
2 | Kabel NHXMH-J 4 x 1,5 mm2 Cca s1 d2 a1 položen v instalacijske kanale ali cevi | m | 1500 |  | 0
3 | Kabel NHXMH-J 5 x 1,5 mm2, Cca s1 d2 a1 položen v instalacijske kanale ali cevi | m | 1500 |  | 0
4 | Kabel NHXMH-J 3 x 2,5 mm2, Cca s1 d2 a1 položen v instalacijske kanale ali cevi | m | 8600 |  | 0
5 | Kabel NHXMH-J 5 x 2,5 mm2, Cca s1 d2 a1 položen v instalacijske kanale ali cevi | m | 1200 |  | 0
6 | Kabel FG160M16 4 x 120 mm2, Cca s1 d2 a1Cu položen v cev ali kabelsko polico | m | 95 |  | 0
7 | Kabel FG160M16 4 x 70 mm2, Cca s1 d2 a1Cu položen v cev ali kabelsko polico | m | 135 |  | 0
8 | Kabel FG160M16 4 x 120 mm2, Cca s1 d2 a1Cu položen v cev ali kabelsko polico | m | 95 |  | 0
9 | Kabel FG160M16 5 x 16 mm2, Cca s1 d2 a1Cu položen v cev ali kabelsko polico | m | 140 |  | 0
10 | Kabel FG160M16 5 x 10 mm2, Cca s1 d2 a1Cu položen v cev ali kabelsko polico | m | 240 |  | 0
11 | Kabel CAT.6 U/ UTP LSZH, Eca položen v instalacijske kanale ali cevi | m | 6000 |  | 0
12 | Vodnik H07Z1 -K R/Z 4 mm2 | m | 200 |  | 0
13 | Vodnik H07Z1 -K R/Z 6 mm2 | m | 340 |  | 0
14 | Kabelska polica iz pocinkane pločevine 100 mm, višine 60 mm, komplet s konzolami in montažnim priborom | m | 120 |  | 0
15 | Kabelska polica iz pocinkane pločevine 200 mm, višine 60 mm, komplet s konzolami in montažnim priborom | m | 60 |  | 0
16 | Kabelska polica iz pocinkane pločevine 300 mm, višine 60 mm, komplet s konzolami in montažnim priborom | m | 50 |  | 0
17 | PVC kanal NIK 1 15 x 17 mm samolepilni | m | 260 |  | 0
18 | PVC kanal NIK 2 30 x 17 mm samolepilni | m | 130 |  | 0
19 | PVC kanal NIK 60 x 40 mm | m | 60 |  | 0
20 | PVC kanal NIK 80 x 60 mm | m | 25 |  | 0
21 | Instalacijska gibljiva cev za vlaganje v stene RBT fi 16 mm | m | 7600 |  | 0
22 | Instalacijska gibljiva cev za vlaganje v stene RBT fi 23 mm | m | 1200 |  | 0
23 | Instalacijska cev, samogasna, ravna komplet z objemkami, koleni in pritrdilnim materialom PN fi 16 mm | m | 250 |  | 0
24 | Instalacijska cev, samogasna, ravna komplet z objemkami, koleni in pritrdilnim materialom PN fi 23 mm | m | 140 |  | 0
25 | Parapetni kanal dvoprekatni 130/72 kovinske izvedbe, bele barve, opremljen komplet s pokrovom, zaključnim elementom in drobnim veznim materialom kot npr. AT 130/72 Elba | m | 80 |  | 0
26 | Parapetni kanal dvoprekatni 110/72 kovinske izvedbe, bele barve, opremljen komplet s pokrovom, zaključnim elementom in drobnim veznim materialom kot npr. AT 110/72 Elba | m | 40 |  | 0
27 | Domofonska slušalka Bibibus signo confort - URMET | kos | 5 |  | 0
28 | Domofonska slušalka MIRO + 1 URMET | kos | 5 |  | 0
29 | Izdelava zidnih utorov v opečni ali betonski zid dim 4x3 cm | m | 1800 |  | 0
SERVISNO VZDRŽEVALNA DELA
30 | Urna postavka za elektrinstalacijska dela | ur | 100 |  | 0
31 | Urna postavka za zahtevana elektro dela, servis domonskega sitema, računalniškega omrežja | ur | 30 |  | 0
32 | Intervencijska ura izven delovnega časa z odzivnostjo štirih ur od sporočila | ur | 10 |  | 0
Material porabljen pri urni postavki, ki ni zajet v ponudbi, se obračuna po trenutnih nabavnih cenah
33 | Pregled in izvedba meritev električnih instalacij ter izdelava merilnega poročila - število tokokrogov | kos | 120 |  | 0
| SKUPNO INSTALACIJSKI MATERIAL |  |  |  | 0
B. STIKALA VTIČNICE
1 | Podometno stikalo, 10 A, navadno kot npr. TEM EKONOMIK | kos | 500 |  | 0
2 | Podometno stikalo, 10 A, menjalno kot npr. TEM EKONOMIK | kos | 150 |  | 0
3 | Podometno stikalo, 10 A, križno kot npr. TEM EKONOMIK | kos | 20 |  | 0
4 | IR SENZOR N/O 360 st. kot npr. STANIELL IS 360 | kos | 15 |  | 0
5 | Vtičnica podometna 16 A, 250 V, 50 Hz, ( P+N+Pe) kot npr. TEM EKONOMIK | kos | 900 |  | 0
6 | Vtičnica za namestitev v parapetni kanal dvojna 16 A, 250 V, 50 Hz, komplet z okrasnim okvirjem Elba | kos | 110 |  | 0
7 | Vtičnica za namestitev v parapetni kanal trojna 16 A, 250 V, 50 Hz, komplet z okrasnim okvirjem Elba | kos | 50 |  | 0
8 | Podatkovna UTP vtičnica 2 x RJ45 kat. 6e, za vgradnjo v parapetni kanal, komplet z dozo, okvirčkom in protiprašnim pokrovčkom | kos | 70 |  | 0
| SKUPNO STIKALA, VTIČNICE |  |  |  | 0
C . RAZSVETLJAVA
1 | LED svetilka stropna fi 600 mm, h 85 mm 42 W (svetlobni tok svetilke 4200 lm) 3000 K CRI 80, povprečna doba vzdrževanja svetilnosti 50000 ur L90 B10, optika satiniran opal difuzor kot npr. Intra LONA C 600 h 85 SOP 4200 lm 42 W 930 FO IP43 bele barve 7 letno jamstvo s strani proizvajalca | kos | 5 |  | 0
2 | LED svetilka stropna fi 400 mm, h 65 mm 26 W (svetlobni tok svetilke 2750 lm) 3000 K CRI 80, povprečna doba vzdrževanja svetilnosti 50000 ur L90 B10, optika satiniran opal difuzor kot npr. Intra LONA C 400 h 65 SOP 2750 lm 26 W 930 FO IP43 bele barve 7 letno jamstvo s strani proizvajalca | kos | 330 |  | 0
3 | LED svetilka stropna fi 300 mm, h 65 mm 18 W (svetlobni tok svetilke 1800 lm) 3000 K CRI 80, povprečna doba vzdrževanja 50000 ur L90 B10, optika satiniran opal difuzor kot npr. Intra LONA C 400 h 65 SOP 1800 lm 18 W 930 FO IP43 bele barve 7 letno jamstvo s strani proizvajalca | kos | 210 |  | 0
4 | LED svetilka stenska l 565 mm 10 W (svetlobni tok svetilke 1000 lm) 4000 K CRI 80, povprečna doba vzdrževanja 50000 ur L90 B10, optika satiniran opal difuzor kot npr. Intra Kalis W 55 SOP 1000 lm 10 W 840 L 565 mm FO IP 44 FO IP43 bele barve 7 letno jamstvo s strani proizvajalca | kos | 40 |  | 0
5 | LED svetilka stenska l 1405 mm 23 W (svetlobni tok svetilke 2550 lm) 4000 K CRI 80, povprečna doba vzdrževanja 50000 ur L90 B10, optika satiniran opal difuzor kot npr. Intra Kalis W 55 SOP 2550 lm 23 W 840 L 1405 mm FO IP 44 FO IP43 bele barve 7 letno jamstvo s strani proizvajalca | kos | 10 |  | 0
6 | LED svetilka stropna fi 285 mm, 14 W (svetlobni tok svetilke 2050 lm z možnostjo nastavitve svetlobnega toka ) 4000 K CRI 80, povprečna doba vzdrževanja 50000 ur L90 B10, optika satiniran opal difuzor kot npr. Intra ETEA DI 2050 lm 14 W 840 FO IP 43 bele barve 7 letno jamstvo s strani proizvajalca | kos | 90 |  | 0
7 | LED svetilka stropna fi 285 mm, 14 W (svetlobni tok svetilke 2050 lm z možnostjo nastavitve svetlobnega toka ) z MV senzorjem 4000 K CRI 80, povprečna doba vzdrževanja 50000 ur L90 B10, optika satiniran opal difuzor kot npr. Intra ETEA DI 2050 lm 14 W 840 FO MV senzor IP 43 bele barve 7 letno jamstvo s strani proizvajalca | kos | 30 |  | 0
8 | LED svetilka stropna 1277 mm 25 W (svetlobni tok svetilke 3800 lm) 4000 K CRI 80, povprečna doba vzdrževanja svetilnosti 50000 ur L90 B10, optika opal polycarbonat IP 66 kot npr. Intra 5700 3800 lm 25 W FO 101x1277 IP 66 7 letno jamstvo s strani proizvajalca | kos | 10 |  | 0
9 | Svetilka stropna LED panel fi 400 mm 21 W 2400 lm 3000 K CRI 80 kot npr. PAULMANN 706.56 5 letno jamstvo s strani proizvajalca | kos | 22 |  | 0
10 | Svetilka stropna LED panel fi 300 mm 16 W 1700 lm 3000 K CRI 80 kot npr. PAULMANN 706.43 5 letno jamstvo s strani proizvajalca | kos | 10 |  | 0
11 | Svetilka stropna LED panel fi 225 mm 16 W 1520 lm 3000 K CRI 80 kot npr. PAULMANN 706.42 5 letno jamstvo s strani proizvajalca | kos | 6 |  | 0
12 | Svetilka varnostna kot npr. STILE 18 W SE/SA RM avtonomije 1 H 250 lm IP 42 5 letno jamstvo s strani proizvajalca | kos | 60 |  | 0
13 | Svetilka varnostna kot npr. UP LED 1124 W IP 65 AT OPT SE 8 LTO avtonomije 1 H 250 lm Beghelli - za montažo na zunanji temperaturi -20 do + 35 st. C 5 letno jamstvo s strani proizvajalca | kos | 15 |  | 0
14 | Akumulator 4,8 V 1 Ah LTO | kos | 50 |  | 0
| SKUPNO RAZSVETLJAVA |  |  |  | 0
D. ZAMENJAVA RAZDELILNIKOV
1 | Etažni razdelilniki
Demontaža obstoječega vgradnega razdelilnika in vgradnja novega, kovinski, dim: 700x800x150 mm, opremljenega s ključavnico, IP 40 in vgrajeno opremo:
| - stikalo 63A, 3p | kos | 1
| - prenapetostni odvodnik razreda II, 3+1 | kos | 4
| - varovalčni ločilnik 100A, 3p z vložki 80A | kos | 1
| - inštalacijski odklopnik B6 do 10 A, 1p, 10 kA | kos | 20
| - inštalacijski odklopnik B16A, 3p, 10 kA | kos | 2
| - inštalacijski odklopnik C6 do 16A, 1p, 10 kA | kos | 15
| - tokovno zaščitno stikalo, 10 kA, B16A, 1p+N, 30 mA | kos | 6
| - priključitev dovoda, odvodov | kpl | 1
| - vrstne sponke L, N, PE | kpl | 1
| - drobni in vezni material | kpl | 1
| - gradbena pomožna dela - ( povečava zidne odprtine za 20 cm višina, širina) | kpl | 1
| SKUPAJ (podati skupno ceno razdelilnika z vključeno zgornjo opremo | kpl | 18 |  | 0
2 | Kabelsko priključne omare
Demontaža obstoječe kabelsko priključne omare na fasadi in vgradnja nove priključne omare INOX dim 1000x800x250 IP 44 z grajeno opremo
| prenapetostni odvodnik PROTEC T1 300/12,5 3+0 I+II TNC | kos | 1
| varovalčni ločilnik 250A za 60 mm sestav | kos | 3
| zbiralčni sistem 30x5 mm | kpl | 1
| prekritje zbiralk | kos | 1
| talilni vložki NV1 200 A | kos | 6
| talilni vložek NV 1 100 A | kos | 3
| ožičenje , drobni material | kpl | 1
| izdelava kabelske glave in priklop kabla 4x150 mm2 Al | kpl | 2
| izdelava kabelske glave in priklop kabla 4x120 mm2 Cu | kpl | 1
| SKUPAJ (podati skupno ceno razdelilnika z vključeno zgornjo opremo | kos | 12 |  | 0
| SKUPNO RAZDELILNIKI |  |  |  | 0
E. ELEKTRIČNI AGREGAT
1 | Diesel električni agregat trifazni modularni za zunanjo montažo
trajna moč 20 kVA / 16kW
maksimalna moč 22 kVA / 18 kW
ATS omara za avtomatski zagon agregata
rezervoar za 12 ur delovanja
kot npr. Diesel generator set
tip E IV MC 0022 EMSA
motor FPT IVECO R24MANS01.23A01
alternator MECC ALTE
trajna moč 20 kVA / 16kW
maksimalna moč 22 kVA / 18 kW
super silent tiho ohišje
| dim 900x1950x1337 | kpl | 1 |  | 0
2 | Dostava agregata na lokacijo, postavitev na predpripravljene temelje, centriranje in niveliranje, prilkjučitev na predpripravljene instalacije, aktivirinje agregata, zagon, preizkus delovanja avtomatskega preklopa | kpl | 1 |  | 0
| SKUPNO ELEKTRIČNI AGREGAT |  |  |  | 0
F. STRELOVODNA INSTALACIJA
1 | Izdelava lovilnega voda na kovinski kritini z vodnikom Al leguro Φ 8 mm, vključno z ustreznimi tipskimi nosilci, kot npr. SON16 Rf -K8 Hermi | m | 120 |  | 0
2 | Izdelava odvoda iz Al legure Φ 8 mm, položenega nadometno, kpl. s tipskimi nosilci, ki se pritrdijo na fasado kot npr. ZON 02 Hermi | m | 105 |  | 0
3 | Valjanec Rf 30 x 3,5 položen v zemljo | m | 90 |  | 0
4 | Merilna sponka kot npr. KON 02 Hermi | kos | 30 |  | 0
5 | Okrogli vodnik RH5 Rf Ø 10 mm za povezavo ozemljila položen v utor asfalta ali v zemljo | m | 95 |  | 0
6 | Vertikalna ozemljitvena sonda Rf Ø 20 mm/1500 mm, kpl. s križno sponko npr KON 07 Ø 20 in povezavo z vodnikom Rf Ф 10 mm, | kos | 10 |  | 0
7 | Rf križna sponka kot npr. KON 07 za vodnike 8-10 mm Hermi | kos | 50 |  | 0
8 | Rf križna sponke za spajanje v zemlji kot napr. KON 01 Hermi | kos | 30 |  | 0
9 | Mehanska zaščita 1500 x 50 Rf kot npr. VZ 03 Hermi | kos | 10 |  | 0
10 | Izdelava meritev in izdelava merilnega poročila do 10 merilnih mest | kpl | 1 |  | 0
11 | Izdelava meritev in izdelava merilnega poročila do 20 merilnih mest | kpl | 1 |  | 0
12 | Najem dvigala za višinska dela do 40 m | dan | 1 |  | 0
13 | Strojni izkop, ročni izkop jarka širine 15 cm globine do 25 cm za položitev vodnika v zemljiču III kategorije komplet z vzpostavljanjem v prvotno stanje | m | 120 |  | 0
14 | Izrez asfalta ali betonske plošče, zalivanje z asfaltno maso ali betonom vključno s preboji robnikov | m | 50 |  | 0
| SKUPNO STRELOVODNA INSTALACIJA |  |  |  | 0
REKAPITULACIJA
| A. INSTALACIJSKI MATERIAL |  |  |  | 0
| B. STIKALA, VTIČNICE |  |  |  | 0
| C. RAZSVETLJAVA |  |  |  | 0
| D. RAZDELILNIKI |  |  |  | 0
| E. ELEKTRIČNI AGREGAT |  |  |  | 0
| F. STRELOVODNA INSTALACIJA |  |  |  | 0
| SKUPNO BREZ DDV |  |  |  | 0