## SPLOŠNO
4.3.3 | POPIS MATERIALA in DEL
SPLOŠNO
Izvajalec naj v ponudbeni ceni upošteva:
* | dobavo in montažo strojnih inštalacij
* | kompleten potreben material, pomožni material
* | pripravljalna in zaključna dela
* | vsa pomožna dela za izvršitev pogodbenih del
* | ureditev gradbišča v skladu s predpisi, vključno s stroški izdelava postavitve gradbiščne table
* | stroške začasnih priključkov na infrastrukturo potrebnih za izvedbo strojnoinštalacijskih del in njihovo porabo
* | izdelavo delavniške dokumentacije in dostavo vzorcev
* | udeležbo na tehničnem pregledu objetka
* | tekoče in končno čiščenje objekta, gradbišča in javnih površin kakor tudi popravila poškodb cestišča, parkirnih in javnih površin nastalih s strani izvajalca
* | orodja, delovno opremo, mehanizacijo, dvigala, delovne odre
* | manipulativne stroške prevoza prenosa in dviga
* | takse za transportna sredstva in prevoze potrebne za izvedbo pogodbenih del
* | izdelavo tehnoloških načrtov za izvedbo del
* | takse za potrebe najema in ureditve zemljišča za deponijo skladno z Pravilnikom o ravnanju z gradbenimi odpadki
* | takse za legalno komunalno odlagališče in ostale stroške komunale
* | izdelavo poročila o ravnanju z gradbenimi odpadki
* | izvedbo preizkav, preizkusov, zbiranje izjav o skladnosti in certifikatov o vgrajeni opremi ter potrebno merilno opremo za izvedbo preizkusov
* | stroške meritev, ki jih izvedejo neodvisnepooblaščene inštitucije (meritve hidrantov, gasilnih aparatov, preizkušanje ustreznosti in kavalitete pitne vode, …)
* | izdelavo dokumentacije o zanesljivosti objekta vključno z kazalom dokumentacije
* | ročni vnos sprememb v dokumentacijo PZI nastalih pri izvedbi
* | zagotavljanje varnosti in zdravja pri delu in protipožarno varnost na delovišču
* | zavarovanje del in objekta
* | zavarovanje izdelkov pred poškodbami do predaje naročniku
* | izdelavo načrta organizacije gradbišča na podlagi varnostnega načrta
* | dodatne stroške potrebne za dokončanje izvedbenih del tako, da je pogodbeno dogovorjena cena končna
4.3.3.0 | SKUPNE POSTAVKE
1 | Stroški prevoza
|  | kpl | 1 | 0 | 0
2 | Zavarovanje gradbišča
|  | kpl | 1 | 0 | 0
3 | Zaključna dela in končno čiščenje objekta
|  | kpl | 1 | 0 | 0
4 | Izobraževanje prevzemnika opreme, končne nastavitve delovnih parametrov in zagon opreme
|  | kpl | 1 | 0 | 0
------------------------------------------------------------------------------------------------------------------------------------
| SKUPAJ: |  |  |  | 0

## OGREVANJE
4.3.3.1 | OGREVANJE IN HLAJENJE
Dobava in montaža:
4.3.3.1.1 | Hlanjenje/ogrevanje z direktnim uparjanjem DX
Dobava in montaža
1 | Zunanja multisplit hladilna enota z direktno ekspanzijo (DX), sestoječa iz: pločevinasto ohišje, inverterski kompresor, zračni ventilatorski kondenzator z elektromotorjem, freonska instalacija (termostatski ventili, varnostna tlačna stikala, varnostni ventili,...), lovilno korito kondenza komplet z nosilno konstrukcijo iz nerjavečih profilnih palic pravokotnega preseka, antivibracijskih podstavnih nogic, odtokom kondenza fi 20 mm (l=0,5) z protizmrzovalno zaščito odtočnega razvoda. Naprava z inverznim obratovanjem - toplotna črpalka. Invertersko prilagajanje moči.
MITSUBISHI SCM 71-ZJ-S1
Qh/g=7,1/8,6 kW
Medij: R 410A
Pel=1,74/2,0 kW; 1x230V~/50Hz
| Del. območje Tz,h/g= -15...+41/-5...+15°C | kos | 1 |  | 0
2 | Notranja hladilna/grelna enota za stensko montažo - vidno, z direktno ekspanzijo (DX) sestoječa iz: maskirno plastično ohišje, DX uparjalnik, ventilator z elektromotorjem, lovilno korito za kondez, filter, maskirno ohišje z zajemno in vpihovalno rešetko, komplet z drobnim pritrdilnim materialom. Naprava z inverznim obratovanjem - toplotna črpalka.
MITSUBISHI SRK 35 ZMX-S
Medij: R 410A
| Napajanje: ,1x230V~/50Hz (od zunanje enote) | kos | 2 |  | 0
3 | Daljinski krmilnik hladilne enote
Mitsubishi
|  | kos | 2 |  | 0
4 | Dvojna visokotlačna bakrena brezšivn cev v roli, izelana po ANSI, za instalacijo hlajenja - FREON. Cev se dobavi z samougasljivo parozaporno izolacijo (μ> 11,000), toplotna upornost (λ = 0,036 W/m2K pri 0oC), debeline po navodilih dobavitelja hladilne naprave, ustrezno za hladilni sredstvi R407C in R410A, komplet z spojnim materialom in lepilom
kot npr. Armacell TUBOLIT DuoSplit
| ∅3/8''+ ∅1/4'' | m | 10 |  | 0
5 | Trda cev za kondenz izdelana iz belega PVC (RAL9010), odporna na UV žarke in udarce, ognjevarna. Primerna za nadometno in podometno montažo. Komplet z nosilnimi skobami, tesnili, fazonskimi kosi prehodi za priključke fleksibilnih cevi. Uključno z gradbenimi deli (vratnje lukenj, izdelava utorov,…)
| TRfi25 | m | 5 |  | 0
| TRfi20 | m | 8 |  | 0
6 | Toplotna izolacija odvoda kondenza v obliki cevakov namenjena za toplotno in zvočno izolacijo cevi kondenza vodenega v spuščenem stropu in zunanjem zidu, iz penastega polietilenskega materiala z zaprto celično strukturo in koeficientom prevodnosti 0,038 W/m2*K, v obliki cevakov (Armacell Tubolit S), komplet z lepilom, čistilom in spojkami ter z sledečimi notranjimi preseki cevakov in debelinami stene:
Izdelek ARMACELL, tip Tubolit S, ali ustrezno
| TL-25/6-S; s=6 mm | m | 5 |  | 0
| TL-20/6-S; s=6 mm | m | 8 |  | 0
7 | Podometni sifon za pritrditev odtoka kondenza, s sifonom in protismradno zaporo - kroglico, komplet s podometno dozo in pokrovom
|  | kos | 2 |  | 0
8 | Spojni, tesnilni, nosilni in pritrdilni material, varilni material, nosilne objemke z zateznimi vijaki in gumiranim vložkom, jekleni profili, pocinkan perforiran trak, navojne palice in vijaki z vložki za vgradnjo v zid ali beton
|  | kg | 20 |  | 0
9 | Čiščenje in 2-krat korozijska nosilnega materiala.
|  | m2 | 1 |  | 0
4.3.3.1.1 | Talno električno ogrevanje
1 | Električno talno ogrevanje z trakovi iz pločevinaste folije širine 15 cm, namenjeno za polaganje tik pod finalno keramiko, vključno transformatorski modul 230/12V, priključno letvijo, zaznavalom za omejitev temperature tal in ožičenim sobnim termostatom. Namenjen za dopolnilno ogrevanje sanitarij in garderob.
Vključno močnostna povezava zank do priključne letve, ter komunikacijska povezava sobnega termostata do priključne letve.
Kot npr proizvod iEco ali druge nekovreden proizvod
Prostor P01
| Termostat soba P01: | kos | 1 | 0 | 0
| Zanka P01; 5,5 m2 | m2 | 5.5 | 0 | 0
| Zanka P02; 5,1 m2 | m2 | 5.1 | 0 | 0
Prostor P04, P05
| Termostat soba P05: | kos | 1 | 0 | 0
| Zanka P04; 3,3 m2 | m2 | 3.3 | 0 | 0
| Zanka P05; 1,5 m2 | m2 | 1.5 | 0 | 0
Prostor P06, P07
| Termostat soba P07: | kos | 1 | 0 | 0
| Zanka P06; 5,6 m2 | m2 | 5.6 | 0 | 0
| Zanka P07; 1,5 m2 | m2 | 1.5 | 0 | 0
Prostor N02
| Termostat soba N02: | kos | 1 | 0 | 0
| Zanka N02; 1,5 m2 | m2 | 1.5 | 0 | 0
2 | Dodatek za estrih primeren za uporabo z cementnimi estrihi, izboljša toplotno prevodnost, upogibno trdnost in odpornost na lome. Čas vezanja in sušenja 8 dni.
Kot na preimer proizvod Uponor VD 450 ali drug enakovreden prosizvod
|  | l | 10 | 0 | 0
3 | Obložna folija 150 x 10 mm skladna s standardom DIN 18560, izdelana iz polietilena, zadnja stran samolepilna, sprednja stran s samolepilnim trakom, ki omogoča izdelavo tesnega spoja med obložno folijo in izolacijo
|  | m | 25 | 0 | 0
4.3.3.1.2 | Radiatorsko ogrevanje
4 | Kopalniški lestveni električni radiator z vstavkom el. grela EHS 600 (dolžina grela 245 mm, Pel=600 W; 1x230V~/50Hz) komplet z Shuko vtičnico in stikalom (IP 40), profili za montažo na steno ter drugim drobnim montažnim in vijačnim materialom. Kot na primer produkt Vogel&Noot Dion
| DELLA VM 1764/500, EHC 600 | kos | 3 | 0 | 0
4.3.3.1.3 | DX ogrevanje in hlajenje
5 | Zunanja multi-split hladilna/grelna enota (dvojna) z direktno ekspanzijo (DX), sestoječa iz: pločevinasto ohišje, inverterski kompresor, zračni ventilatorski kondenzator z elektromotorjem, freonska instalacija (termostatski ventili, varnostna tlačna stikala, varnostni ventili,...), lovilno korito kondenza komplet z nosilno konstrukcijo iz nerjavečih profilnih palic pravokotnega preseka, namenjeno za montažo na ravno streho, antivibracijskih podstavnih nogic, odtokom kondenza fi 25 mm (l=0,5) z protizmrzovalno zaščito odtočnega razvoda. Naprava z inverznim obratovanjem - toplotna črpalka. Invertersko prilagajanje moči.
ZUNANJA ENOTA Mitsubishi Electric MXZ-3F54VF4
Qh/g=5,4/,0 Kw
Medij: R 32
Vhodna moč: Pel h/g=1,4/1,56 kW; 1x230V~/50Hz
1x230V~/50Hz
| Del. območje Tz,h/g= -15...+41/-5...+15°C | kos | 1 | 0 | 0
DIM: 550 x 800 x 285 mm
6 | Notranja hladilna/grelna enota za stensko montažo - vidno, z direktno ekspanzijo (DX) sestoječa iz: maskirno plastično ohišje, DX uparjalnik, ventilator z elektromotorjem, lovilno korito za kondez, filter, maskirno ohišje z zajemno in vpihovalno rešetko, komplet z drobnim pritrdilnim materialom. Vključno dalinjski upravljalnik notranje enote. Naprava z inverznim obratovanjem - toplotna črpalka.
| Mitsubishi Electric MSZ-AY35VGKP | kos | 2 | 0 | 0
Qh/g=3,5/4,0kW
Medij: R 32
1x230V~/50Hz
7 | Dvojna visokotlačna bakrena brezšivna cev v roli, izelana po ANSI, za instalacijo hlajenja - FREON. Cev se dobavi z samougasljivo parozaporno izolacijo (μ> 11,000), toplotna upornost (λ = 0,036 W/m2K pri 0oC), debeline po navodilih dobavitelja hladilne naprave, ustrezno za hladilni sredstvi R407C in R410A, komplet z lepilom in tesnilnim materialom
kot npr. Armacell TUBOLIT DuoSplit
| ∅3/8''+ ∅1/4'' | m | 20 | 0 | 0
8 | Spojni, tesnilni, nosilni in pritrdilni material, varilni material, nosilne objemke z zateznimi vijaki in gumiranim vložkom, jekleni profili, pocinkan perforiran trak, navojne palice in vijaki z vložki za vgradnjo v zid ali beton
|  | kg | 15 | 0 | 0
9 | Barvanje očiščenega nosilnega in pritrdilnega materiala. Bela RAL 9001.
|  | m2 | 1 | 0 | 0
10 | Montaža zunanje enote
- | postavitev naprave na predpripravljeno konstrukcijo
- | dvig in postavitev enote na knostrukcijo
- | priklop cevnih instalacij
- | priklop notranjih elektro/signalnih instalacij
|  | komplet | 1 | 0 | 0
11 | Montaža notranje enote
- | montaža notranjega dela na montažno ploščo
- | prilkop cevnih instalacij na notranjo enoto
- | montaža in priklop signalnega kabla na notranjo enoto
- | montaža in priklop elektro kabla na notranjo enoto
|  | komplet | 2 | 0 | 0
4.3.3.1.4 | Splošno
Dobava in montaža:
12 | Vrtanje, izdelava utorov in ostala dela, potrebna za izvedbo strojnih inštalacij
|  | komplet | 1 | 0 | 0
13 | Tlačni preizkus in polnjenje DX hladilnega sistema z freonom R407C, komplet z dobavo freona in preizkusnim zagonom 6h
|  | komplet | 1 |  | 0
13 | Preizkusno obratovanje z zagonom sistema, regulacijo vgrajenih sistemov, skupaj z izdelavo zapisnikov. Preizkusno obratovanje v času 72h.
|  | komplet | 1 | 0 | 0
14 | Navodila za obratovanje in vzdrževanje celotnega sistema hlajenja in ogrevanja z detajlnimi navodili za periodične preglede in preizkuse
|  | komplet | 1 | 0 | 0
15 | Pripravljalna dela komplet z zarisovanjem in zaključnimi deli
|  | komplet | 1 | 0 | 0
16 | Zavarovalni, transportni in splošni manipulativni stroški
|  | % | 5 |  | 0
------------------------------------------------------------------------------------------------------------------------------------
| SKUPAJ: |  |  |  | 0

## VODA priključek
4.3.3.2 | VODOVODNA INŠTALACIJA
A | Zunanja vodovodna inštalacija
Dobava in montaža:
4.3.3.2.1 | Jaški:
1 | Montaža tipskega termično zaščitenega vodomernega jaška, kompletno z povoznim pokrovom
| dim: 650×450x100 cm | kos | 1 | 0
4.3.3.2.2 | Fazonski kosi in armature
2 | Izvedba priključka na javno vodovodno omrežje (kontrola dimenzije in materiala javnega vodovoda na licu mesta), v kompletu s potrebnim tesnilnim in veznim materialom (nerjaveči vijaki, matice, tesnila) ; tlačna stopnja PN 12,5:
- | Univerzalni navrtalni zasun za duktilne in jeklene cevi za vrtanje pod tlakom z vrtljivim priključnim kolenom 90° d32, primerno za montažo na PE in LTŽ cevi z možnostjo montaže na cevovod pod tlakom. Kot npr. proizvod IMP ARMATURE tip 610 DN80/01/DN25 (kontrola dimenzije in materiala cevi javnega vodovoda na licu mesta!) | kos | 1
- | teleskopska garnitura H= 800 -1400 mm, kot npr. proizvod IMP Armature tip 605 | kos | 1
- | univerzalna podložna plošča za cestne kape za servisne cestne ventile | kos | 1
- | cestna kapa z nastavljivo višino za servisne cestne ventile komplet s pokrovom z oznako VODA (ali W po DIN 4057) | kos | 1
- | Armirano betonski venec, primeren za povozne površine | kos | 1
|  | komplet | 1 | 0
3 | Fazonski komadi in armature v vodomernem jašku, vključno ves potrebni nerjavni vezni in spojni material (nazivni tlak 10-16 bar) za vodomerno mesto:
- | T-kos DN25/25/25 z odzračnikom | kos | 1 | 0
- | T-kos DN25/25/25 | kos | 1 | 0
- | krogelna pipa z izpustom DN25 | kos | 2 | 0
- | krogelna pipa DN25 | kos | 1 | 0
| reducirni kos DN25/20 | kos | 2 | 0
- | vodomerni števec DN 20, Qn=2,5 m3/h z holandcema in vložkom nepovratnega ventila | kos | 1 | 0
- | Spojka ravna za PE cev z navojema d32 | kos | 2 | 0
- | Tesnilo gumi za PE zaščitno cev d75/32, komplet z montažnimi distančniki | kos | 1 | 0
|  | kpl | 1 | 0
4.3.3.2.3 | Cevni razvodi:
4 | PE cev za razvod vodovodne inštalacije, kompletno z varjenimi spoji, spojnimi fitingi, položene po navodilih proizvajalca. Certificirana sanitarna noporečnost!
| PE100 d32 (PN 12,5 bar) interni vodovod | m | 25 | 0 | kontrola dolžine na licu mesta
| PE100 d32 (PN 12,5 bar) priključni vodovod | m | 4 | 0 | kontrola dolžine na licu mesta
5 | PE zaščitna cev PE100 d75 PN6 za varovanje razvoda zunanje vodovodne inštalacije, kompletno z varjenimi spoji, spojnimi fitingi, položene po navodilih proizvajalca
| PE100 d75 (PN 6+ bar) | m | 29 | 0 | kontrola dolžine na licu mesta
4.3.3.2.4 | Splošno
6 | Priključitev zunanje instalacije na javni vodovod
|  | komplet | 1 | 0
7 | Polnjenje in izpiranje cevovoda vključno s tlačnim preizkusom, komplet z izdelavo zapisnika
|  | komplet | 1 | 0
8 | Pripravljalna dela komplet z zarisovanjem in zaključnimi deli
|  | komplet | 1 | 0
9 | Zavarovalni, transportni in splošni manipulativni stroški
|  | % | 7 | 0
------------------------------------------------------------------------------------------------------------------------------------
| SKUPAJ: |  |  | 0

## VODA interna
B | Interna vodovodna inštalacija
Dobava in montaža:
4.3.3.2.5 | Priprava tople sanitarne vode
1 | Sanitarna toplotna črpalka, namenjena za pripravo tople sanitarne vode z možnostjo toplovodne priprave sanitarne vode z integriranim cevnim izmenjevalcem toplote. Volumen grelnika sanitarne vode V=270 l.
- Toplotna moč / samo toplotna črpalka: 2 kW - Volumen bojlerja: 270 l - Napetost: 230 V, 50 Hz - Dodatna električna grelca: 1,5 kW (3x400V~/50Hz) - Možnost montaže dodatnega vira toplote na kotlovski prenosnik (sončni kolektorji ali peč na fosilna goriva...) - Prostorski zajem/izpust zraka - Možnost nastavitve urnika delovanja - WEB modul (za daljinski nadzor) opcijsko
Toplotni prenosnik: A= 1,2 m2
Območje delovanja:
- | Temperatura vhodnega zraka: min...max -7°C...40°C Temperatura vode: min. vhodna...max. izhodna 10°C ... 65°C
- | Priključna moč: Kompresor + 1x 1500 W; 1x230V~; 50 Hz / 16 A
- | Odtaljevanje uparjalca z obtokom vročega plina preko by-pass
- | Vključno priključki in cevni razvodi za dovod/odvod svežega/odpadnega zraka
- | Mikroprocesorska regulacijska krmilna enota. Komplet komunikacijko ožičena z nastavitvijo delovnih parametov.
Vključno z mikroprocesorsko regulacijsko enoto
Kot npr. proizvod KRONOTERM WP2 LF-302S ali drug enakovreden
|  | komplet | 1 | 0
2 | Zaprta membranska raztezna posoda za sanitarno vodo pretočne izvedbe, vključno z vsem montažnim, spojnim in pritrdilnim materialom, V= 25l; p0=3,0 bar
|  | kos | 1 | 0
3 | Varnostna skupina za sanitarno vodo po DIN 1988, komplet z montažnim in tesnilnim materialom
- | Navojni varnostni ventil DN15, psv=8,0 bar za pitno vodo z atestom, izdelan iz medenine, vključno z odvodnim lijakom in odvodno cevjo ter vsem montažnim, spojnim in tesnilnim materialom
- | manometer
- | zaporna pipa DN25
- | zaporna pipa DN25 z izpustom
- | Reduktor tlaka vode DN25, p1/2=7/5 bar, vgrajen v omrežju sanitarne vode, komplet z montažnim in tesnilnim materialom
- | Preprečevalnec povratnega toka DN25 za sanitarno vodo do 70 °C, z notranjima navojnima priključkoma, PN16, izdelan iz rdeče litine (odpornost proti razcinkanju) s tesnilom Viton, za horizontalno ali vertikalno vgradnjo, ventilni sedež obremenjen z vzmetjo, tlak odpiranja 40 mbar, vgrajen v omrežju sanitarne vode, komplet z montažnim in tesnilnim materialom
|  | komplet | 1 | 0
4 | Dobava in montaža inteligentne cirkulacijske črpalke GRUNDFOS, komplet z ožičenjem, montažnim in tesnilnim materialom
UPS 15-14 B PM DE
m=0,09 l/s, dp=0,37 kPa
| Pel=6 W, 1x230V~/50Hz | komplet | 1 | 0
5 | Krogelni ventil z navojnimi priključki, certificiran za sanitarno pitno vodo do 90 oC, PN 16, komplet z ročko za posluževanje ter spojnim, tesnilnim in izolacijskim materialom
| DN15 | kos | 1 | 0
| DN25 | kos | 2 | 0
6 | Krogelni ventil z navojnimi priključki in izpustno pipico, certificiran za sanitarno pitno vodo do 90 oC, PN 16, komplet z ročko za posluževanje ter spojnim, tesnilnim in izolacijskim materialom
| DN25 | kos | 2 | 0
| DN20 | kos | 2 | 0
| DN15 | kos | 1 | 0
7 | Protipovratni ventil za sanitarno vodo do 70 °C, z notranjima navojnima priključkoma, PN16, izdelan iz rdeče litine (odpornost proti razcinkanju), za horizontalno ali vertikalno vgradnjo, ventilni sedež obremenjen z vzmetjo, tlak odpiranja 40 mbar, vgrajen v omrežju sanitarne vode, komplet s spojnim, tesnilnim in izolacijskim materialom:
| DN15 | kos | 1 | 0
4.3.3.2.6 | Priključki za sanitarno keramiko
6 | Konzolni umivalnik dim. 60x45 cm izdelan iz sanitarne keramike srednjega cenovnega razreda z horizontalnim iztokom, sredinsko odprtino za stoječo armaturo in sredinskim prelivom. Vključno samočistilni sifon z horizontalnim iztokom in pritrdilnim materialom za konzolno sidranje v steno. Vključno armature in izlivna oprema. Montiranega v nosilno steno na višino 85 cm. Namenjen kot oprema sanitarij.
- | Nosilni element za suhomontažno vgradnjo umivalnika Geberit Duofix za umivalnik, 82–98 cm, stenska armatura, stensko sidro | komplet | 1
Obseg dobave:
* 2 pritrdilna kotnika * 2 armaturni priključni koleni Rp 1/2"/R 1/2", možnost MF (za stensko armaturo) * 2 tesnilni plošči * 2 izolacijska tulca * 2 podlogi za zvočno izolacijo * Priključno koleno iz polietilena visoke gostote, ø 50 mm * Tesnilo, ø 44/32 mm * 2 zaščitna čepa * 2 navojni palici M10 * Pritrdilni material
- | Konzolni umivalnik dim. 60x45 cm izdelan iz sanitarne keramike srednjega cenovnega razreda z horizontalnim iztokom, sredinsko odprtino za stoječo armaturo in sredinskim prelivom. Kot npr. Geberit Selnova Square, št. art. 500.300.01.1 ali drug enakvreden in tehnično kompatibilen proizvod | kos | 1
- | Kromirana stoječa enoročna mešalna baterija za umivalnik 1/2" z kovinsko enoročno ročico, keramično kartušo 35 mm, prilagodljivim omejevalnikom pretoka (vmin=2,5 l/min), omejevalnikom temperature, perlatorjem, gibljivimi priključnimi cevmi z priključnim navojem G 3/8. Dolžina izliva 102 mm.
| Kot npr Grohe Eurostyle Cosmopolitan art. št. 3246820E ali drug enakovreden in tehnično kompatibilen proizvod. | kos | 1
- | Odtočni ventil s prostim odtokom s pokrovom ventila iz kromirane plastike in integriranim sitom in ustreznimi tesnili, dolžina navojnega priključnega dela 8 cm. Kot npr. proizvod Geberit (št. art. 152.080.21.1) ali drug enakovreden in tehnično kompatibilen proizvod. | kos | 1
- | Samočistilni sifon za umivalnik, svetleče kromiranega, s pokrivno rozeto in z odtokom d32 mm . Kot npr proizvod Geberit (št. art. 151.035.11.1) ali drug enakovereden in tehnično kompatibilen proizvod. | kos | 1
- | kromana kotna ventila DN15 /DN10 z rozeto
|  | komplet | 2 | 0
7 | Umivalnik konzolne izvedbe namenjen za gibalno ovirane osebe z ergonomsko oblikovano čelno stranico in plitkim telesom umivalnika, dimenzije 65x48 cm, izdelan iz sanitarne keramike. Z integrirano zadrževalno ogajo. Montiranega v na podometno nosilno konstrukcijo na višino 80 cm. Vključno nosilna konzola in sledečo opremo:
Kot npr. oprema Geberit Vitalis ali drug enakovreden in tehnično komaptibilen prosizvod
- | Stenska podometna traverza za stensko armaturo, umivalnik | komplet | 1
Kot npr oprema Traverza Geberit Duofix za stensko armaturo ali drug enakovereden in tehnično kompatibilen proizvod
Obseg dobave:
* 2 armaturni priključni koleni Rp 1/2"/R 1/2", možnost MF * 2 tesnilni plošči * 2 podlogi za zvočno izolacijo * 2 izolacijska tulca
* Priključno koleno iz polietilena visoke gostote, ø 50 mm * Tesnilo, ø 44/40 mm * 2 zaščitna čepa * Pritrdilni material
- | Kromirana zidna enoročna mešalna baterija DN 15 z dolgim izlivom (256 mm). Komolčne izvedbe (ročica dolžine 170 mm) z nastavljivim omejevalnikom iztoka. Kromirana v skladu z EN 248. Opremljena s keramično kartušo D25 in aeratorjem proti vodnemu kamnu.
| Kot npr. Grohe Euroeco Special ali drug enkovreden | komplet | 1
- | Podometni sifon za umivalnik, z vgradnim ohišjem, setom za fino montažo, ventilom s sitom in stoječo cevjo, vodoravni odcep. | komplet | 1
- | kroman medeninast odlivni ventil DN 30 skupaj z mehanizmom in sifonom. vezno cevjo, rozeto in tesnili. Višina vodne pregrade 50 mm, izdelan iz plastike. Vključno sledeča oprema: | komplet | 1
* Priključno koleno, ø 32 mm * Pokrivna plošča iz nerjavečega jekla * Vgradno ohišje * Podometni sifon * Vgradna zaščita * Mrežica ventila * Stoječa cev za umivalnik
- | kromiran kotni ventil DN15 /DN10 z rozeto | kos | 2
- | montažni in tesnilni material | komplet | 1
|  | komplet | 1 | 0
8 | Dodatna oprema umivalnika za gibalno ovirane osebe:
- | ogledalo iz valjanega stekla z brušenimi robovi dimenzije 65x65 cm z možnostjo nastavitve naklona 8°/10°, komplet z poličko. | kom | 1
- | podajalnik za zložene papirnate brisače velikosti 277x123x405 mm z odprtino za izvlek 265x60 mm. Izdelan iz ABS plastike, debeline minimalno 2 mm, odporne na udarce. Prednja stena izdelana brez nepravilnost, da omogoča namestitev navodil za umivanje rok. Z poševno zgornjo stranico, da onemogoča odlaganje neželenih predmetov. Opremljen z ključavnico in ključem. | kom | 1
- | dispenzer za tekoče milo | kom | 1
- | Posoda za odpadke z pokrovom na pedal izdelana iz nerjavečega jekla. Primerna za kapaciteto 10 l. | kom | 1
- | pritrdilni in pomožni material za montažo | kom | 1
|  | komplet | 1 | 0
9 | Pršna celica komplet:
- | Pršna kad iz kamene smole. Za vgradnjo v stavbah, za uporabo kot za breznivojsko pršno površino ali za povišano vgradnjo do 4 cm nad gotovimi tlemi. Strukturirana površina z odtokom v obliki pršne kanalete Geberit CleanLine. Razred odpornosti proti zdrsu v skladu z NF: PN 24 (DIN: razred C). Za talno nadgradnjo z nogicami pršne kadi do zgornje površine končanih tal 10 - 25 cm. Izpolnjuje zahteve v skladu s standardom EN 14527, razred 1. Kot npr proizvod Geberit Sestra 80x80 cm, grafina barva (št. proizvoda 550.275.00.2) | komplet | 1
- | PE sifoniziran odtok za pršno kad (višina pregrade 50 mm), zmogljivost 0,6 l/s, fi40. Vključno sito za lase in pritrdilni material. Kot npr. Geberit Sestra št. art. 550.018.00.1 ali drug enakovreden in z kadjo tehnično komptibilen proizvod. | komplet | 1
- | Set nogic za pršne kadi iz kamene smole. ) 12 kosov po višini nastavljivih nogic 6-12 cm. Kot npr Geberit št. proizvoda 554.952.00.2 | komplet | 1
- | kotni priključni ventil NO 15 | kos | 2
- | podometna mešalna priključna doza za dvosmerni iztok, namenjena za montažo stenske podometne tuš armature z diverterjem, vključno z vgradnim okvirnem. Kot npr Gessi 316 art. Št. 54139 ali drug enakovreden proizvod. | komplet | 1
- | stenska kromana enoročna mešalna baterija z rozeto za fiksno nadglavno prho (podometna izvedba) z možnostjo preklopa na ročno gibljivo prho, vključno nosilna konzola za ročno prho z gibljivo cevjo. Kot npr. Gessi 316 Flessa št. art. 54039 (barva 707 black metal brusher PVD) | komplet | 1
- | fiksna konzolna nadglavna prha premera 350 mm, vključno z priključno povezovalno cevjo 1/2''. Iztok 9 l/min. Kot npr. proizvod Flessa 316, art. Št 54148 (barva 707 black metal brusher PVD). | komplet | 1
- | pritrdilni, tesnilni in pomožni material za montažo | komplet | 1
|  | komplet | 3 | 0
10 | Stenski keramični pisoar za pritrditev na suhomontažni vgradni element vgradne višine 1300 mm:
- | montažni nosilni okvir z nastavljivimi opornimi nogami, dvemi navojnimi palicami s pripadajočimi maticami M8 za pritrditev pisoarja | kpl | 1
- | pregibna odtočna cev 1/2“ s priključnim kolenom 1/2“ | kom | 1
- | po višini nastavljivi nosilec za pritrditev pregibne odtočne cevi | kom | 1
- | po višini nastavljivi nosilec za navojne palice oz. pritrditev pisoarja | kom | 1
- | po višini nast. PE odtočno koleno fi 50 mm | kom | 1
- | keramični pisoar srednjega cenovnega razreda (kot npr. Ceramica Dolomite) za pritrditev na steno in horizontalnim (stenskim) iztokom | kom | 1
- | Pokrov za zapiranje, kompatibilen z telesom pisoarja | kom | 1
- | kroman medeninasti sifon za pisoar skupaj z vezno cevjo, rozeto in tesnili | kom | 1
- | priključna kromana armatura z vezno cevjo, vključno kroman kotni izplakovalni ventil DN15/DN10 z rozeto | kom | 1
- | podometna senzorska armatura za splakovanje pisoarjev, sestavljena iz podometne doze z elektromagmetnim ventilom DN15 (napajanje 24V), čelne plošče, transformatorjem z usmernikom ter varovalko 0,16 A vključno ves tesnilni in pritrdilni material | kom | 1
- | pritrdilni, tesnilni in pomožni material za montažo | komplet | 1
|  | komplet | 2 | 0
11 | Konzolni trokadero izdelan iz sanitarne keramike srednjega cenovnega razredaz horizontalnim iztokom. Vključno samočistilni sifon z horizontalnim iztokom in pritrdilnim materialom za konzolno sidranje v steno. Vključno armature in izlivna oprema. Montiranega v nosilno steno na višino 80 cm.
- | Trokadero iz sanitarnega porcelana s stenskim izpustom DN100, vključno lovilna rešetka na tečajih iz INOX 1.4301 | komplet | 1
- | Nosilni element za suhomontažno vgradnjo umivalnika Geberit Duofix za umivalnik, 82–98 cm, stenska armatura, stensko sidro | komplet | 1
Obseg dobave:
* 2 pritrdilna kotnika * 2 armaturni priključni koleni Rp 1/2"/R 1/2", možnost MF (za stensko armaturo) * 2 tesnilni plošči * 2 izolacijska tulca * 2 podlogi za zvočno izolacijo * Priključno koleno iz polietilena visoke gostote, ø 50 mm * Tesnilo, ø 44/32 mm * 2 zaščitna čepa * 2 navojni palici M10 * Pritrdilni material
- | Kromirana zidna termostatska enoročna mešalna baterija DN 15 z dolgim izlivom (257 mm). Komolčne izvedbe (ročica dolžine 170 mm) z nastavljivim omejevalnikom temperature | komplet | 1
Kot npr. Grohe EuroSpecial ali drug enkovreden
- | kroman medeninast odlivni ventil DN 30 skupaj z mehanizmom in sifonom. vezno cevjo, rozeto in tesnili | komplet | 1
- | zaporni ventil DN15 z izpustom v poodmetni reviziji 15x15 cm z nerjavnim vgradnim okvirjem in pokrovom. Praškasto barvano v beli barvi. | kom | 2
|  | komplet | 1 | 0
12 | Stenski viseči keramični WC z suhomontažnim elementom na dveh nogicah s podometnim splakovalnikom, za stensko suhomontažno vgradnjo ter predstensko suhomontažno vgradnjo, vgradne višine 114 cm in vgradne širine 8 cm:
- | Montažni inštalacijski element za visečo WC školjko, za sumomontažni način vgradnje, z nosilnostjo do 400 kg, vgradne višine 114 cm, vgradne globine 8cm, z nizkošumno splakovalno posodo za 6/3 lit. splakovanje, z integriranim kotnim ventilom s priključkom za vodo R ½", nizkošumnim polnilnim ventilom, odtočnim kolenom 90°, d90 mm, prehodnim kosom d90/110 mm, zvočno izolirano pritrditvijo odtoka, zvočno izolativnim setom in pritrdilnim materialom. kot npr proizvod Geberit Duofix Sigma 8 (št. art. 111.796.00.1) ali drug enakovreden in tehnično kompatibilen proizvod. | komplet | 1
- | Aktivirna tipka, bela,sijajni krom, bela, za varčno dvokoličinsko splakovanje. Kot npr. proizvod Geberit Sigma20 (št. art. 115.882.KJ.1), ali drug enakovreden in tehnično kompatibilen proizvod. | komplet | 1
- | Viseča keramična WC školjka, zaprta oblika, Rimfree (brez roba), z enostavnim načinom pritrjevanja, z možnostjo s 4,5 l. Kot npr,. Proizvod Geberit Acanto (št. art. 500.600.01.2) ali drug enkovreden in tehnično kompatibilen proizvod. | komplet | 1
- | Sedalna in pokrivna plošča bele barve, kompatibilna z WC školjko s funkcijo SoftClosing ter okovjem iz kromirane medenine. Kot npr. proizvod Geberit Acanto (art. št. 500.660.01.2) ali drug enakovreden in tehnično kompatibilen proizvod. | komplet | 1
- | predmontirani vodni priključek s kromanim kotnim reg. ventilom DN 15/DN 10 | komplet | 1
- | navojnih palic z maticami M12 za pritrditev viseče školjke | kos | 2
- | pritrdilni, tesnilni in pomožni material za montažo | komplet | 1
|  | komplet | 2 | 0
13 | Dodatna oprema WC-ja:
- | nosilec za toaletni papir. Podajalnik toaletnega papirja v rolah. Izdelan iz ABS plastike, debeline stene najmanj 2 mm, odporne na udarce, opremljen s ključavnico za zaklepanje s ključem. Velikost: cca. 34x13,5x35,5 cm | kom | 1
- | podajalnik ščitnikov za WC desko iz ABS plastike odporne na udarce, debeline najmanj 2mm opremljen z ključavnico in ključem. velikost cca. 42x27x4,5 cm, količina doziranja cca. 200 prekrival | kom | 1
- | nosilec za higienske vrečke z pritrdilnim materialom iz nerjaveče jeklene pločevine z premazom proti prstnim odtisom. Dimenzija: 19x136x24 mm. | kom | 1
- | razkuževalnik za roke senzorski na tirnici | kom | 1
- | Posoda za odpadke z pokrovom na pedal izdelana iz nerjavečega jekla. Primerna za kapaciteto 10 l. | kos | 1
- | straniščna metlica s posodo za pritrditev na steno | kos | 1
- | pritrdilni in pomožni material za montažo | kos | 1
- | pritrdilni in pomožni material za montažo | kom | 1
|  | komplet | 2 | 0
14 | Stenski viseči keramični WC za gibalno ovirane osebe, za montažo na nosilno steno, vgradne višine 115 cm in vgradne širine 52 cm:
- | Montažni element za stensko WC školjko s podometnim splakovalnikom za gibalno ovirane osebe z fiksirnimi polji za opore in držala | komplet | 1
Kot npr. proizvod Geberit Duofix za stensko WC školjko, 112 cm, s podometnim splakovalnikom Sigma 12 cm, za gibalno ovirane osebe, ali drug enakovrede in tehnično kompatibilen
Sestav opreme:
• Priključek vode R 1/2", možnost MF, z integriranim kotnim ventilom in krmilnim kolesom • Vgradna zaščita za servisno odprtino • 2 zaščitna čepa • 4 stenska sidra • Priključni set za WC, ø 90 mm • Priključno koleno 90° iz polietilena visoke gostote, ø 90 mm • Prehodna spojka iz polietilena visoke gostote, ø 90/110 mm • 2 navojni palici M12 • PO doza za izvrtano luknjo ø 68 mm, za električni priključek • Pritrdilni material
Lastnosti:
• Samonosno ogrodje, površinsko obdelano s praškanjem • Ogrodje, pripravljeno za podpore pri WC keramiki z majhno postavitveno površino • Montažna višina WC-ja nastavljiva v fazi grobe montaže , 41– 46 cm • Nožna podpora, cinkana • Nožna podpora, nastavljiva 0–20 cm • Nožna podpora z elementom proti drsenju • Nožne plošče, vrtljive • Globina nožnih plošč je primerna za vgradnjo v U-profile UW 50 in UW 75 sistemske tračnicekot npr. Geberit Duofix • Priključno koleno z različnimi položaji globine, montira se brez orodja, področje nastavitve 45 mm • Pritrditev priključnega kolena, zvočno izolirana • PO splakovalnik z aktiviranjem, podometni splakovalnik, polno protikondenčno izoliran • Montaža in servis podometnega splakovalnika brez orodja • Priključek vode, zadaj ali zgoraj na sredini
- | viseča keramična invalidska WC školjka dimenzije 380x770 mm z zadnjim iztokom, komplet z invalidsko WC desko in pokrovom z mehkim zapiranjem. Montažna višina 460 mm, višina iztoka 240 mm. | komplet | 1
kot npr. oprema Ceramica Dolomite Atlantis ali drug enakovreden in tehnično kompatibilen proizvod
- | predmontirani vodni priključek s kromanim kotnim reg. ventilom DN 15/DN 10 | komplet | 1
- | navojne palice z maticami M12 za pritrditev viseče školjke | komplet | 2
- | pokrov za revizijsko odprtino | komplet | 1
- | pritrdilni, tesnilni in pomožni material za montažo | komplet | 1
|  | komplet | 1 | 0
15 | Dodatna oprema WC-ja za gibalno ovirane osebe (glej popis materiala v projektu opreme in priključkov):
- | nosilec za toaletni papir. Podajalnik toaletnega papirja v rolah. Izdelan iz ABS plastike, debeline stene najmanj 2 mm, odporne na udarce, opremljen s ključavnico za zaklepanje s ključem. Velikost: cca. 34x13,5x35,5 cm | kom | 1
- | podajalnik ščitnikov za WC desko iz ABS plastike odporne na udarce, debeline najmanj 2mm opremljen z ključavnico in ključem. velikost cca. 42x27x4,5 cm, količina doziranja cca. 200 prekrival
- | nosilec za higienske vrečke z pritrdilnim materialom iz nerjaveče jeklene pločevine z premazom proti prstnim odtisom. Dimenzija: 19x136x24 mm. | kom | 1
- | straniščna metlica s posodo za pritrditev na steno | kom | 1
- | vpenjalni okvir za PVC vrečo za uporabljene papirnate brisače. Velikost primerna na vrečke v uporabi investitorja (cca. 30x45x19,5 cm). Izdelan iz nerjavne jeklene žice. Mreža odporna na upogib, polirana na visoki sijaj ustreznih dimenzij, izdelana tako da preprečuje drsenje vrečk. | kom | 1
- | sklopljivi ročaji izdelan iz kromiranih cevi iz nerjavečega jekla in kromirane nerjavne jeklene plošče. Konzolno sidran na vertikalno ojačitev v steni, osno od osi školjke 35 cm, višina montaže 85 cm od tal. Vključno certifikat za oprijemala. | kom | 1
Kot npr. Soča oprema sklopljiv INOX BG0800CS ali drug enakovreden proizvod
- | Fiksni stenski konzolni ročaj izdelan iz kromiranih cevi iz nerjavečega jekla in kromirane nerjavne jeklene plošče. Konzolno sidran na vertikalno ojačitev v steni, osno od osi školjke 35 cm, višina montaže 85 cm od tal. Vključno certifikat za oprijemala. | kom | 1
Kot npr. Soča oprema sklopljiv INOX BA0130 ali drug enakovreden proizvod
- | pritrdilni in pomožni material za montažo | kpl | 1
|  | komplet | 1 | 0
16 | Oprema za pomivalno/pralno korito sestoječa iz:
Enoročna mešalna baterija z visoke stoječe izvedbe, primerna za montažo na korito
- | Traverza Geberit Duofix za stoječo armaturo, pomivalno korito | komplet | 1
Obseg dobave:
* 2 armaturni priključni koleni Rp 1/2"/R 1/2", možnost MF * 2 tesnilni plošči * 2 podlogi za zvočno izolacijo * 2 izolacijska tulca
* Priključno koleno iz polietilena visoke gostote, ø 50 mm * Tesnilo, ø 44/40 mm * 2 zaščitna čepa * Pritrdilni material
- | odtočni sifon za enojno pomivalno korito z enojnim priključkom za odtok korita ter odtočnim sifonom za priključek pomivalnega stroja, komplet s pritrdilnim in tesnilnim materialom | komplet | 1
- | kotni ventil DN15 z rozeto | kos | 2
Telo enojnega pomivalnega korita ni predmet projekta strojnih inštalacij in se dobavi ločeno v opremi kuhinje/kabineta!
|  | komplet | 1 | 0
4.3.3.2.7 | Cevni razvodi
17 | Sistemska nerjavna cev CrNiMo-jeklo 1.4401 (EN 10088), primerna inštalacijo pitne sanitarne vode, komplet s tesnili, fitingi, spojnim, tesnilnim in pritrdilnim materialom.
Vse spremembe smeri izvedene na prehodu iz tla v steno in v steni se izvedejo z oblikovnimi kosi!
Ustreza proizvod CrNiMo Geberit Mapress nerjavno jeklo ali drug enakovreden proizvod.
Namenjeni za zamenjavo dotrajanih cevnih razvodov v sanitarijah.
| RF∅18x1,0 | m | 3 | 0
| RF∅22x1,5 | m | 6 | 0
| RF∅28x1,5 | m | 3 | 0
18 | Toplotna izolacija v obliki cevakov namenjena za toplotno in zvočno izolacijo cevi sanitarne pitne vode, iz penastega polietilenskega materiala z zaprto celično strukturo in koeficientom prevodnosti 0,038 W/m2*K, v obliki cevakov (Armacell Tubolit S), komplet z lepilom, čistilom in spojkami ter z sledečimi notranjimi preseki cevakov in debelinami stene:
| TL-18/9-S; s=9 mm | m | 3 | 0
| TL-22/19-S; s=19 mm | m | 6 | 0
| TL-28/23-S; s=23 mm | m | 3 | 0
19 | Predizolirana difuzijsko tesna zvijava večplastna cev sestavljena iz večplastne zvijave cevi in izolacijskega sloja debeline 13 mm. Cevna izolacija izdelana iz polietilenske pene z zaprto celično strukturo z stopnjo prevodnosti 040, s zaščitnim plaščem iz čvrste brezšivne foljie. Požarna klasifikacija skladno z DIN 13501-1. Namenjena za razvode interne vodovodne inštalacije. Kompletno z oblikovnimi kosi in fitingi.
Vse spremembe smeri izvedene na prehodu iz tla v steno in v steni se izvedejo z oblikovnimi kosi!
| Uni Pipe PLUS, S13 Clima 16x2,0 | m | 62 | 0
| Uni Pipe PLUS, S13 Clima 20x2,25 | m | 56 | 0
| Uni Pipe PLUS, S13 Clima 25x2,5 | m | 23 | 0
20 | Servisni ventili za potrebe servisiranja in zapiranja sistema hladne in tople sanitarne vode ter cirkulacije, montirani pod stropom pritličja prostorov. Vključno gradbena dela.
Servisni ventili (glavni ventil voda):
| Revijzijska odprtina 30x30 cm z vgradnim okvirjem in pokrovom ter oznaka z nalepko. | komplet | 1
| Hladna sanitarna voda ∅32x3,0 servisni ventil: ZV-DN20 z izpustom. | komplet | 1
| Hladna sanitarna voda zalivanje, pranje servisni ventil: KP 502 1/2". | komplet | 1
|  | komplet | 1 | 0
Servisni ventili (nadstropje):
| Revijzijska odprtina 50x40 cm z vgradnim okvirjem in pokrovom ter oznaka z nalepko. | komplet | 1
| Hladna sanitarna voda ∅20x2,25 servisni ventil: ZV-DN15 z izpustom. | komplet | 1
| Hladna sanitarna voda zalivanje, pranje servisni ventil: KP 502 1/2". | komplet | 1
| Topla sanitarna voda ∅20x2,25 servisni ventil: ZV-DN15 z izpustom. | komplet | 1
| Cirkulacija ∅16x2,0 servisni ventil: Therm-DN15 z izpustom. | komplet | 1
|  | komplet | 1 | 0
Servisni ventili (letna kuhinja):
| Revijzijski jašek 30x30 cm | komplet | 1
| Hladna sanitarna voda ø16x2,0 servisni ventil: ZV-DN15 z izpustom. | komplet | 1
| Topla sanitarna voda ø16x2,0 servisni ventil: ZV-DN15 z izpustom. | komplet | 1
|  | komplet | 1 | 0
21 | Kanalizacijske cevi - sive PP, komplet z obojkami, fazonskimi kosi (loki, enojni in dvojni odcepi, reducirni kosi, čistilni kosi, WC loki, WC nastavki z gumijastim tesnilom, sifonski loki z gumijastim tesnilom, priključni loki, mufne, ventilacijski nastavki itd.) vključno tesnila in pritrdilne objemke, tesnilni in pomožni material za montažo
Padni vodi fekalne kanalizacije se izvedejo v nizkošumni izvedbi!
| ∅ 32 (kondenz) | m | 9 | 0
| ∅ 50 | m | 15 | 0
| ∅ 50 (odduh) | m | 10 | 0
| ∅ 110 (odduh) | m | 13 | 0
| ∅ 110 (nš) | m | 10 | 0
22 | Revizijski čistilni kos PP, namenjen za čiščenje inštalacije interne hišne fekalne kanalizacije, komplet z tesnilnim materialom in pokrovom. Montirano v podometni revizijski odprtini z inox zaščitnim pokrovom, prašno barvano v beli barvi.
| ∅ 110 | kos | 1 | 0
23 | Priključitev oddušnih cevi na fleksibilni priključni kos dobavljen v sklopu strešne kritine. Vključno tesnjenje.
| ∅ 110 | komplet | 2 | 0
24 | Zvočna izolacija kanalizacijskih oddušnih polipropilenskih (PP) cevi s cevno izolacijo iz polietilena, debeline 9 mm, komplet s trakovi za ovijanje spojev:
kot npr. Armacell Armaflex Tubolit S oz. Tubolit AR Fonowave:
| TL-108/5-ARW | m | 13 | 0
25 | PVC cevi za odvod kondenzata in priključke pomivalnih in pralnih strojev, komplet z obojkami, fazonskimi kosi, vključno tesnila in pritrdilne objemke, tesnilni in pomožni material za montažo
| ∅ 20 | m | 2 | 0
26 | Horizontalni talni odtok DN50 s tesnilno prirobnico, sifonskim vložkom z zaporo povratnega toka, stranskim dotokom DN40/50, skrajšljivim okvirnim nastavkom 14-74mm/ 147x147mm in nerjavečo jekleno rešetko 140x140mm. Vrtljivo nastavljiv, komplet plastičnim ohišjem vgradno hidroizolacijsko rozeto in tesnjenjem.
|  | kos | 3 | 0
27 | Podometni sifon za pritrditev odtoka kondenza konvektorjev sanitarnih toplotnih črpalk, s sifonom in protismradno zaporo - kroglico, komplet s podometno dozo in pokrovom
Kot npr oprema HL ali drug enakovreden proizvod
| HL138, DN32 | kos | 2 | 0
28 | Jekleni profili in trakovi za izdelavo podpornega in obešalnega materiala, cevne konzole, objemke, tipska cevna obešala, vključno varilni, vijačni in pomožni material za montažo
|  | kg | 15 | 0
4.3.3.2.8 | Splošno
29 | Dezinfekcija vodovodne inštalacije z mikrobiološko analizo odvzetih vzorcev vode s strani pooblaščene institucije, izpiranje cevovodov
|  | komplet | 1 | 0
30 | Izvedba tlačnega in tesnostnega preizkusa fekalne kanalizacije v objektu, komplet z izdelavo zapisnika o uspešno opravljenem preizkusu
|  | komplet | 1 | 0
31 | Vrtanje lukenj, izdelava različnih utorov in druga gradbena dela za nemoteno izvedbo instalacije vodovoda in kanalizacije
|  | ur | 8 | 0
32 | Pripravljalna dela komplet z zarisovanjem in zaključnimi deli
|  | komplet | 1 | 0
33 | Zavarovalni, transportni in splošni manipulativni stroški
|  | % | 5 | 0
---------------------------------------------------------------------------------------------------------------------------------------
| SKUPAJ: |  |  | 0

## PREZRAČEVANJE
4.3.3.3 | PREZRAČEVANJE
Dobava in montaža:
4.3.3.3.1 | Prezračevalne naprave
1 | Lokalni odvodni dvostopenjski ventilator, komplet z nadtlačno loputo, intervalnim zakasnilnim relejem (vklop vezan na stikalo luči), tlačni priključek Ø 75, primeren za podometno montažo, komplet z montažnim materialom, kabalžo in nastavitvijo parametrov
LIMOT LIMODOR F/M 100-60
Vodv=100/60 m3/h, dp=61/133 Pa
Pel=11 W, 1x230V~/50Hz
|  | komplet | 3 | 0
4.3.3.3.2 | Kanalski razvodi
2 | Prezračevalne tuljave izdelane iz spiro kanala (debelina skladno z DIN 1946), komplet z fazonskimi kosi, montažnim in tesnilnim materialom
Kot npr. proizvod Spirovent SR, ali drug enakovreden proizvod
| Komplet toplotna in protikondenžna izolacija s=9 mm |  |  | 0
| Ø 80mm | m | 13
| Ø 160mm | m | 4
| Ø 200mm | m | 2
3 | Izvedba vodotesnega izpuha zraka okroglega preseka izveden skozi fasado, komplet s strešno obrobo, tesnilnim in montažnim materialom
| Ø250 (za cev fi 200) | komplet | 2
4 | Priključitev na fleksibilni priključni kos tipizirane strešne kape dobavljene v skopu strešne kritine, vključno z tesnilnim in pritrdilnim materialom
| Ø 110 | kos | 4 | 0
5 | Aluminijasta zaščitna rešetka okroglega preseka, namenjena za zaščito kanalskih razvodov prezračevanja pred zunanjimi vplivi, izdelana iz vlečenih aluminijastih galvansko zaščitenih aluminijastih profilov, nosilnega okvirja, prečnih lamel in zaščitne mreže. Komplet z vijačnim materialom za pritrditev na vzidan okvir iz jeklenega kotnika.
| IGC Ø 200 | kos | 2 | 0
4.3.3.3.3 | Splošno
6 | Preizkusi in merilne metode vseh vgrajenih elementov prezračevanja in klimatizacije po zahtevah in obsegu SIST EN 12599:2001, s predajo zapisnika, izdelanega s strani neodvisnega pooblaščenega podjetja.
|  | komplet | 1 | 0
7 | Razna nepredvidena dela, ki se pojavijo med gradnjo in se obračunajo po dejanskih stroških na podlagi vpisa v gradbeni dnevnik po naročilu naročnika, sedaj pa se ocenjujejo na vrednost 10% točk popisa.
|  | komplet | 1 | 0
8 | Označevanje kanalov.
|  | komplet | 1 | 0
9 | Pripravljalna dela komplet z zarisovanjem in zaključnimi deli
|  | komplet | 1 | 0
10 | Zavarovalni, transportni in splošni manipulativni stroški
|  | % | 5 | 0
------------------------------------------------------------------------------------------------------------------------------------
| SKUPAJ: |  |  | 0

## Rekapitulacija
REKAPITULACIJA INVESTICIJE
4.3.3.0 | SKUPNE POSTAVKE | 0
4.3.3.1 | OGREVANJE IN HLAJENJE | 0
4.3.3.2 | VODOVODNA INŠTALACIJA
A | Zunanja vodovodna inštalacija | 0
B | Interna vodovodna inštalacija | 0
4.3.3.3 | PREZRAČEVANJE | 0
SKUPNO BREZ DDV |  | 0