## REKAPITULACIJA
Projekt: | REKONSTRUKCIJA NADVOZA (PT0372) ČEZ ŽELEZNIŠKO PROGO NA PTUJU NA R3-713/4910 V KM 31,040 |  | nivo cen: | 2023-08-01
Št.projekta: | 1293
Št.načrta | Načrt | Cena | DDV | Skupaj z DDV
0/2/1 | Načrt nadvoza (PT0372) čez železniško progo na Ptuju z ureditvijo brežin - vodilni načrt | 0 | 0 | 0
2/2 | Načrt ceste z prometnimi zaporami | 0 | 0 | 0
| Obvozna cesta | 0 | 0 | 0
| Začasni jekleni most Mabey Compact | 0 | 0 | 0
2/3 | Načrt odvodnjavanja ceste
| -kanal M1 | 0 | 0 | 0
| -kanal M2 | 0 | 0 | 0
| -začasni obvoz kanal M1 | 0 | 0 | 0
| -začasni obvoz kanal M2 | 0 | 0 | 0
2/4 | Načrt pasivne in aktivne protihrupne zaščite | 0 | 0 | 0
2/6 | Načrt podpornih zidov | 0 | 0 | 0
3/1 | Načrt zaščite in prestavitve SVTK | 0 | 0 | 0
3/2 | Načrt preureditve EE vodov | 0 | 0 | 0
3/3 | Načrt ureditve TK vodov | 0 | 0 | 0
3/4 | Načrt ureditve cestne razsvetljave | 0 | 0 | 0
3/6 | Načrt preureditve vozne mreže | 0 | 0 | 0
4/1 | Načrt distribucijskega plinovoda | 0 | 0 | 0
11/4 | Elaborat katodne zaščite | 0 | 0 | 0
11/5 | Elaborat železniškega prometa v času izvajanja del | 0 | 0 | 0
11/9 | Načrt rušitev in ravnanja z gradbenimi odpadki | 0 | 0 | 0
| Skupaj A | 0 | 0 | 0
Projekt: | Preureditev križišča med R1-229/1417 Ptuj - Rogoznica in R3-713/4910 Ljutomer - Ptuj v montažno krožno križišče
Št.projekta: | 1293-MR
Št.načrta | Načrt | Cena | DDV | Skupaj z DDV
0/2/1 | Načrt cestnih ureditev | 0 | 0 | 0
| Skupaj B | 0 | 0 | 0
SKUPNA REKAPITULACIJA |  | Cena | DDV | Skupaj z DDV
| Skupaj A+B | 0 | 0 | 0

## 0-2-1_NADV
Projekt:1293NAa Načrt nadvoza (PT0372) čez železnico na Ptuju
Nivo | Postavka | Normativ | Opis postavke | Opomba postavke | Enota | Količina | Cena za enoto | Cena skupaj
1 0/2/1 Načrt nadvoza čez železnico na Ptuju
1.1 Splošno
| 0001 | N 9 1 101 | Vse postavke zajemajo dobavo in vgraditev, razen kjer eksplicitno navedeno drugače. |  | * | 0 | 0 | 0
| 0002 | N 9 1 102 | Vse postavke zajemajo vse potrebne premike mehanizacije za izvedbo postavke. |  | * | 0 | 0 | 0
| 0003 | N 9 1 103 | Stroški zapor prometa na cesti in železnici so zajeti v drugih načrtih (popisih) tega projekta. |  | * | 0 | 0 | 0
1.2 Preddela
1.2.1 Geodetska deka
| 0001 | S 1 1 121 | Obnova in zavarovanje zakoličbe osi trase ostale javne ceste v ravninskem terenu |  | KM | 0.06 |  | 0
| 0002 | S 1 1 221 | Postavitev in zavarovanje prečnega profila ostale javne ceste v ravninskem terenu |  | KOS | 3 |  | 0
| 0003 | S 1 1 313 | Postavitev in zavarovanje profilov za kompletno zakoličbo objekta s površino nad 100 m2 vključno s predajo zapisnika o zakoličbi |  | KOS | 1 |  | 0
| 0004 | S 1 1 322 | Določitev in preverjanje položajev, višin in smeri pri gradnji objekta s površino nad 200 do 500 m2 |  | KOS | 1 |  | 0
1.2.2 Ostala preddela
| 0001 | S 1 3 234 | Dobava in postavitev vseh začasnih konstrukcij pri gradnji. Tehnologija izvedbe razponske sovprežne konstrukcije bo z začasnim podpiranjem na dveh starih vmesnih podporah, ki jih je potrebno v skladu s tehnološkim elaboratom izvajalca ustrezno utrditi-zavarovati z jekleno podporno konstrukcijo na zunanjih straneh vmesnih podpor (izven profila proge). TEE projekt mora zagotoviti ustrezno varnost, saj je obstoječa konstrukcija stara in samostojno ne more prevzeti vseh obtežb ob izdelavi nove razponske konstrukcije. | Vse začasne konstrukcije za gradnjo po postopku montaže jeklenih nosilcev, z začasnim odlaganjem na obstoječe prečnike vmesnih podpor starega objekta, vključno z zavarovanjem obstoječih stebrov (začasnim podpiranjem) izven profila proge, po TEE izvajalca | ključ | 1 |  | 0
| 0002 | S 1 3 311 | Organizacija gradbišča - postavitev začasnih objektov |  | ključ | 1 |  | 0
| 0003 | S 1 3 312 | Organizacija gradbišča - odstranitev začasnih objektov |  | ključ | 1 |  | 0
| 0004 | N 1 3 1 | Demontaža, skladiščenje in ponovna montaža absorbcijskega protihrupnega panela, višine 2 m |  | M1 | 8 |  | 0
| 0005 | N 1 3 2 | Demontaža, skladiščenje in ponovna montaža betonskega ploha protihrupne ograje. |  | M1 | 8 |  | 0
| 0006 | S 1 3 241 | Zavarovanje gradbene jame v času gradnje z zagatnicami | Larssen L605 L=10 m, vključuje zabijanje, vzdrževanje in izvlačenje po končani gradnji. Zavarovanje temeljev začasnega mostu in obvoza pri izkopu za plato ob izvedbi pilotov in gradnji krajnih opornikov. 10 m x 20 m x 2 | M2 | 400 |  | 0
1.3 Zemeljska dela
1.3.1 Izkopi
| 0001 | S 2 1 234 | Široki izkop zrnate kamnine - 3. kategorije - strojno z nakladanjem | vključno z izdelavo dovozne rampe in platoja za izvedbo pilotov na obeh staneh proge | M3 | 1490.66 |  | 0
1.3.2 Planum temeljnih tal
| 0001 | S 2 2 113 | Ureditev planuma temeljnih tal zrnate kamnine - 3. kategorije | Pod pilotnimi gredami in pod prehodnimi ploščami ter platoja za izvedbo vrtanja pilotov | M2 | 344.21 |  | 0
1.3.3 Nasipi, zasipi, klini, posteljica in glinasti naboj
| 0001 | S 2 4 219 | Zasip z zrnato kamnino - 3. kategorije z dobavo iz gramoznice | )Zasip krajnih opornikov, s komprimacijo po slojih 30 cm na 95-98 SPP, Ev2=60 MPa, planum posteljice na 100%SPP in Ev2=120 Mpa (vključno s platojema za izvedbo vtanja pilotov) | M3 | 1616.392 |  | 0
1.3.4 Brežine in zelenice
| 0001 | S 2 5 281 | Zaščita brežine s kamnito zložbo, izvedeno s cementnim betonom | Tlakovanje brežine pod objektom in na nasipnih stožcih v osi 2, 20 cm kamen na 10 cm betona C16/20 D32 S1, vključno z fugiranjem s cementno malto. | M3 | 76.9014 |  | 0
| 0002 | S 2 5 293 | Izdelava pete za oporo zaščiti brežine iz lomljenca v cementnem betonu | Peta 30/100 iz betona C16/20 D32 | M3 | 16.848 |  | 0
1.3.5 Koli in vodnjaki
| 0001 | S 2 7 127 | Izdelava uvrtanih kolov iz ojačenega cementnega betona, sistema Benotto, premera 150 cm, izkop v vezljivi zemljini/zrnati kamnini (po potrebi uporaba sekača skozi ostanke podložnega betona starih temeljev), dolžine nad 10 do 20 m | Piloti L=15 m. Beton C30/37 XC4 XA1 PV-II D32 S4 V=160 m3 Armatura B500B = 17.500 kg | M1 | 93 |  | 0
| 0002 | S 2 7 167 | Obsekanje (obdelava glav) uvrtanih kolov iz ojačenega cementnega betona, premera 150 cm |  | KOS | 6 |  | 0
| 0003 | N 2 7 101 | Meritev zveznosti pilota |  | KOS | 6 |  | 0
1.4 Voziščne konstrukcije
1.4.1 Obrabne in zaporne plasti
| 0001 | S 3 2 637 | Izdelava obrabne in zaporne plasti bituminizirane zmesi SMA 8 B 50/70 A3 v debelini 3 cm | Zaščitna plast, polaganje na hidroizolacijo. Razred zrn Z4! Zajeta je količina na objektu, ostalo v načrtu ceste. | M2 | 282.7 |  | 0
| 0002 | S 3 2 668 | Izdelava obrabne in zaporne plasti bituminizirane zmesi SMA 11 PmB 45/80-65 A1/A2 Z2 v debelini 4 cm | Razred obremenitve je A3! Obrabni sloj, polaganje na zaščitno plast. Zajeta je količina na objektu, ostalo v načrtu ceste. | M2 | 282.7 |  | 0
1.4.2 Robni elementi vozišč
| 0001 | S 3 5 282 | Dobava in vgraditev robnika na objektu iz naravnega kamna s prerezom 20/23 cm |  | M1 | 86 |  | 0
| 0002 | S 3 5 286 | Dobava in vgraditev robnika na prehodu z objekta na nasip iz naravnega kamna s prerezom 20/23 cm | prehod na nasipu iz +18 na višino robnika ceste na dolžini 5 m. | M1 | 20 |  | 0
1.5 Odvodnjavanje
1.5.1 Površinsko odvodnjavanje
| 0001 | N 4 1 101 | Izdelava drenažnega kanala v liniji izlivnikov v debelini 3 cm in širini 50 cm iz enofrakcijskega gramoza 4-8 mm, vezanega z epoksidno smolo. |  | M1 | 33 |  | 0
1.5.2 Globinsko odvodnjavanje - drenaže
| 0001 | S 4 2 134 | Izdelava vzdolžne in prečne drenaže, globoke do 1,0 m, na podložni plasti iz cementnega betona, debeline 10 cm, z gibljivimi plastičnimi cevmi premera 15 cm |  | M1 | 45.6 |  | 0
1.5.3 Globinsko odvodnjavanje - kanalizacija
| 0001 | S 4 3 632 | Izdelava kanalizacije na premostitvenem objektu iz cevi iz poliestra premera 200 mm, vključno z vsem proti koroziji odpornim ali nerjavnim pritrdilnim materialom |  | M1 | 35 |  | 0
| 0002 | S 4 3 711 | Dobava in vgraditev mostnega izlivnika ali čistilnega kosa s talnim vtokom; sestavni deli izlivnika so iz sive litine in bituminizirani (po načrtu) |  | KOS | 6 |  | 0
| 0003 | S 4 3 731 | Dobava in vgraditev proti koroziji odporne cevke za odvajanje pronicujoče vode |  | KOS | 2 |  | 0
| 0004 | S 4 3 325 | Izdelava kanalizacije iz cevi iz cementnega betona, vključno s podložno plastjo iz zmesi kamnitih zrn, premera 40 cm, v globini do 1,0 m |  | M1 | 20 |  | 0
| 0005 | S 4 3 285 | Obbetoniranje cevi za kanalizacijo s cementnim betonom C 12/15, po detajlu iz načrta, premera 40 cm |  | M1 | 20 |  | 0
1.6 Gradbena in obrtniška dela
1.6.1 Tesarska dela
| 0001 | S 5 1 211 | Izdelava podprtega opaža za ravne temelje |  | M2 | 81.684 |  | 0
| 0002 | S 5 1 332 | Izdelava dvostranskega vezanega opaža za raven zid, visok 2,1 do 4 m | krajni oporniki in krila | M2 | 464.46 |  | 0
| 0003 | S 5 1 132 | Izdelava nosilnega podpornega odra za prekladno konstrukcijo premostitvenega objekta, visokega 4,1 do 8 m | Oder za betonske dele preklade na vpetju v opornik. Odlaganje odra na obstoječe stebre nadvoza, načrt odra v TEE izvajalca. Upoštvana širina odra 15,5 m. | M2 | 170.5 |  | 0
| 0004 | N 5 1 101 | Izdelava obešenega odra za opaž prekladne konstrukcije. Obešanje na montažne jeklene nosilce, v skladu s TEE izvajalca. | Širina odra 15,50 m. Vključno z postavitvijo, vzdrževanjem in demontažo po končani gradnji. | M2 | 267.685 |  | 0
| 0005 | S 5 1 621 | Izdelava opaža za ravno ploščo ( samo opaž brez podpor ) | Opaž preklade se izvede na odru iz postavke S 51 132 in N 51 101. Zajete spodnje in bočne površine preklade med opornikoma. | M2 | 389.2128 |  | 0
| 0006 | S 5 1 612 | Izdelava podprtega opaža za ravno ploščo s podporo, visoko 2,1 do 4 m | Bočne in spodnje površine preklade za opornikoma | M2 | 91.518 |  | 0
| 0007 | S 5 1 712 | Izdelava obešenega opaža robnega venca na premostitvenem, opornem in podpornem objektu |  | M2 | 124.14 |  | 0
| 0008 | S 5 1 731 | Izdelava opaža za izvedbo sidrnih glav za velikosti do 0,10 m2 |  | M2 | 5 |  | 0
| 0009 | S 5 1 771 | Izdelava opaža za .............. | prehodne plošče | M2 | 13.74 |  | 0
1.6.2 Dela z jeklom za ojačitev
| 0001 | S 5 2 213 | Dobava in postavitev rebrastih žic iz visokovrednega naravno trdega jekla B St 420 S s premerom do 12 mm, za zahtevno ojačitev | Armatura je B500B. | KG | 19000 |  | 0
| 0002 | S 5 2 217 | Dobava in postavitev rebrastih palic iz visokovrednega naravno trdega jekla B St 420 S s premerom 14 mm in večjim, za zahtevno ojačitev | Armatura je B500B! | KG | 95000 |  | 0
| 0003 | S 5 2 466 | Dobava, postavitev in prednapenjanje vrvi iz gladkih jeklenih žic krožnega prereza, visoke natezne trdnosti, za sovprežno prednapete konstrukcije; vrvi vite iz sedmih žic St 1660/1860 N/mm2 | Kabli v zaščitnih HDPE ceveh, 15x150 mm2 | KG | 4000 |  | 0
| 0004 | S 5 2 487 | Dobava in postavitev napenjalne glave vrste ............ | 15x150 mm2 | KOS | 20 |  | 0
| 0005 | S 5 2 481 | Dobava in postavitev sidrne glave vrste ............ | 15x150 mm2 | KOS | 20 |  | 0
1.6.3 Dela s cementnim betonom
| 0001 | S 5 3 151 | Dobava in vgraditev podložnega cementnega betona C12/15 v prerez do 0,15 m3/m2 | Beton C12/15 X0 D16 S1 pod temelji in prehodnimi ploščami | M3 | 13.9671 |  | 0
| 0002 | S 5 3 162 | Dobava in vgraditev polnilnega cementnega betona C12/15 v prerez nad 0,50 m3/m2 | Polnilni beton pod konzolami preklade na zasuti strani do višine <1,20 m | M3 | 70.8288 |  | 0
| 0003 | S 5 3 342 | Dobava in vgraditev ojačenega cementnega betona C30/37 v pasovne temelje, temeljne nosilce ali poševne in vertikalne slope | Beton pilotnih gred C30/37 XC4 PV-II D32 S3 VB1 | M3 | 92.4924 |  | 0
| 0004 | S 5 3 347 | Dobava in vgraditev ojačenega cementnega betona C30/37 v stene opornikov, krilnih zidov, kril in vmesnih podpor | Beton krrajnih opornikov in kril, C30/37 XF2 XD1 Pv-II D32 S4 VB3 | M3 | 190.4989 |  | 0
| 0005 | S 5 3 393 | Dobava in vgraditev ojačenega cementnega betona C35/45 v prekladno konstrukcijo grednega tipa z pravokotnimi ali trapeznimi nosilci z ali brez prečnikov | Beton preklade C35/45 XF2 XD1 PV-II D32 S4 VB3. zajeta količina vse preklade in prečnikov nad opornikoma. | M3 | 419.0781 |  | 0
| 0006 | S 5 3 344 | Dobava in vgraditev ojačenega cementnega betona C30/37 v prehodne plošče | Beton C30/37 XC4 PV-II D32 S3 | M3 | 15.0544 |  | 0
| 0007 | S 5 3 372 | Dobava in vgraditev ojačenega cementnega betona C30/37 v hodnike in robne vence na premostitvenih objektih in podpornih ali opornih konstrukcijah | BEton c30/37 XF4 XD3 PV-II D32 S4 VB3 | M3 | 75.8625 |  | 0
1.6.4 Zidarska in kamnoseška dela
| 0001 | S 5 4 542 | Metlanje površine cementnega betona |  | M2 | 294.525 |  | 0
1.6.5 Ključavničarska dela in dela v jeklu
| 0001 | S 5 8 714 | Dobava in vgraditev jeklene nosilne konstrukcije v varjeni izvedbi iz konstrukcijskega jekla ... | Kvaliteta jekla S355 J2, vključno z transportom, montažo, centriranjem, stikovanjem z varjenjem in vsemi elementi, ki so predvideni v delavniških načrtih. Vključno z AKZ C5 in barvanjem po načrtu! | KG | 32000 |  | 0
| 0002 | N 5 8 101 | Strižni trni DN19/32, dolžine 125 mm (NELSON) za zagotavljanje sovpreganja med betonom in jeklom, jeklo kvalitete S235 J2G3 C450 |  | KOS | 1004 |  | 0
| 0003 | N 5 8 102 | Strižni trni DN19/32, dolžine 200 mm (NELSON) za zagotvaljanje sovpreganja med betonom in jeklom, jeklo kvalitete S235 J2G3 C450 |  | KOS | 2300 |  | 0
| 0004 | S 5 8 821 | Dobava in vgraditev merilnih čepov, vključno navezavo na veljavno nivelmansko mrežo |  | KOS | 6 |  | 0
| 0005 | S 5 8 911 | Dobava in vgraditev kovinske plošče z vpisanim nazivom izvajalca in letom izgradnje objekta |  | KOS | 1 |  | 0
| 0006 | S 5 8 721 | Dobava in vgraditev jeklene nosilen konstrukcije v vijačeni (kovičeni) izvedbi iz konstrukcijskega jekla S 235 | Konzole/obese inštalacij, raster 1,50 m, teža posameznega 18,5 (levo) in 21 kg (desno). Skupaj 28 kom levo in 27 kom desno. Nerjavne izvedbe A4! | KG | 1085 |  | 0
1.6.6 Zaščitna dela
| 0001 | S 5 9 414 | Priprava podlage - površine cementnega betona s peskanjem |  | M2 | 508.2 |  | 0
| 0002 | S 5 9 651 | Izdelava hidroizolacije z bitumenskimi trakovi, debelimi 4,5 ali 5 mm, sprijemna plast iz reakcijske smole, v eni plasti, in posip s kremenčevim peskom | Hidroizolacija preklade iz: - izravnave površine z epoksi malto - 2x epoksi premaz - kremenčev posip - lepljeni bit. trakovi na vroči bit.lepilni zmesi. d=5mm! | M2 | 508.2 |  | 0
| 0003 | S 5 9 811 | Izdelava silikonskega premaza cementnobetonske površine objekta, izpostavljene vplivom slanice, po načrtu | Hidrofobna impregnacija, SIST EN 1504-2, razred 1. Premaz hodniov in robnih vencev | M2 | 410.4 |  | 0
| 0004 | S 5 9 911 | Izdelava dilatacijske rege pri izolacijskih trakovih - konstruktivni elementi, debeli do 50 cm, s tesnilnim trakom na zunanji strani | Stik krilo - oporni zid, tesnilni trak na zasuti strani betonskega prereza! | M1 | 5.5 |  | 0
| 0005 | S 5 9 831 | Zatesnitev mejnih površin - stikov, širokih do 20 mm in globokih do 4 cm, s predhodnim premazom bližnjih površin in zapolnitvijo z bitumensko zmesjo za tesnjenje stikov | stik robnik-asfalt | M1 | 106 |  | 0
| 0006 | S 5 9 833 | Zatesnitev mejnih površin - stikov, širokih do 15 mm in globokih do 4 cm, s predhodnim premazom bližnjih površin in zapolnitvijo z zmesjo iz umetnih organskih snovi | stik hodnik-robnik | M1 | 86 |  | 0
| 0007 | N 5 9 101 | Izdelava drenažnega kanala v zaščitni plasti asfalta v širini 25 cm, debelini 3 cm, z enofrakcijskim drenažnega betona 4-8, vezanega z epoksidno smolo. |  | M1 | 30 |  | 0
1.7 Oprema cest
1.7.1 Oprema za zavarovanje prometa
| 0001 | S 6 4 644 | Dobava in vgraditev jeklene varnostne ograje na objekt, vključno vse elemente, za nivo zadrževanja H2 in za delovno širino W4 | Vključno z distančno letvijo za kolesarja na zaledni strani! Zajeta količina na objektu, ostalo v načrtu ceste. | M1 | 86 |  | 0
1.8 Tuje storitve
1.8.1 Telekomunikacijske naprave
| 0001 | S 7 3 333 | Izdelava kabelske kanalizacije iz cevi iz polietilena, premera 110 mm (PE HD 110) | Zajeta količina med prehodnima jaškoma, na konzoli 1 x DN110 NN vod | M1 | 50 |  | 0
| 0002 | S 7 3 334 | Izdelava kabelske kanalizacije iz cevi iz polietilena, premera 125 mm (PE HD 125) | Zajeta količina med prehodnima jaškoma, na konzoli 4 x DN125 (TK+rezerva) | M1 | 200 |  | 0
| 0003 | S 7 3 321 | Izdelava kabelske kanalizacije iz cevi iz polivinilklorida, premera 110 mm (C 110) | Cevi vgrajene v hodnik, 2x NN, 1xCR, zajeta količina med prehodnima jaškoma. | M1 | 150 |  | 0
| 0004 | S 7 3 426 | Izdelava prehodnega revizijskega jaška iz cementnega betona, s kovinskim pokrovom, za cevi, vgrajene v hodnik, zunanje izmere prereza jaška 72/137 cm, globokega 75 cm | Pokrov B124! | KOS | 4 |  | 0
| 0005 | S 7 3 451 | Izdelava revizijskega jaška za kabelsko kanalizacijo v hodniku ali robnem vencu, s....... pokrovom (po načrtu), notranje izmere prereza jaška .../... cm, globokega .... cm | Jašek 40/40, z LTŽ pokrovom B125, za CR | KOS | 1 |  | 0
1.8.2 Preizkus, nadzor in projektna dokumentacija
| 0001 | N 7 9 101 | Izdelava delavniškega načrta jeklenih elementov, vključno z planom sestave in planom montaže, ter verifikacija s strani projektanta objekta. |  | KPL | 1 |  | 0
| 0002 | S 7 9 311 | Projektantski nadzor. Vrednost postavke je že fiksno določena v PIS-u in jo ponudnik ne more/ne sme spreminjati. Obračun projektantskega nadzora se bo izvedel po dokazljivih dejanskih stroških na podlagi računa izvajalca projektantskega nadzora. |  | URA | 336 |  | 0
| 0003 | S 7 9 351 | Geotehnični nadzor |  | URA | 40 |  | 0
| 0004 | S 7 9 514 | Izdelava projektne dokumentacije za projekt izvedenih del |  | KOS | 1 |  | 0
| 0005 | S 7 9 515 | Izdelava projektne dokumentacije za vzdrževanje in obratovanje |  | KOS | 1 |  | 0
| 0006 | N 7 9 102 | Monitoring objektov in obvozne občinske ceste, vključujoč izvedbo nultega in končnega posnetka v obsegu: - fotodokumentacia obstoječega stanja vključno z izdelavo katastra obstoječih poškodb in pisnim poročilom v treh izvodih - izdelava končnega posnetka poškodb, vključujoč izdelavo končnega pisnega poročila v treh izvodih | Monitoring (posnetek) stavb ob Špindlerjevi ulici in Dornavski cesti (skupaj 12 stanovanjskih objektov), ter monitoring (posnetek vozišča) stanja obvozne ceste (občinski cesti št. 329021, 329022) pred vzpostavitvijo ter po zaključku obvoza | ključ | 1 |  | 0
| 0007 | N 7 9 103 | Arheološke raziskave ob gradnji, nadzor in izvedba del skladno z arheološkimi projektnimi pogoji, ki zajema: - prisotnost pooblaščenega izvajalca arheoloških razsikav v času izvedbe odstranjevalnihi del (izkopov) in uskladitev izvajanja konzervatorskega nadzora s pristojno službo ZVKDS - pridobitev kulturnovarsvenega soglasja pred pričetkom gradbenih del - izvedba izkopov z nenazobčano škarpirno žlico ob stalni prisotnosti arh.nadzora - obdelava, analiza in dokumentiranje gradiva, priprava poročila (elaborirana oblika) - ob morebitnem odkritju je potrebno zagotoviti dokumentiranje, raziskavo in nadzorovano odstranitev ostalin | Izvajalec mora v času vseh odstranitvenih in zemeljskih del zagotoviti stalno prisotnost pooblaščenega izvajalca arheoloških raziskav. Pooblaščeni izvajalec arheoloških raziskav mora pred začetkom del pridobiti na Ministrstvu za kulturo posebno kulturnovarstveno soglasje za raziskavo in odstranitev arheološke ostaline ter uskladiti izvajanje konservatorskega nadzora nad posegom s pristojno območno enoto ZVKDS. Arheološke raziskave lahko izvaja le strokovno usposobljen izvajalec, raziskavo pa nadzoruje pristojen zavod. Raziskave vključujejo poizkopavalno obdelavo arhiva arheološkega najdišča, stroške predhodnih arheoloških raziskav, terenske postopke, poterenske postopke za pripravo končnega strokovnega poročila in predajo arhiva arheološkega najdišča pristojnemu muzeju. | ključ | 1 |  | 0
| 0008 | N 7 9 104 | Odstranitev, hranjenje in ponovna postavitev panelne ograje ob h.št. Dornavska cesta 2 |  | KPL | 1 |  | 0
| 0009 | N 7 9 105 | Dobava in postavitev montažnega betonskega korita ob h.št. Dornavska cesta 2 |  | KOS | 1 |  | 0
| 0010 | N 7 9 106 | Dobava in posaditev grma navadni lovorikovec (Prunus laurocerasus), višina sadike 80-100 cm, sajenje na rastru 60-75 cm |  | KOS | 26 |  | 0
| 0011 | N 7 9 107 | Začasna odstranitev, hranjenje in po končani gradnji ponovna postavitev žične ograje | Žična ograja med parcelami 429/2 in 428/6 in priključitev na nov podporni zid | M1 | 10 |  | 0
|  |  | Skupaj brez DDV | 0
|  |  | DDV 22 % | 0
|  |  | Skupaj z DDV | 0

## 2-2_CEST
Projekt:688Ces1 Rekonstrukcija nadvoza čez železniško progo Pragersko - Ormož CESTA
Nivo | Postavka | Normativ | Opis postavke | Opomba postavke | Enota | Količina | Cena za enoto | Cena skupaj
1 Ptuj železnica nadvoz CESTA
1.1 OPOMBE
Vse postavke vključujejo ves potreben material, opremo, delo in transporte za izvedbo posamezne postavke ter pristojbine potrebne za odlaganje odvečnega materiala.
1.2 PREDDELA
1.2.1 Geodetska dela
|  | S 1 1 121 | Obnova in zavarovanje zakoličbe osi trase ostale javne ceste v ravninskem terenu |  | KM | 0.33 |  | 0
|  | S 1 1 221 | Postavitev in zavarovanje prečnega profila ostale javne ceste v ravninskem terenu |  | KOS | 20 |  | 0
1.2.2 Čiščenje terena
|  | S 1 2 122 | Odstranitev grmovja na gosto porasli površini (nad 50 % pokritega tlorisa) - strojno |  | M2 | 200 |  | 0
|  | S 1 2 282 | Odstranitev prometnega znaka s stranico/premerom 600 mm opomba:(vključno s stebrički in temelji) |  | KOS | 8 |  | 0
|  | S 1 2 132 | Odstranitev grmovja in dreves z debli premera do 10 cm ter vej na redko porasli površini - strojno |  | M2 | 170 |  | 0
|  | S 1 2 152 | Posek in odstranitev drevesa z deblom premera 31 do 50 cm ter odstranitev vej |  | KOS | 5 |  | 0
|  | N 1 2 166 | Odstranitev panja s premerom 31 do 50 cm |  | KOS | 5 |  | 0
|  | S 1 2 321 | Porušitev in odstranitev asfaltne plasti v debelini do 5 cm |  | M2 | 205 |  | 0
|  | S 1 2 323 | Porušitev in odstranitev asfaltne plasti v debelini nad 10 cm |  | M2 | 2343 |  | 0
|  | S 1 2 372 | Rezkanje in odvoz asfaltne krovne plasti v debelini 4 do 7 cm |  | M2 | 70 |  | 0
|  | S 1 2 391 | Porušitev in odstranitev robnika iz cementnega betona |  | M1 | 297 |  | 0
|  | S 1 2 231 | Demontaža jeklene varnostne ograje |  | M1 | 185 |  | 0
|  | S 1 2 291 | Porušitev in odstranitev ograje iz žične mreže |  | M2 | 258 |  | 0
|  | S 1 2 496 | Porušitev in odstranitev ojačenega cementnega betona |  | M3 | 13 |  | 0
1.3 ZEMELJSKA DELA
1.3.1 Izkopi
|  | S 2 1 234 | Široki izkop zrnate kamnine - 3. kategorije - strojno z nakladanjem |  | M3 | 2635 |  | 0
|  | S 2 1 314 | Izkop vezljive zemljine/zrnate kamnine - 3. kategorije za temelje, kanalske rove, prepuste, jaške in drenaže, širine do 1,0 m in globine do 1,0 m - strojno, planiranje dna ročno |  | M3 | 61 |  | 0
1.3.2 Planum temeljnih tal
|  | S 2 2 113 | Ureditev planuma temeljnih tal zrnate kamnine - 3. kategorije |  | M2 | 4928 |  | 0
1.3.3 Ločilne, drenažne in filtrske plasti ter delovni plato
|  | S 2 3 313 | Dobava in vgraditev geotekstilije za ločilno plast (po načrtu), natezna trdnost do nad 14 do 16 kN/m2 |  | M2 | 755 |  | 0
1.3.4 Nasipi, zasipi, klini, posteljica in glinasti naboj
|  | S 2 4 461 | Izdelava posteljice v debelini plasti do 50 cm iz zrnate kamnine - 3. kategorije opomba:(zmrzlinsko odporen material) |  | M3 | 1152 |  | 0
|  | S 2 4 214 | Zasip z zrnato kamnino - 3. kategorije - strojno |  | M3 | 25 |  | 0
|  | S 2 4 118 | Izdelava nasipa iz zrnate kamnine - 3. kategorije z dobavo iz gramoznice |  | M3 | 1392 |  | 0
1.3.5 Brežine in zelenice
|  | S 2 5 112 | Humuziranje brežine brez valjanja, v debelini do 15 cm - strojno |  | M2 | 120 |  | 0
|  | S 2 5 232 | Zaščita brežine z roliranjem v debelini nad 30 cm |  | M3 | 345 |  | 0
1.3.6 Prevozi, razprostiranje in ureditev deponij materiala
|  | S 2 9 152 | Odlaganje odpadne zmesi zemljine in kamnine |  | T | 4800 |  | 0
|  | S 2 9 153 | Odlaganje odpadnega asfalta na komunalno deponijo |  | T | 703 |  | 0
|  | S 2 9 154 | Odlaganje odpadnega cementnega betona na komunalno deponijo |  | T | 115 |  | 0
1.4 VOZIŠČNA KONSTRUKCIJA
1.4.1 Nosilne plasti
|  | S 3 1 132 | Izdelava nevezane nosilne plasti enakomerno zrnatega drobljenca iz kamnine v debelini 21 do 30 cm |  | M3 | 379 |  | 0
|  | S 3 1 555 | Izdelava nosilne plasti bituminizirane zmesi AC 22 base B 50/70 A3 v debelini 9 cm |  | M2 | 2358 |  | 0
1.4.2 Obrabne plasti
|  | N 3 2 255 | Izdelava obrabne in zaporne plasti bituminizirane zmesi AC 8 surf B 70/100 A5 v debelini 5cm |  | M2 | 1593 |  | 0
|  | S 3 2 497 | Pobrizg s polimerno bitumensko emulzijo 0,31 do 0,50 kg/m2 |  | M2 | 2402 |  | 0
|  | S 3 2 663 | Izdelava obrabne in zaporne plasti bituminizirane zmesi SMA 11 PmB 45/80-65 A1/A2 Z1 v debelini 4 cm |  | M2 | 2402 |  | 0
1.4.3 Robni elementi vozišč
|  | S 3 5 214 | Dobava in vgraditev predfabriciranega dvignjenega robnika iz cementnega betona s prerezom 15/25 cm |  | M1 | 627 |  | 0
|  | S 3 5 235 | Dobava in vgraditev predfabriciranega pogreznjenega robnika iz cementnega betona s prerezom 15/25 cm |  | M1 | 48 |  | 0
|  | N 3 5 226 | Dobava in vgraditev predfabriciranega dvignjenega robnika iz cementnega betona s prerezom 8/20cm |  | M1 | 369 |  | 0
1.5 ODVODNJAVANJE
|  | S 4 1 234 | Utrditev jarka s kanaletami na stik iz cementnega betona, dolžine 100 cm in notranje širine dna kanalete 40 cm, na podložni plasti iz zmesi zrn drobljenca, debeli 10 cm |  | M1 | 16 |  | 0
|  | S 4 2 134 | Izdelava vzdolžne in prečne drenaže, globoke do 1,0 m, na podložni plasti iz cementnega betona, debeline 10 cm, z gibljivimi plastičnimi cevmi premera 15 cm |  | M1 | 150 |  | 0
1.6 OPREMA CEST
1.6.1 Pokončna oprema cest
|  | S 6 1 124 | Izdelava temelja iz cementnega betona C 12/15, globine 80 cm, premera 50 cm |  | KOS | 4 |  | 0
|  | S 6 1 215 | Dobava in vgraditev stebrička za prometni znak iz vroče cinkane jeklene cevi s premerom 64 mm, dolge 2500 mm |  | KOS | 1 |  | 0
|  | S 6 1 217 | Dobava in vgraditev stebrička za prometni znak iz vroče cinkane jeklene cevi s premerom 64 mm, dolge 3500 mm |  | KOS | 3 |  | 0
|  | N 6 1 222 | Dobava in montaža pritrdilnega materiala za pritrditev znaka na drog CR |  | KPL | 3 |  | 0
|  | S 6 3 571 | Dobava in vgraditev cestnega ogledala (brez stebriča) opomba:600/800mm |  | KOS | 4 |  | 0
|  | S 6 1 652 | Dobava in pritrditev okroglega prometnega znaka, podloga iz aluminijaste pločevine, znak z odsevno folijo 2. vrste, premera 600 mm |  | KOS | 2 |  | 0
|  | S 6 1 711 | Dobava in pritrditev prometnega znaka, podloga iz vroče cinkane jeklene pločevine, znak z ............ barvo-folijo ....... vrste, velikost do 0,10 m2 opomba:350/300mm, RA2 |  | KOS | 2 |  | 0
1.6.2 Označbe na voziščih
|  | N 6 2 180 | Izdelava tankoslojnih označb - piktogrami, bel znak na rdeči podlagi |  | KOS | 1 |  | 0
|  | S 6 2 121 | Izdelava tankoslojne vzdolžne označbe na vozišču z enokomponentno belo barvo, vključno 250 g/m2 posipa z drobci / kroglicami stekla, strojno, debelina plasti suhe snovi 250 mikrometra, širina črte 10 cm |  | M1 | 7 |  | 0
|  | S 6 2 123 | Izdelava tankoslojne vzdolžne označbe na vozišču z enokomponentno belo barvo, vključno 250 g/m2 posipa z drobci / kroglicami stekla, strojno, debelina plasti suhe snovi 250 mikrometra, širina črte 15 cm |  | M1 | 2166 |  | 0
|  | S 6 2 253 | Doplačilo za izdelavo prekinjenih vzdolžnih označb na vozišču, širina črte 15 cm |  | M1 | 144 |  | 0
|  | S 6 2 168 | Izdelava tankoslojne prečne in ostalih označb na vozišču z enokomponentno belo barvo, vključno 250 g/m2 posipa z drobci / kroglicami stekla, strojno, debelina plasti suhe snovi 250 mikrometra, površina označbe nad 1,5 m2 |  | M2 | 8 |  | 0
1.6.3 Oprema za zavarovanje prometa
|  | S 6 4 464 | Dobava in vgraditev jeklene varnostne ograje, vključno vse elemente, za nivo zadrževanja H2 in za delovno širino W4 opomba:H2 W4 light |  | M1 | 184 |  | 0
|  | N 6 3 286 | Dobava in postavitev zložljive zaključnice P1 za hitrost 50km/h, vključno z vsem potrebnim materialom in delom. |  | KPL | 4 |  | 0
|  | S 6 3 522 | Dobava in vgraditev odsevnika z nosilcem iz aluminijaste pločevine in odsevno folijo 2. vrste |  | KOS | 14 |  | 0
1.7 TUJE STORITVE
1.7.1 Preskusi, nadzor in tehnična dokumentacija
|  | S 7 9 311 | Projektantski nadzor. Vrednost postavke je že fiksno določena v PIS-u in jo ponudnik ne more/ne sme spreminjati. Obračun projektantskega nadzora se bo izvedel po dokazljivih dejanskih stroških na podlagi računa izvajalca projektantskega nadzora. |  | URA | 160 |  | 0
|  | S 7 9 514 | Izdelava projektne dokumentacije za projekt izvedenih del (PID) |  | KOS | 1 |  | 0
|  | S 7 9 515 | Izdelava projektne dokumentacije za vzdrževanje in obratovanje (POV) |  | KOS | 1 |  | 0
|  | S 7 9 517 | Izdelava poročila za vnos podatkov v Banko cestnih podatkov pristojnega upravljavca cest |  | KOS | 1 |  | 0
|  | N 7 1 520 | Vsi stroški v zvezi s postavitvijo in z vzdrževanjem vseh faz zapor cestišča za vsa projektna dela, ki se po končanih fazah in delih odstrani. Upoštevati vsa morebitna dodatna dela potrebna za izvedbo zapor za vse faze del in ves čas trajanja gradnje, vključno z izdelavo elaborata vseh faz zapor in pridobitvijo odločb o zaporah |  | ključ | 1 |  | 0
|  | N 7 1 312 | Geomehanski nadzor |  | URA | 20 |  | 0
|  | N 7 1 656 | Nepredvidena dela |  | PAVŠAL | 1 | 0 | 0
1.7.2 Tuje storitve
|  | N 7 1 775 | Dobava in vgraditev materiala za betonsko ploščo med obstoječim betonom ob hiši in parapetnim zidom v debelini obstoječega betona, (cca 7m2 na dolžini 17m) |  | KPL | 1 |  | 0
|  | N 7 1 700 | Dobava in vgraditev materiala za AB parapetni zid h=1m |  | M1 | 63 |  | 0
|  | N 7 1 702 | Dobava in vgraditev materiala za AB parapetni zid h=1,5m |  | M1 | 50 |  | 0
|  | N 7 1 751 | Dobava in postavitev žične ograje h=1,8m, vključno s stebri in temelji |  | M1 | 36 |  | 0
|  | N 7 1 750 | Dobava in postavitev panelne žične ograje s PE trakovi, h=1,8m, vključno s pritrditvijo na parapetni zid |  | M1 | 102 |  | 0
|  | N 7 1 760 | Dobava in vgraditev enokrilnih vrat (osebni vhod) |  | KOM | 2 |  | 0
|  | N 7 1 761 | Dobava in vgraditev dvokrilnih vrat š=3m |  | KOM | 2 |  | 0
1.7.3 Zapore ceste
|  | N 7 1 556 | Zapora ceste tipa E-6 (posamezna faza 2kpl). Postavka vključuje postavitev, kontrolo, odstranitev in najemnino vertikalne signalizacije. | VSEBOVANO v postavki N 7 1 520 | / | / | / | 0
|  | N 7 1 557 | Dodatni znaki k prometni zapori in za vodenje prometa po obvozu. Postavka vključuje postavitev, kontrolo, odstranitev in najemnino vertikalne signalizacije. | VSEBOVANO v postavki N 7 1 520 | / | / | / | 0
|  | N 7 1 558 | Prevoz, postavitev, prestavitve in odstranitev BVO, max. širine 40cm, vključno z najemom po posameznih fazah zapor | VSEBOVANO v postavki N 7 1 520 | / | / | / | 0
|  | N 7 1 600 | Lepljene in odstranitev začasnih talnih označb iz predizdelanih trakov | VSEBOVANO v postavki N 7 1 520 | / | / | / | 0
|  |  | Skupaj brez DDV | 0
|  |  | DDV 22% | 0
|  |  | Skupaj z DDV | 0

## 2-2_OBVOZ
Projekt:688Obv1 Rekonstrukcija nadvoza čez železniško progo Pragersko - Ormož OBVOZNA CESTA
| Nivo | Normativ | Opis postavke |  | Enota | Količina | Cena za enoto | Skupaj
1 Ptuj železnica nadvoz OBVOZ
1.1 OPOMBE
Vse postavke vključujejo ves potreben material, opremo, delo in transporte za izvedbo posamezne postavke ter pristojbine potrebne za odlaganje odvečnega materiala.
1.2 PREDDELA
1.2.1 Geodetska dela
|  | S 1 1 121 | Obnova in zavarovanje zakoličbe osi trase ostale javne ceste v ravninskem terenu |  | KM | 0.2 |  | 0
|  | S 1 1 221 | Postavitev in zavarovanje prečnega profila ostale javne ceste v ravninskem terenu |  | KOS | 12 |  | 0
1.2.2 Čiščenje terena
|  | S 1 2 122 | Odstranitev grmovja na gosto porasli površini (nad 50 % pokritega tlorisa) - strojno |  | M2 | 200 |  | 0
|  | S 1 2 151 | Posek in odstranitev drevesa z deblom premera 11 do 30 cm ter odstranitev vej |  | KOS | 22 |  | 0
|  | S 1 2 163 | Odstranitev panja s premerom 11 do 30 cm z odvozom na deponijo na razdaljo nad 1000 m |  | KOS | 22 |  | 0
|  | S 1 2 321 | Porušitev in odstranitev asfaltne plasti v debelini do 5 cm |  | M2 | 300 |  | 0
|  | S 1 2 323 | Porušitev in odstranitev asfaltne plasti v debelini nad 10 cm |  | M2 | 242 |  | 0
|  | S 1 2 383 | Rezanje asfaltne plasti s talno diamantno žago, debele 11 do 15 cm |  | M1 | 85 |  | 0
|  | S 1 2 391 | Porušitev in odstranitev robnika iz cementnega betona |  | M1 | 199 |  | 0
|  | S 1 2 231 | Demontaža jeklene varnostne ograje |  | M1 | 72 |  | 0
|  | S 1 2 291 | Porušitev in odstranitev ograje iz žične mreže |  | M2 | 166 |  | 0
|  | S 1 2 496 | Porušitev in odstranitev ojačenega cementnega betona |  | M3 | 13 |  | 0
|  | N 1 2 295 | Porušitev in odstranitev protihrupne ograje iz betonskih elementov, vključno z odstranitvijo temeljev |  | M1 | 60 |  | 0
1.3 ZEMELJSKA DELA
1.3.1 Izkopi
|  | S 2 1 234 | Široki izkop zrnate kamnine - 3. kategorije - strojno z nakladanjem |  | M3 | 431 |  | 0
1.3.2 Planum temeljnih tal
|  | S 2 2 113 | Ureditev planuma temeljnih tal zrnate kamnine - 3. kategorije |  | M2 | 1733 |  | 0
1.3.3 Nasipi, zasipi, klini, posteljica in glinasti naboj
|  | S 2 4 461 | Izdelava posteljice v debelini plasti do 50 cm iz zrnate kamnine - 3. kategorije opomba:(zmrzlinsko odporen material) |  | M3 | 386 |  | 0
|  | S 2 4 118 | Izdelava nasipa iz zrnate kamnine - 3. kategorije z dobavo iz gramoznice | fazno, prva faza je plato za narivanje začasnega jeklenega mostu | M3 | 1506 |  | 0
1.3.4 Prevozi, razprostiranje in ureditev deponij materiala
|  | S 2 9 152 | Odlaganje odpadne zmesi zemljine in kamnine |  | T | 180 |  | 0
|  | S 2 9 153 | Odlaganje odpadnega asfalta na komunalno deponijo |  | T | 110 |  | 0
|  | S 2 9 154 | Odlaganje odpadnega cementnega betona na komunalno deponijo |  | T | 86 |  | 0
1.4 VOZIŠČNA KONSTRUKCIJA
1.4.1 Nosilne plasti
|  | S 3 1 132 | Izdelava nevezane nosilne plasti enakomerno zrnatega drobljenca iz kamnine v debelini 21 do 30 cm |  | M3 | 192 |  | 0
|  | S 3 1 433 | Izdelava nosilne plasti bituminizirane zmesi AC 16 base B 50/70 A3 v debelini 6 cm |  | M2 | 618 |  | 0
1.4.2 Obrabne plasti
|  | N 3 1 255 | Izdelava obrabne in zaporne plasti bituminizirane zmesi AC 8 surf B 70/100 A5 v debelini 5cm |  | M2 | 250 |  | 0
1.4.3 Robni elementi vozišč
|  | S 3 5 214 | Dobava in vgraditev predfabriciranega dvignjenega robnika iz cementnega betona s prerezom 15/25 cm |  | M1 | 198 |  | 0
1.5 TUJE STORITVE
1.5.1 Preskusi, nadzor in tehnična dokumentacija
|  | S 7 9 311 | Projektantski nadzor. Vrednost postavke je že fiksno določena v PIS-u in jo ponudnik ne more/ne sme spreminjati. Obračun projektantskega nadzora se bo izvedel po dokazljivih dejanskih stroških na podlagi računa izvajalca projektantskega nadzora. |  | URA | 20 |  | 0
|  | N 7 1 312 | Geomehanski nadzor |  | URA | 10 |  | 0
|  | N 7 1 656 | Nepredvidena dela 10% |  | PAV | 1 | 0 | 0
|  |  | Skupaj brez DDV | 0
|  |  | DDV 22% | 0
|  |  | Skupaj z DDV | 0

## 2-2_MABEY
Projekt:1293ZND Začasni most pri gradnji nadvoza čez železnico na Ptuju
Nivo | Postavka | Normativ | Opis postavke | Opomba postavke | Enota | Količina | Cena za enoto | Cena skupaj
1 Preddela | [8 empty] | 3663
1.1 Geodetska deka | [8 empty] | 3664
| 0001 | S 1 1 121 | Obnova in zavarovanje zakoličbe osi trase ostale javne ceste v ravninskem terenu |  | KM | 0.05 |  | 0 | 7739 | 3664 | 4925
| 0002 | S 1 1 221 | Postavitev in zavarovanje prečnega profila ostale javne ceste v ravninskem terenu |  | KOS | 5 |  | 0 | 7740 | 3664 | 4935
| 0003 | S 1 1 313 | Postavitev in zavarovanje profilov za zakoličbo objekta s površino nad 100 m2 |  | KOS | 5 |  | 0 | 7741 | 3664 | 4944
1.2 Ostala preddela | [8 empty] | 3665
| 0001 | N 1 3 101 | Izdelava, postavitev, vzdrževanje in odstranitev celotnega začasnega mostu dolžine 36,58m - 12*3,048m |  | KOS | 1 |  | 0 | 7742 | 3665 | 13210
| 0002 | N 1 3 102 | Demontaža, skladiščenje in ponovna montaža absorbcijskega protihrupnega panela, višine 2 m | Obstoječa PHO ob železnici se začasno odstrani in po gradnji ponovno montira. | M1 | 8 |  | 0 | 7760 | 3665 | 13212
| 0003 | N 1 3 103 | Demontaža, skladiščenje in ponovna montaža betonskega ploha protihrupne ograje. | V sklopu demontaže obstoječe PHO, spodnji betonski ploh. | M1 | 8 |  | 0 | 7761 | 3665 | 13213
| 0004 | S 1 2 498 | Porušitev in odstranitev AB opornikov začasnega mostu | AB opornikov začasnega mosta po končani gradnji, zajeta količina nad temelji, ki ostanejo vkopani. | M3 | 71.8725 |  | 0 | 7762 | 3665 | 5134
2 Zemeljska dela | [8 empty] | 3666
2.1 Izkopi | [8 empty] | 3667
| 0001 | S 2 1 434 | Izkop vezljive zemljine/zrnate kamnine - 3. kategorije za gradbene jame za objekte, globine 2,1do 4,0 m - strojno, planiranje dna ročno |  | M3 | 201.6 |  | 0 | 7744 | 3667 | 5720
2.2 Planum temeljnih tal | [8 empty] | 3668
| 0001 | S 2 2 113 | Ureditev planuma temeljnih tal zrnate kamnine - 3. kategorije |  | M2 | 49.896 |  | 0 | 7745 | 3668 | 5917
2.3 Nasipi, zasipi, klini, posteljica in glinasti naboj | [8 empty] | 3669
| 0001 | S 2 4 214 | Zasip z zrnato kamnino - 3. kategorije - strojno | Zasip opornikov, po slojih 30-50 cm s sprotno komprimacijo na 92%SPP Ev2=40 MPa | M3 | 384 |  | 0 | 7763 | 3669 | 6122
3 Gradbena in obrtniška dela | [8 empty] | 3671
3.1 Tesarska dela | [8 empty] | 3672
| 0001 | S 5 1 211 | Izdelava podprtega opaža za ravne temelje |  | M2 | 61.87 |  | 0 | 7749 | 3672 | 8677
| 0002 | S 5 1 773 | Izdelava opaža za .............. | Opaž kot zaščitna stena (ograja) po celotni dolžini objekta obojestransko. OSB 25mm na podkonstrukciji iz moralov 5/8cm. | M2 | 174.8 |  | 0 | 7750 | 3672 | 8813
| 0003 | S 5 1 772 | Izdelava opaža za .............. | Opaž kot podkonstrukcija pohodne površine hodnika za pešce in kolesarje. Žagan les C23 iz tramov 12/14cm; V=3.5m3 | M2 | 62.7 |  | 0 | 7751 | 3672 | 8812
| 0004 | S 5 1 771 | Izdelava opaža za .............. | Opaž kot pohodna površina hodnikov za pešce in kolesarje iz smrekovih plohov d=5cm, | M2 | 62.7 |  | 0 | 7752 | 3672 | 8811
| 0005 | S 5 1 332 | Izdelava dvostranskega vezanega opaža za raven zid, visok 2,1 do 4 m | Opaž opornikov, kril in kron opornika. | M2 | 224.3392 |  | 0 | 7753 | 3672 | 8696
3.2 Dela z jeklom za ojačevanje | [8 empty] | 3673
| 0001 | S 5 2 213 | Dobava in postavitev rebrastih žic iz visokovrednega naravno trdega jekla B St 420 S s premerom do 12 mm, za zahtevno ojačitev | Armatura B500B | KG | 12500 |  | 0 | 7754 | 3673 | 8841
| 0002 | S 5 2 217 | Dobava in postavitev rebrastih palic iz visokovrednega naravno trdega jekla B St 420 S s premerom 14 mm in večjim, za zahtevno ojačitev | Armatura B500B | KG | 4000 |  | 0 | 7755 | 3673 | 8844
3.3 Dela s cementnim betonom | [8 empty] | 3674
| 0001 | S 5 3 312 | Dobava in vgraditev ojačenega cementnega betona C25/30 v pasovne temelje, temeljne nosilce ali poševne in vertikalne slope | Upoštevana je količina za celoten opornik | M3 | 142.8 |  | 0 | 7756 | 3674 | 9049
| 0002 | S 5 3 151 | Dobava in vgraditev podložnega cementnega betona C12/15 v prerez do 0,15 m3/m2 | Beton C12/15 X0 D16 S1 pod temelji | M3 | 5.5 |  | 0 | 7759 | 3674 | 8992
4 Tuje storitve | [8 empty] | 3675
4.1 Preizkus, nadzor in tehnična dokumentacija | [8 empty] | 3676
| 0001 | N 7 9 101 | Izdelava izvedbenega načrta postavitve začasnega mostu (Mabey in Johnson) |  | KOS | 1 |  | 0 | 7757 | 3676 | 13211
| 0002 | S 7 9 351 | Geotehnični nadzor |  | ur | 6 |  | 0 | 7758 | 3676 | 11843
|  |  | Skupaj brez DDV | 0
|  |  | DDV 22% | 0
|  |  | Skupaj z DDV | 0

## 2-3_ODV_KAN_M1
Projekt:1293NAa Načrt nadvoza (PT0372) čez železnico na Ptuju
Nivo | Postavka | Normativ | Opis postavke | Opomba postavke | Enota | Količina | Cena za enoto | Cena skupaj
1.1 | KANAL M1
A. Pripravljalna dela
| 1 |  | Obnova zakoličbe, trasna in višinska navezava količkov |  | m1 | 89.7 |  | 0
| 2 |  | Zavarovanje zakoličbe s trikotniki iz letev |  | kom | 13 |  | 0
| 3 |  | Postavitev gradbenih profilov |  | kom | 13 |  | 0
| 4 |  | Zakoličba obstoječih komunalnih vodov na trasi predvidene kanalizacije. Količenje izvede posamezni upravljavec komunalnega voda. Zakoličbo mora naročiti izvajalec upravljavcu posameznega komunalnega voda.
|  |  | - vodovod |  | kom | 0 |  | 0
|  |  | - kanalizacija |  | kom | 2 |  | 0
|  |  | - plinovod |  | kom | 0 |  | 0
|  |  | - EE omrežje |  | kom | 1 |  | 0
|  |  | - TK omrežje |  | kom | 0 |  | 0
|  |  | - CATV omrežje |  | kom | 0 |  | 0
| 5 |  | Nadzor upravljavca komunalnih vodov:
|  |  | - vodovod |  | ure | 0 |  | 0
|  |  | - kanalizacija |  | ure | 6 |  | 0
|  |  | - plinovod |  | ure | 0 |  | 0
|  |  | - EE omrežje |  | ure | 3 |  | 0
|  |  | - TK omrežje |  | ure | 0 |  | 0
|  |  | - CATV omrežje |  | ure | 0 |  | 0
B. Zemeljska dela
| 1 |  | Strojno-ročni opaženi izkop materiala za gradbeno jamo kanala globine do 2,0 m z odvozom materiala na začasno deponijo (upoštevani tudi stroški deponije) |  | m3 | 139.7 |  | 0
| 2 |  | Strojno-ročni opaženi izkop materiala za gradbeno jamo kanala do globine 2,0 m z odvozom materiala na trajno deponijo (upoštevani tudi stroški deponije) |  | m3 | 53.1 |  | 0
| 3 |  | Odvoz viška materiala na trajno deponijo. V ceni postavke vštet tudi strošek deponije. | Odvoz zemljine s kamenjem | m3 | 18.8 |  | 0
| 4 |  | Dobava in montaža dvostranskega lahkega opaža s sistemov z drsnimi vodili za gradbeno jamo/jarek do globine 4.0 m. |  | m2 | 360 |  | 0
| 5 |  | Geološki pregled in prevzem gradbene jame ter geomehanski nadzor v času gradnje |  | ur | 12 |  | 0
| 6 |  | Ročno planiranje in strojno utrjevanje dna gradbene jame za izvedbo kanalizacije. |  | m2 | 174.5 |  | 0
| 7 |  | Dobava in vgraditev peščenega materiala granulacije od 2 do 8 mm za peščeno ležišče cev in komprimacija do 97% SPP. Granulacijo in zbitost posteljice upoštevati po navodilih proizvajalca cevi. |  | m3 | 11.5 |  | 0
| 8 |  | Dobava in dovoz peščenega materiala granulacije od 8 do 16 mm za zasip cevi v opaženem izkopu v coni cevovoda, v plasteh deb. 15 cm in komprimacija z lahkimi komprimacijskimi sredstvi do 95% SPP. Granulacijo in zbitost obsipa cevi v coni cevovoda upoštevati po navodilih proizvajalca cevi. Možnost uporabe izkopanega materiala po potrditvi ustreznosti zunanje kontrole materiala. |  | m3 | 41.6 |  | 0
| 9 |  | Dobava in dovoz peščenega materiala granulacije od 8 do 16 mm za zasip cevi v opaženem izkopu izven cone cevovoda, v plasteh deb. 20-30 cm in komprimacija z lahkimi komprimacijskimi sredstvi do 95% SPP. Granulacijo in zbitost zasipa jarka izven cone cevovoda upoštevati po navodilih upravljalca cest in dobavitelja cevnega materiala. Možnost uporabe izkopanega materiala po potrditvi ustreznosti zunanje kontrole materiala. |  | m3 | 79.5 |  | 0
| 10 |  | Ročni izkop pri križanju z obstoječimi komunalnimi vodi in tam kjer strojni izkop ni mogoč, podpiranje in varovanje vodov pri križanjih, križanje vodov in ostalih neevidentiranih vodov ter ostala manjša dela
|  |  | - vodovod |  | kom. | 0 |  | 0
|  |  | - koanalizacija |  | kom. | 2 |  | 0
|  |  | - plinovod |  | kom. | 0 |  | 0
|  |  | - EE omrežje |  | kom. | 1 |  | 0
|  |  | - TK omrežje |  | kom. | 0 |  | 0
|  |  | - CATV omrežje |  | kom. | 0 |  | 0
C. Gradbena dela
| 1 |  | Dobava, transport in montaža kanalizacijskih cevi na peščeno posteljico vključno s tesnili, nakladanje in prenos do mesta vgraditve. Cevi morajo biti skladne s standardom ISO 23856:2021, SIST EN 14364, SIST EN ISO 3216, SIST EN 1228, SIST EN 1393, SIST EN1226, ISO 10468, ISO 10471 in SIST EN 1119 | - GRP DN 300 mm SN10.000 | m1 | 90 |  | 0
| 2 |  | Dobava, transport in montaža kanalizacijskih cevi za požiralniško zvezo na peščeno posteljico vključno s tesnili, nakladanje in prenos do mesta vgraditve. Cevi morajo biti skladne s standardom ISO 23856:2021, SIST EN 14364, SIST EN ISO 3216, SIST EN 1228, SIST EN 1393, SIST EN1226, ISO 10468, ISO 10471 in SIST EN 1119 | - GRP DN 200 mm | m1 | 30 |  | 0
| 3 |  | Dobava, transport in vgradnja montažno revizijskih in priključnih jaškov (RJ) iz GRP DN 1000 mm na kanalu, vključno z muldami, vtoki in iztoki, podložnim betonom MB 15. Jaški izdelani skladno s standardom SIST EN 14364, SIST EN ISO 3216, SIST EN 1228, SIST EN 1393, SIST EN1226, ISO 10468, ISO 10471, SIST EN 1119 in EN ISO 23856:2021 | - višina do 2,50 m | kom | 5 |  | 0
| 4 |  | Dobava, transport in vgradnja jaška (P) iz GRP materiala, krožnega prereza s premerom 50 cm, globokega od 1,5 do 2,0 m. Jaški izdelani skladno s standardom SIST EN 14364, SIST EN ISO 3216, SIST EN 1228, SIST EN 1393, SIST EN1226, ISO 10468, ISO 10471, SIST EN 1119 in EN ISO 23856:2021 |  | kom | 8 |  | 0
| 5 |  | Dobava in vgraditev pokrova jaška (RJ) iz duktilne litine (LTŽ) z nosilnostjo 400 kN, okroglega prereza 600 mm in z mehanizmom na zaklep. opomba: pokrov tip kot. npr Livar 604 A (izdelava skladna s standardom SIST EN 124-2-2015). |  | kom | 3 |  | 0
| 6 |  | Dobava in vgraditev pokrova jaška (RJ) iz duktilne litine (LTŽ) z nosilnostjo 400 kN, okroglega prereza 600 mm in z mehanizmom na zaklep. opomba: pokrov tip kot. npr Livar 605A (izdelava skladna s standardom SIST EN 124-2-2015). |  | kom | 2 |  | 0
| 7 |  | Dobava in montaža AB razbremenilne plošče (npr. Livar) |  | kom | 5 |  | 0
| 8 |  | Dobava in montaža AB venca LTŽ pokrov (npr. Livar) |  | kom | 5 |  | 0
| 9 |  | Dobava in vgraditev rešetke iz duktilne litine z nosilnostjo 400 kN, s prerezom 400/400 mm. opomba: rešetka tip kot. npr Livar 701 (izdelava skladna s standardom SIST EN 124-2-2015). |  | kom | 6 |  | 0
| 10 |  | Ostala manjša gradbena dela | (ocena 10% vseh gradbenih del) | pav | 0.1 | 0 | 0
D. Zaključna in osstala dela
| 1 |  | Izdelava geodetskega posnetka izvedene kanalizacije |  | m1 | 90 |  | 0
| 2 |  | Snemanje/pregled izgrajene kanalizacije z video kamero skladno s standardom SIST EN 13508 – 2 |  | m1 | 90 |  | 0
| 3 |  | Preizkus tesnosti kanala po standardu SIST EN 1610 |  | m1 | 90 |  | 0
| 4 |  | Preizkus tesnosti revizijskih jaškov po standardu SIST EN 1610 |  | kom | 5 |  | 0
E. Tuje storitve
| 1 |  | Izdelava PIDa |  | kom | 1 |  | 0
| 2 |  | Projektantski nadzor |  | kom | 1 |  | 0
| 3 |  | Nepredvidena dela (10% A-D) |  | pav | 0.1 |  | 0
|  |  | Skupaj brez DDV | 0
|  |  | DDV 22 % | 0
|  |  | Skupaj z DDV | 0

## 2-3_ODV_KAN_M2
Projekt:1293NAa Načrt nadvoza (PT0372) čez železnico na Ptuju
Nivo | Postavka | Normativ | Opis postavke | Opomba postavke | Enota | Količina | Cena za enoto | Cena skupaj
1.2 | KANAL M2
A. Pripravljalna dela
| 1 |  | Obnova zakoličbe, trasna in višinska navezava količkov |  | m1 | 213.5 |  | 0
| 2 |  | Zavarovanje zakoličbe s trikotniki iz letev |  | kom | 35 |  | 0
| 3 |  | Postavitev gradbenih profilov |  | kom | 35 |  | 0
| 4 |  | Zakoličba obstoječih komunalnih vodov na trasi predvidene kanalizacije. Količenje izvede posamezni upravljavec komunalnega voda. Zakoličbo mora naročiti izvajalec upravljavcu posameznega komunalnega voda.
|  |  | - vodovod |  | kom | 2 |  | 0
|  |  | - kanalizacija |  | kom | 1 |  | 0
|  |  | - plinovod |  | kom | 0 |  | 0
|  |  | - EE omrežje |  | kom | 3 |  | 0
|  |  | - TK omrežje |  | kom | 3 |  | 0
|  |  | - CATV omrežje |  | kom | 3 |  | 0
| 5 |  | Nadzor upravljavca komunalnih vodov:
|  |  | - vodovod |  | ure | 6 |  | 0
|  |  | - kanalizacija |  | ure | 3 |  | 0
|  |  | - plinovod |  | ure | 0 |  | 0
|  |  | - EE omrežje |  | ure | 9 |  | 0
|  |  | - TK omrežje |  | ure | 9 |  | 0
|  |  | - CATV omrežje |  | ure | 9 |  | 0
B. Zemeljska dela
| 1 |  | Strojno-ročni opaženi izkop materiala za gradbeno jamo kanala globine do 2,0 m z odvozom materiala na začasno deponijo (upoštevani tudi stroški deponije) |  | m3 | 458.3 |  | 0
| 2 |  | Strojno-ročni opaženi izkop materiala za gradbeno jamo kanala do globine 2,0 m z odvozom materiala na trajno deponijo (upoštevani tudi stroški deponije) |  | m3 | 204.5 |  | 0
| 3 |  | Odvoz viška materiala na trajno deponijo. V ceni postavke vštet tudi strošek deponije. | Odvoz zemljine s kamenjem | m3 | 49.5 |  | 0
| 4 |  | Dobava in montaža dvostranskega lahkega opaža s sistemov z drsnimi vodili za gradbeno jamo/jarek do globine 4.0 m. |  | m2 | 856 |  | 0
| 5 |  | Geološki pregled in prevzem gradbene jame ter geomehanski nadzor v času gradnje |  | ur | 25 |  | 0
| 6 |  | Ročno planiranje in strojno utrjevanje dna gradbene jame za izvedbo kanalizacije. |  | m2 | 569 |  | 0
| 7 |  | Dobava in vgraditev peščenega materiala granulacije od 2 do 8 mm za peščeno ležišče cev in komprimacija do 97% SPP. Granulacijo in zbitost posteljice upoštevati po navodilih proizvajalca cevi. |  | m3 | 42.5 |  | 0
| 8 |  | Dobava in dovoz peščenega materiala granulacije od 8 do 16 mm za zasip cevi v opaženem izkopu v coni cevovoda, v plasteh deb. 15 cm in komprimacija z lahkimi komprimacijskimi sredstvi do 95% SPP. Granulacijo in zbitost obsipa cevi v coni cevovoda upoštevati po navodilih proizvajalca cevi. Možnost uporabe izkopanega materiala po potrditvi ustreznosti zunanje kontrole materiala. |  | m3 | 162 |  | 0
| 9 |  | Dobava in dovoz peščenega materiala granulacije od 8 do 16 mm za zasip cevi v opaženem izkopu izven cone cevovoda, v plasteh deb. 20-30 cm in komprimacija z lahkimi komprimacijskimi sredstvi do 95% SPP. Granulacijo in zbitost zasipa jarka izven cone cevovoda upoštevati po navodilih upravljalca cest in dobavitelja cevnega materiala. Možnost uporabe izkopanega materiala po potrditvi ustreznosti zunanje kontrole materiala. |  | m3 | 221 |  | 0
| 10 |  | Ročni izkop pri križanju z obstoječimi komunalnimi vodi in tam kjer strojni izkop ni mogoč, podpiranje in varovanje vodov pri križanjih, križanje vodov in ostalih neevidentiranih vodov ter ostala manjša dela
|  |  | - vodovod |  | kom. | 2 |  | 0
|  |  | - koanalizacija |  | kom. | 1 |  | 0
|  |  | - plinovod |  | kom. | 0 |  | 0
|  |  | - EE omrežje |  | kom. | 2 |  | 0
|  |  | - TK omrežje |  | kom. | 3 |  | 0
|  |  | - CATV omrežje |  | kom. | 3 |  | 0
C. Gradbena dela
| 1 |  | Dobava, transport in montaža kanalizacijskih cevi na peščeno posteljico vključno s tesnili, nakladanje in prenos do mesta vgraditve. Cevi morajo biti skladne s standardom ISO 23856:2021, SIST EN 14364, SIST EN ISO 3216, SIST EN 1228, SIST EN 1393, SIST EN1226, ISO 10468, ISO 10471 in SIST EN 1119
|  |  |  | - GRP DN 300 mm SN10.000 | m1 | 144 |  | 0
|  |  |  | - GRP DN 400 mm SN10.000 | m1 | 71 |  | 0
| 2 |  | Dobava, transport in montaža kanalizacijskih cevi za požiralniško zvezo na peščeno posteljico vključno s tesnili, nakladanje in prenos do mesta vgraditve. Cevi morajo biti skladne s standardom ISO 23856:2021, SIST EN 14364, SIST EN ISO 3216, SIST EN 1228, SIST EN 1393, SIST EN1226, ISO 10468, ISO 10471 in SIST EN 1119 | - GRP DN 200 mm | m1 | 50 |  | 0
| 3 |  | Dobava, transport in vgradnja montažno revizijskih in priključnih jaškov (RJ) iz GRP DN 1000 mm na kanalu, vključno z muldami, vtoki in iztoki, podložnim betonom MB 15. Jaški izdelani skladno s standardom SIST EN 14364, SIST EN ISO 3216, SIST EN 1228, SIST EN 1393, SIST EN1226, ISO 10468, ISO 10471, SIST EN 1119 in EN ISO 23856:2021 | - višina do 2,50 m | kom | 7 |  | 0
| 4 |  | Dobava, transport in vgradnja jaška (P) iz GRP materiala, krožnega prereza s premerom 50 cm, globokega od 1,5 do 2,0 m. Jaški izdelani skladno s standardom SIST EN 14364, SIST EN ISO 3216, SIST EN 1228, SIST EN 1393, SIST EN1226, ISO 10468, ISO 10471, SIST EN 1119 in EN ISO 23856:2021 |  | kom | 17 |  | 0
| 5 |  | Dobava in vgraditev pokrova jaška (RJ) iz duktilne litine (LTŽ) z nosilnostjo 400 kN, okroglega prereza 600 mm in z mehanizmom na zaklep. opomba: pokrov tip kot. npr Livar 604 A (izdelava skladna s standardom SIST EN 124-2-2015). |  | kom | 6 |  | 0
| 6 |  | Dobava in vgraditev pokrova jaška (RJ) iz duktilne litine (LTŽ) z nosilnostjo 400 kN, okroglega prereza 600 mm in z mehanizmom na zaklep. opomba: pokrov tip kot. npr Livar 605A (izdelava skladna s standardom SIST EN 124-2-2015). |  | kom | 2 |  | 0
| 7 |  | Dobava in montaža AB razbremenilne plošče (npr. Livar) |  | kom | 8 |  | 0
| 8 |  | Dobava in montaža AB venca LTŽ pokrov (npr. Livar) |  | kom | 8 |  | 0
| 9 |  | Dobava in vgraditev rešetke iz duktilne litine z nosilnostjo 400 kN, s prerezom 400/400 mm. opomba: rešetka tip kot. npr Livar 701 (izdelava skladna s standardom SIST EN 124-2-2015). |  | kom | 17 |  | 0
| 10 |  | Ostala manjša gradbena dela | (ocena 10% vseh gradbenih del) | pav | 0.1 | 0 | 0
D. Zaključna in osstala dela
| 1 |  | Izdelava geodetskega posnetka izvedene kanalizacije |  | m1 | 215 |  | 0
| 2 |  | Snemanje/pregled izgrajene kanalizacije z video kamero skladno s standardom SIST EN 13508 – 2 |  | m1 | 215 |  | 0
| 3 |  | Preizkus tesnosti kanala po standardu SIST EN 1610 |  | m1 | 215 |  | 0
| 4 |  | Preizkus tesnosti revizijskih jaškov po standardu SIST EN 1610 |  | kom | 7 |  | 0
E. Tuje storitve
| 1 |  | Izdelava PIDa |  | kom | 1 |  | 0
| 2 |  | Projektantski nadzor |  | kom | 1 |  | 0
| 3 |  | Nepredvidena dela (10% A-D) |  | pav | 0.1 |  | 0
|  |  | Skupaj brez DDV | 0
|  |  | DDV 22 % | 0
|  |  | Skupaj z DDV | 0

## 2-3_ODV_OBV_KAN_M1
Projekt:1293NAa Načrt nadvoza (PT0372) čez železnico na Ptuju
Nivo | Postavka | Normativ | Opis postavke | Opomba postavke | Enota | Količina | Cena za enoto | Cena skupaj
1.1 | OBVOZ KANAL M1
A. Pripravljalna dela
| 1 |  | Obnova zakoličbe, trasna in višinska navezava količkov |  | m1 | 77.5 |  | 0
| 2 |  | Zavarovanje zakoličbe s trikotniki iz letev |  | kom | 10 |  | 0
| 3 |  | Postavitev gradbenih profilov |  | kom | 10 |  | 0
| 4 |  | Zakoličba obstoječih komunalnih vodov na trasi predvidene kanalizacije. Količenje izvede posamezni upravljavec komunalnega voda. Zakoličbo mora naročiti izvajalec upravljavcu posameznega komunalnega voda.
|  |  | - vodovod |  | kom | 0 |  | 0
|  |  | - kanalizacija |  | kom | 1 |  | 0
|  |  | - plinovod |  | kom | 0 |  | 0
|  |  | - EE omrežje |  | kom | 1 |  | 0
|  |  | - TK omrežje |  | kom | 0 |  | 0
|  |  | - CATV omrežje |  | kom | 0 |  | 0
B. Zemeljska dela
| 1 |  | Strojno-ročni opaženi izkop materiala za gradbeno jamo kanala globine do 2,0 m z odvozom materiala na začasno deponijo (upoštevani tudi stroški deponije) |  | m3 | 89 |  | 0
| 2 |  | Strojno-ročni opaženi izkop materiala za gradbeno jamo kanala do globine 2,0 m z odvozom materiala na trajno deponijo (upoštevani tudi stroški deponije) |  | m3 | 41 |  | 0
| 3 |  | Odvoz viška materiala na trajno deponijo. V ceni postavke vštet tudi strošek deponije. | Odvoz zemljine s kamenjem | m3 | 4.5 |  | 0
| 5 |  | Geološki pregled in prevzem gradbene jame ter geomehanski nadzor v času gradnje |  | ur | 7 |  | 0
| 6 |  | Ročno planiranje in strojno utrjevanje dna gradbene jame za izvedbo kanalizacije. |  | m2 | 136 |  | 0
| 7 |  | Dobava in vgraditev peščenega materiala granulacije od 2 do 32 mm za peščeno ležišče PE cev in komprimacija do 97% SPP. Granulacijo in zbitost posteljice upoštevati po navodilih proizvajalca cevi. |  | m3 | 9 |  | 0
| 8 |  | Dobava in dovoz peščenega materiala granulacije od 16 do 32 mm za zasip cevi v opaženem izkopu v coni cevovoda, v plasteh deb. 15 cm in komprimacija z lahkimi komprimacijskimi sredstvi do 95% SPP. Granulacijo in zbitost obsipa cevi v coni cevovoda upoštevati po navodilih proizvajalca cevi. Možnost uporabe izkopanega materiala po potrditvi ustreznosti zunanje kontrole materiala. |  | m3 | 32 |  | 0
| 9 |  | Dobava in dovoz peščenega materiala granulacije od 16 do 32 mm za zasip cevi v opaženem izkopu izven cone cevovoda, v plasteh deb. 20-30 cm in komprimacija z lahkimi komprimacijskimi sredstvi do 95% SPP. Granulacijo in zbitost zasipa jarka izven cone cevovoda upoštevati po navodilih upravljalca cest in dobavitelja cevnega materiala. Možnost uporabe izkopanega materiala po potrditvi ustreznosti zunanje kontrole materiala. |  | m3 | 45 |  | 0
| 10 |  | Ročni izkop pri križanju z obstoječimi komunalnimi vodi in tam kjer strojni izkop ni mogoč, podpiranje in varovanje vodov pri križanjih, križanje vodov in ostalih neevidentiranih vodov ter ostala manjša dela
|  |  | - vodovod |  | kom. | 0 |  | 0
|  |  | - koanalizacija |  | kom. | 1 |  | 0
|  |  | - plinovod |  | kom. | 0 |  | 0
|  |  | - EE omrežje |  | kom. | 1 |  | 0
|  |  | - TK omrežje |  | kom. | 0 |  | 0
|  |  | - CATV omrežje |  | kom. | 0 |  | 0
C. Gradbena dela
| 1 |  | Dobava, transport in montaža kanalizacijskih cevi na peščeno posteljico vključno s tesnili, nakladanje in prenos do mesta vgraditve. Cevi morajo biti skladne s standardom ISO 23856:2021, SIST EN 14364, SIST EN ISO 3216, SIST EN 1228, SIST EN 1393, SIST EN1226, ISO 10468, ISO 10471 in SIST EN 1119
|  |  |  | - GRP DN 250 | m1 | 78 |  | 0
| 2 |  | Dobava, transport in montaža kanalizacijskih cevi za požiralniško zvezo na peščeno posteljico vključno s tesnili, nakladanje in prenos do mesta vgraditve. Cevi morajo biti skladne s standardom SIST EN 14364, SIST EN ISO 3216, SIST EN 1228, SIST EN 1393, SIST EN1226, ISO 10468, ISO 10471, SIST EN 1119 | - GRP DN 250 mm | m1 | 19 |  | 0
| 3 |  | Dobava, transport in vgradnja montažno revizijskih in priključnih jaškov (RJ-M) iz PE DN 800 mm na kanalu, vključno z muldami, vtoki in iztoki, podložnim betonom MB 15. Jaški izdelani skladno s standardom SIST EN 13598 | - višina do 2,50 m | kom | 6 |  | 0
| 4 |  | Dobava, transport in vgradnja jaška (P) iz PE materiala, krožnega prereza s premerom 50 cm, globokega od 1,5 do 2,0 m. Jaški izdelani skladno s standardom SIST EN 13598 |  | kom | 6 |  | 0
| 5 |  | Dobava in vgraditev pokrova jaška (RJ-M) iz duktilne litine z nosilnostjo 400 kN, okroglega prereza 600 mm in z mehanizmom na zaklep. opomba: pokrov tip kot. npr Livar 605A (izdelava skladna s standardom SIST EN 124-2-2015). |  | kom | 6 |  | 0
| 6 |  | Dobava in izdelava začasnega nasadnega jaška na obstoječi kanalizacijski cevovod (oznaka ZRJ-M7) |  | kom | 1 |  | 0
| 7 |  | Dobava in montaža AB razbremenilne plošče (npr. Livar) |  | kom | 6 |  | 0
| 8 |  | Dobava in montaža AB venca LTŽ pokrov (npr. Livar) |  | kom | 6 |  | 0
| 9 |  | Dobava in vgraditev rešetke iz duktilne litine z nosilnostjo 400 kN, s prerezom 400/400 mm. opomba: rešetka tip kot. npr Livar 701 (izdelava skladna s standardom SIST EN 124-2-2015). |  | kom | 6 |  | 0
| 10 |  | Ostala manjša gradbena dela | (ocena 10% vseh gradbenih del) | pav | 0.1 | 0 | 0
D. Zaključna in osstala dela
| 1 |  | Izdelava geodetskega posnetka izvedene kanalizacije |  | m1 | 97 |  | 0
| 2 |  | Snemanje/pregled izgrajene kanalizacije z video kamero skladno s standardom SIST EN 13508 – 2 |  | m1 | 97 |  | 0
| 3 |  | Preizkus tesnosti kanala po standardu SIST EN 1610 |  | m1 | 97 |  | 0
| 4 |  | Preizkus tesnosti revizijskih jaškov po standardu SIST EN 1610 |  | kom | 6 |  | 0
E. Tuje storitve
| 1 |  | Izdelava PIDa |  | kom | 1 |  | 0
| 2 |  | Projektantski nadzor |  | kom | 1 |  | 0
| 3 |  | Nepredvidena dela (10% A-D) |  | pav | 0.1 |  | 0
|  |  | Skupaj brez DDV | 0
|  |  | DDV 22 % | 0
|  |  | Skupaj z DDV | 0

## 2-3_ODV_OBV_KAN_M2
Projekt:1293NAa Načrt nadvoza (PT0372) čez železnico na Ptuju
Nivo | Postavka | Normativ | Opis postavke | Opomba postavke | Enota | Količina | Cena za enoto | Cena skupaj
1.1 | OBVOZ KANAL M2
A. Pripravljalna dela
| 1 |  | Obnova zakoličbe, trasna in višinska navezava količkov |  | m1 | 86.4 |  | 0
| 2 |  | Zavarovanje zakoličbe s trikotniki iz letev |  | kom | 11 |  | 0
| 3 |  | Postavitev gradbenih profilov |  | kom | 11 |  | 0
| 4 |  | Zakoličba obstoječih komunalnih vodov na trasi predvidene kanalizacije. Količenje izvede posamezni upravljavec komunalnega voda. Zakoličbo mora naročiti izvajalec upravljavcu posameznega komunalnega voda.
|  |  | - vodovod |  | kom | 0 |  | 0
|  |  | - kanalizacija |  | kom | 1 |  | 0
|  |  | - plinovod |  | kom | 0 |  | 0
|  |  | - EE omrežje |  | kom | 2 |  | 0
|  |  | - TK omrežje |  | kom | 0 |  | 0
|  |  | - CATV omrežje |  | kom | 0 |  | 0
B. Zemeljska dela
| 1 |  | Strojno-ročni opaženi izkop materiala za gradbeno jamo kanala globine do 2,0 m z odvozom materiala na začasno deponijo (upoštevani tudi stroški deponije) |  | m3 | 102 |  | 0
| 2 |  | Strojno-ročni opaženi izkop materiala za gradbeno jamo kanala do globine 2,0 m z odvozom materiala na trajno deponijo (upoštevani tudi stroški deponije) |  | m3 | 52 |  | 0
| 3 |  | Odvoz viška materiala na trajno deponijo. V ceni postavke vštet tudi strošek deponije. | Odvoz zemljine s kamenjem | m3 | 5.5 |  | 0
| 5 |  | Geološki pregled in prevzem gradbene jame ter geomehanski nadzor v času gradnje |  | ur | 8 |  | 0
| 6 |  | Ročno planiranje in strojno utrjevanje dna gradbene jame za izvedbo kanalizacije. |  | m2 | 153 |  | 0
| 7 |  | Dobava in vgraditev peščenega materiala granulacije od 2 do 32 mm za peščeno ležišče PE cev in komprimacija do 97% SPP. Granulacijo in zbitost posteljice upoštevati po navodilih proizvajalca cevi. |  | m3 | 14 |  | 0
| 8 |  | Dobava in dovoz peščenega materiala granulacije od 16 do 32 mm za zasip cevi v opaženem izkopu v coni cevovoda, v plasteh deb. 15 cm in komprimacija z lahkimi komprimacijskimi sredstvi do 95% SPP. Granulacijo in zbitost obsipa cevi v coni cevovoda upoštevati po navodilih proizvajalca cevi. Možnost uporabe izkopanega materiala po potrditvi ustreznosti zunanje kontrole materiala. |  | m3 | 38 |  | 0
| 9 |  | Dobava in dovoz peščenega materiala granulacije od 16 do 32 mm za zasip cevi v opaženem izkopu izven cone cevovoda, v plasteh deb. 20-30 cm in komprimacija z lahkimi komprimacijskimi sredstvi do 95% SPP. Granulacijo in zbitost zasipa jarka izven cone cevovoda upoštevati po navodilih upravljalca cest in dobavitelja cevnega materiala. Možnost uporabe izkopanega materiala po potrditvi ustreznosti zunanje kontrole materiala. |  | m3 | 64 |  | 0
| 10 |  | Ročni izkop pri križanju z obstoječimi komunalnimi vodi in tam kjer strojni izkop ni mogoč, podpiranje in varovanje vodov pri križanjih, križanje vodov in ostalih neevidentiranih vodov ter ostala manjša dela
|  |  | - vodovod |  | kom. | 0 |  | 0
|  |  | - koanalizacija |  | kom. | 1 |  | 0
|  |  | - plinovod |  | kom. | 0 |  | 0
|  |  | - EE omrežje |  | kom. | 2 |  | 0
|  |  | - TK omrežje |  | kom. | 0 |  | 0
|  |  | - CATV omrežje |  | kom. | 0 |  | 0
C. Gradbena dela
| 1 |  | Dobava, transport in montaža kanalizacijskih cevi na peščeno posteljico vključno s tesnili, nakladanje in prenos do mesta vgraditve. Cevi morajo biti skladne s standardom SIST EN 14364, SIST EN ISO 3216, SIST EN 1228, SIST EN 1393, SIST EN1226, ISO 10468, ISO 10471, SIST EN 1119
|  |  |  | - GRP DN 250 | m1 | 87 |  | 0
| 2 |  | Dobava, transport in montaža kanalizacijskih cevi za požiralniško zvezo na peščeno posteljico vključno s tesnili, nakladanje in prenos do mesta vgraditve. Cevi morajo biti skladne s standardom SIST EN 14364, SIST EN ISO 3216, SIST EN 1228, SIST EN 1393, SIST EN1226, ISO 10468, ISO 10471, SIST EN 1119 | - GRP DN 200 mm | m1 | 50 |  | 0
| 3 |  | Dobava, transport in vgradnja montažno revizijskih in priključnih jaškov (RJ-M) iz PE DN 800 mm na kanalu, vključno z muldami, vtoki in iztoki, podložnim betonom MB 15. Jaški izdelani skladno s standardom SIST EN 13598 | - višina do 2,50 m | kom | 5 |  | 0
| 4 |  | Prilagoditev obstoječega AB revizijskega jaška (oznaka RJ-M-Obst.) in navezava začasnega odvodnjavanja na njega. |  | kom | 1 |  | 0
| 5 |  | Dobava, transport in vgradnja jaška (P) iz PE materiala, krožnega prereza s premerom 50 cm, globokega od 1,5 do 2,0 m. Jaški izdelani skladno s standardom SIST EN 13598 |  | kom | 6 |  | 0
| 6 |  | Dobava in vgraditev pokrova jaška (RJ-M) iz duktilne litine z nosilnostjo 400 kN, okroglega prereza 600 mm in z mehanizmom na zaklep. opomba: pokrov tip kot. npr Livar 605A (izdelava skladna s standardom SIST EN 124-2-2015). |  | kom | 6 |  | 0
| 7 |  | Dobava in montaža AB razbremenilne plošče (npr. Livar) |  | kom | 6 |  | 0
| 8 |  | Dobava in montaža AB venca LTŽ pokrov (npr. Livar) |  | kom | 6 |  | 0
| 9 |  | Dobava in vgraditev rešetke iz duktilne litine z nosilnostjo 250 kN, s prerezom 400/400 mm. opomba: rešetka tip kot. npr Livar 708 (izdelava skladna s standardom SIST EN 124-2-2015). |  | kom | 17 |  | 0
| 10 |  | Ostala manjša gradbena dela | (ocena 10% vseh gradbenih del) | pav | 0.1 | 0 | 0
D. Zaključna in osstala dela
| 1 |  | Izdelava geodetskega posnetka izvedene kanalizacije |  | m1 | 137 |  | 0
| 2 |  | Snemanje/pregled izgrajene kanalizacije z video kamero skladno s standardom SIST EN 13508 – 2 |  | m1 | 137 |  | 0
| 3 |  | Preizkus tesnosti kanala po standardu SIST EN 1610 |  | m1 | 137 |  | 0
| 4 |  | Preizkus tesnosti revizijskih jaškov po standardu SIST EN 1610 |  | kom | 6 |  | 0
E. Tuje storitve
| 1 |  | Izdelava PIDa |  | kom | 1 |  | 0
| 2 |  | Projektantski nadzor |  | kom | 1 |  | 0
| 3 |  | Nepredvidena dela (10% A-D) |  | pav | 0.1 |  | 0
|  |  | Skupaj brez DDV | 0
|  |  | DDV 22 % | 0
|  |  | Skupaj z DDV | 0

## 2-4_PHO
Projekt:1293NAa Načrt nadvoza (PT0372) čez železnico na Ptuju
Nivo | Postavka | Normativ | Opis postavke | Opomba postavke | Enota | Količina | Cena za enoto | Cena skupaj
1 2/4 Načrt protihrupnih ograj
1.1 PREDDELA
1.1.1 Geodetska dela
| 0001 | S 1 1 322 | Določitev in preverjanje položajev, višin in smeri pri gradnji objekta s površino nad 200 do 500 m2 | Geodetska zakoličba osi stebrov | KOS | 126 |  | 0
| 0002 | S 1 1 131 | Obnova in zavarovanje zakoličbe trase komunalnih vodov v ravninskem terenu | Prestavitev TK vodov obdelana v ločenem načrtu | KM | 0 |  | 0
1.2 ZEMELJSKA DELA
1.2.1 Izkopi
| 0001 | S 2 1 313 | Izkop vezljive zemljine/zrnate kamnine - 3. kategorije za temelje, kanalske rove, prepuste, jaške in drenaže, širine do 1,0 m in globine do 1,0 m - ročno, planiranje dna ročno | Izkop zemljine iz jeklene cevi pilota 50 kom globine 0,80 m - 0,23 m3/pilot | M3 | 11.5 |  | 0
1.2.2 Koli in vodnjaki
| 0001 | S 2 7 314 | Dobava in vgraditev jeklenih zabitih navpičnih kolov premera 600 mm | premer pilotov d=610 mm - debelina stene 8 mm , jeklo S 235 JR, razred EXC1, dolžina pilota=3,50 m - 50 kom Upoštevati transport in vse lokalne premike vrtalne garniture | M1 | 175 |  | 0
1.2.3 Razprostriranje odvečne zemljine
| 0002 | S 2 9 133 | Razprostiranje odvečne vezljive zemljine - 3. kategorije |  | M3 | 11.5 |  | 0
1.3 GRADBENA IN OBRTNIŠKA DELA
1.3.1 Dela z jeklom za ojačitev
| 0001 | S 5 2 315 | Dobava in postavitev mreže iz vlečene jeklene žice B500A, s premerom > od 4 in < od 12 mm, masa nad 6 kg/m2 | mreža Q503 ; Vgrajena v dno pilota po detajlu , A=0,22 m2 50 kom - G=1,75 kg/pilot | KG | 87.83 |  | 0
| 0002 | S 5 2 215 | Dobava in postavitev rebrastih palic iz visokovrednega naravno trdega jekla B St 420 S s premerom 14 mm in večjim, za enostavno ojačitev | jeklo B500B, pritrditev stebra z armaturo fi 16 po detajlu - varjenje na cev pilota 2 kom fi 16 na pilot - 1,2 m x 50 kom | KG | 96 |  | 0
1.3.2 Dela s cementnim betonom
| 0001 | S 5 3 131 | Dobava in vgraditev cementnega betona C25/30 v prerez do 0,15 m3/m2-m1 | Izvedba podložnega betona v pilotih pod stebri. Glej TP in detajl. | M3 | 2.333 |  | 0
| 0002 | S 5 3 138 | Dobava in vgraditev cementnega betona C30/37 v prerez od 0,31 do 0,50 m3/m2-m1 | C30/37 XD3/ XF4 CI0,2 Dmax 32 S3; Beton za zalivanje stebrov v jeklenem pilotu. Glej TP in detajl! | M3 | 10.11 |  | 0
| 0003 | S 5 9 271 | Izdelava delavniškega premaza s/z.... | Čiščenje in priprava notranjega oboda jeklenega pilota v višini 50 cm za zagotavljanje sprijemljivosti jeklo-beton 1 pilot- 0,95 m2 | M2 | 50 |  | 0
1.4 OPREMA
1.4.1 Pokončna oprema cest
| 0001 | S 6 1 556 | Dobava in pritrditev prometnega znaka, ohišje iz ............., dvostranska osvetlitev od znotraj, velikost ..... x ...... mm | dimenzije 30x90 cm. Znak s tablo 3311 in 3311-1 - smer in oddaljenost izhoda v sili. Glej TP in detajl! Skupaj 10 kom | KOS | 10 |  | 0
1.4.2 Ostala oprema
| 0001 | S 6 6 341 | Dobava in vgraditev podložne plošče iz kovine za pritrditev stebrička | Jeklo S235 JR 300x300x20 mm - na nadvozu in zidu - 76 kom vključno z vsemi sidri M20 8.8- 4 kom jeklo A4-70, razred EXC2, Globina sidranja min. 25 cm. Ploščica podlita z epoksidno malto. | KOS | 76 |  | 0
| 0002 | S 6 6 411 | Dobava in vgraditev nosilnega stebrička iz jekla za elemente za zaščito pred hrupom, vključno potreben material za tesnitev in pritrditev elementov, profil stebrička vroče valjan | Stebri dolžine s1=2,27 m- 76 kom s2=3,15 m - 50 kom z ušesom na vrhu stebra - glej TP in detajl HEA 160, S 235 JR vroče cinkani 85 um; min 70 um , razred EXC2 + material za tesnitev in vgraditev | M1 | 330.02 |  | 0
| 0003 | S 6 6 421 | Privaritev sidrne plošče na stebriček iz jekla in pritrditev stebrička na podložno ploščo | Varjenje ploščice na stebriček. Debelina zvara ob pasnicah stebra 6 mm, ob stojinah 4 mm- uporabijo se kotni zvari. Glej detajl in TP. | KOS | 76 |  | 0
| 0004 | S 6 6 513 | Dobava in vgraditev zelo absorbirajočega elementa za zaščito pred hrupom iz zaščitenega lesa | kategorija A3/B3 Glej TP in detajl Vključno z vsemi potrebnimi horizontalnimi in vertikalnimi tesnili ter zaščitno kapo iz nerjaveče pločevine deb. 2 mm na vrhu panela.Vijačeno z vijaki M5. | M2 | 307.76 |  | 0
| 0005 | S 6 6 541 | Dobava in vgraditev odbojnega elementa za zaščito pred hrupom iz poliakrila, debeline 15 mm | kategorije A3/B3 glej TP in detajl! na nadvozu Transparentni odbojni panel v kovinskem okvirju kosov 43 , vključno z revizijsko odprtino 30/60 cm z vratci na 1 panelu Vključno z vsemi tesnili | M2 | 165.46 |  | 0
| 0006 | S 6 6 611 | Dobava in vgraditev odbojnega elementa za zaščito pred hrupom iz monolitnega ojačenega cementnega betona C 35/45 | C30/37 XD3/XF4 Cl 0,2 dmax 16 S3 , VB3; jeklo B500B Montažni AB plohi celotni trasi - kategorija A3/B3; Glej TP in detajl v1=0,3 m v2= 0,5 m Vključno z horizontalnimi in vertikalnimi tesnili | M2 | 154.147 |  | 0
| 0007 | S 6 6 622 | Dobava in vgraditev zelo absorbirajočega elementa za zaščito pred hrupom iz lesobetona | AB barvan panel z obojestransko visoko absorpcijsko oblogo, RAL 1001+tesnila Beton C30/37 XD3/XF4 Cl 0,2 Dmax 32 S3,VB3; Jeklo B 500B Kategorija A3/B3 glej TP in detajl! dolžina 3,96 m in 2,96 m | M2 | 307.76 |  | 0
| 0008 | N 6 6 101 | Povezava stebrov z jeklenimi pletenicami fi6 mm, vključno s pripravo luknje fi 10 skozi AB ploh in transparentni panel ter sponkami | Vsi stebri na nadvozu so medsebojno povezani z jeklenimi pletenicami fi6 mm, ki služijo za varovanje pred izpadom AB plohov in transparetnih panelov. 2 kom / na steber - glej TP in detajl. | KOM | 90 |  | 0
| 0009 | S 6 6 813 | Dobava in vgraditev zaključka / strehe za zaščito elementov za zaščito pred hrupom, vključno ves material za pritrditev, iz nerjavne jeklene pločevine | Pločevina iz nerjavnega jekla debeline 2 mm, širina 1 kape 160 mm, razvita dolžina 1 kape 357 mm, 126 kos - glej TP in detajl privijačena z nerjavečim vijakom M5 na pasnico stebra, kapa nad stebri | M1 | 49.5 |  | 0
| 0010 | S 6 6 831 | Izvedba meritve učinkovitosti absorpcije ograje za zaščito pred hrupom | Izvedba meritev skladno s SIST EN 1793-5 | KOS | 1 |  | 0
| 0011 | S 6 6 832 | Izvedba meritve učinkovitosti izolacije ograje za zaščito pred hrupom | Izvedba meritev skladno s SIST EN 1793-5 | KOS | 1 |  | 0
1.5 Tuje storitve
| 0001 | S 7 3 881 | Dobava in vgraditev traku FeZn 25x4 mm za ozemljitev | Povezovanje PHO z RF vodnikom 70 mm2 na vrhu ograje- skupaj s pritrdilnim materialom-po SIST EN50122 Na koncu vkopan v zemljino 20 m Glej TP in detajl! | M1 | 220.45 |  | 0
| 0002 | S 7 9 311 | Projektantski nadzor. Vrednost postavke je že fiksno določena v PIS-u in jo ponudnik ne more/ne sme spreminjati. Obračun projektantskega nadzora se bo izvedel po dokazljivih dejanskih stroških na podlagi računa izvajalca projektantskega nadzora. |  | URA | 20 |  | 0
| 0003 | S 7 9 351 | Geotehnični nadzor | 20 ur | KOS | 1 |  | 0
| 0004 | S 7 9 514 | Izdelava projektne dokumentacije za projekt izvedenih del |  | KOS | 1 |  | 0
| 0005 | S 7 9 515 | Izdelava projektne dokumentacije za vzdrževanje in obratovanje |  | KOS | 1 |  | 0
|  |  | Skupaj brez DDV | 0
|  |  | DDV 22 % | 0
|  |  | Skupaj z DDV | 0

## 2-6_PodZidovi
Projekt:1293NAa Načrt nadvoza (PT0372) čez železnico na Ptuju
Nivo | Postavka | Normativ | Opis postavke | Opomba postavke | Enota | Količina | Cena za enoto | Cena skupaj
1 2/6 Načrt podpornih zidov
1.1 Preddela
1.1.1 Geodetska dela
| 1 | N 1 1 000 | Vse postavke vključujejo nabavo, transport ter ves potreben material, opremo in delo za izvedbo posamezne postavke. |  | * | 0 | 0 | 0
| 2 | N 1 1 001 | Vsi izkopi se obračunavajo po prostornini raščenega terena. Nasipi in zasipi se obračunavajo po prostornini utrjenega materiala do potrebne zbitosti. V ceni na enoto posamezne postavke so upoštevani vsi stroški izkopa, nalaganja, prelaganja, začasnega deponiranja, prevozov in stroškov stalne oz. trajne deponije vključno s stroški prevoza viškov. |  | * | 0 | 0 | 0
| 3 | S 1 1 322 | Določitev in preverjanje položajev, višin in smeri pri gradnji objekta s površino nad 200 do 500 m2 |  | KOS | 2 |  | 0
1.1.2 Čiščenje terena
| 1 | S 1 2 142 | Odstranitev grmovja in dreves z debli premera do 10 cm ter vej na gosto porasli površini - strojno |  | M2 | 1086 |  | 0
1.2 Zemeljska dela
1.2.1 Izkopi
| 1 | S 2 1 114 | Površinski izkop plodne zemljine - 1. kategorije - strojno z nakladanjem |  | M3 | 202.5 |  | 0
| 2 | S 2 1 234 | Široki izkop zrnate kamnine - 3. kategorije - strojno z nakladanjem | Odkop in odstranitev nasipnega materiala obvozne ceste. Pred nadvozom 576 m3 za nadvozom 488 m3 Material se uporabi za zasip zaledne strani zidov na desni strani (2 in 3. faza). | M3 | 1064 |  | 0
| 3 | S 2 1 224 | Široki izkop vezljive zemljine - 3. kategorije - strojno z nakladanjem |  | M3 | 3750 |  | 0
| 4 | N 2 1 101 | Odkop brežine - reprofilacija v naklon 1:1,5, višina brežine cca. 4-5 m. |  | M3 | 166.4 |  | 0
1.2.2 Ločilne, drenažne in filterske plasti
| 1 | S 2 3 114 | Izdelava drenažne plasti iz kamnitega materiala v debelini 35 cm | Drenažni filterski zasip v debelini in širini 35 cm iz frakcij 16-32mm. | M2 | 32.74 |  | 0
| 2 | S 2 3 315 | Dobava in vgraditev geotekstilije za ločilno plast (po načrtu), natezna trdnost do nad 18 kN/m2 | Geotekstil kot ločilna plast drenažnega filterskega zasipa. | M2 | 263.84 |  | 0
1.2.3 Nasipi, zasipi, klini, posteljica in glinasti naboj
| 1 | S 2 4 112 | Vgraditev nasipa iz zrnate kamnine - 3. kategorije | Zasip z izkopanim materialom na čelni strani zidu. | M3 | 320.2 |  | 0
| 2 | S 2 4 194 | Izdelava blazine pod temeljem objekta iz prodca v debelini do 30 cm |  | M3 | 289.63 |  | 0
| 3 | S 2 4 214 | Zasip z zrnato kamnino - 3. kategorije - strojno | Zasip zidov (zaledna stran) na desni strani (2. in 3. faza). Uporabi se material iz nasipa začasne obvozne ceste. Komprimiranje zasipa po slojih v debelini 30 cm. | M3 | 957 |  | 0
| 4 | S 2 4 219 | Zasip z zrnato kamnino - 3. kategorije z dobavo iz gramoznice | Zasip na zaledni strani zidu. Komprimiranje zasipa po slojih v debelini 30 cm. Zasip leve strani zidov (1.Faza)+ razlika zasipov na desni strani zidov. | M3 | 1865 |  | 0
| 5 | N 2 4 101 | Reprofilacija - vgradnja nasipa na brežino z izkopnim materialom iz izkopa reprofilacije, v stabilni naklon 1:1,5 na brežino višine 4-5 m. |  | M3 | 128 |  | 0
1.2.4 Brežine in zelenice
| 1 | S 2 5 111 | Humuziranje brežine brez valjanja, v debelini do 15 cm - ročno |  | M2 | 650 |  | 0
| 2 | S 2 5 151 | Doplačilo za zatravitev s semenom |  | M2 | 650 |  | 0
| 3 | N 2 5 101 | Humusiranje in zatravitev reprofilirane brežine v debelini 15 cm, brez valjanja, z zatravitvijo, vključno z pokrivanjem z kokosovo ali jutino mrežo. |  | M2 | 624 |  | 0
1.3 Voziščne konstrukcije
1.3.1 Tlakovane obrabne plasti | [7 empty] | 0
| 1 | S 3 4 721 | Izdelava tlakovane obrabne plasti iz plošč iz pranega cementnega betona velikosti 40 cm/40 cm/4 cm, stiki zaliti s cementno malto | Na posteljici iz temponskega drobljenca d=20 cm, polaganje na sloj prodca frakcije 4 mm d=2 cm. | M2 | 55 |  | 0
1.3.2 Robni elementi vozišč
| 1 | S 3 5 212 | Dobava in vgraditev predfabriciranega dvignjenega robnika iz cementnega betona s prerezom 8/12 cm |  | M1 | 55 |  | 0
1.4 Odvodnjavanje
1.4.1 Površinsko odvodnjavanje
| 1 | S 4 1 235 | Utrditev jarka s kanaletami na stik iz cementnega betona, dolžine 100 cm in notranje širine dna kanalete 40 cm, na podložni plasti iz zmesi zrn drobljenca, debeli 15 cm | Podložna plast iz cementnega betona C12/15 X0 D16! | M1 | 55 |  | 0
1.4.2 Globinsko odvodnjavanje - drenaže
| 1 | S 4 2 134 | Izdelava vzdolžne in prečne drenaže, globoke do 1,0 m, na podložni plasti iz cementnega betona, debeline 10 cm, z gibljivimi plastičnimi cevmi premera 15 cm | Drenaža se naveže na cestno odvodnjo | M1 | 240.5 |  | 0
1.5 Gradbena in obrtniška dela
1.5.1 Tesarska dela
| 1 | S 5 1 211 | Izdelava podprtega opaža za ravne temelje | Vključujoč z bočnimi stranicami. | M2 | 246.55 |  | 0
| 2 | S 5 1 332 | Izdelava dvostranskega vezanega opaža za raven zid, visok 2,1 do 4 m | Vključno s posnetimi robovi 3/3 po načrtu | M2 | 1276.35 |  | 0
1.5.2 Dela z jeklom za ojačitev
| 1 | S 5 2 216 | Dobava in postavitev rebrastih palic iz visokovrednega naravno trdega jekla B St 420 S s premerom 14 mm in večjim, za srednje zahtevno ojačitev | jeklo B500B | KG | 72589.18 |  | 0
| 2 | S 5 2 222 | Dobava in postavitev rebrastih žic iz visokovrednega naravno trdega jekla B St 500 S s premerom do 12 mm, za srednje zahtevno ojačitev | jeklo B500B | KG | 6905 |  | 0
1.5.3 Dela s cementnim betonom
| 1 | S 5 3 151 | Dobava in vgraditev podložnega cementnega betona C12/15 v prerez do 0,15 m3/m2 | podbeton, razred izpostavljenosti X0; Dmax=16 | M3 | 72.25 |  | 0
| 2 | S 5 3 345 | Dobava in vgraditev ojačenega cementnega betona C30/37 v temelje .......... | Pasovni temelj podporne konstrukcije, C 30/37 XC4 PV-II, d max 32 | M3 | 405.15 |  | 0
| 3 | S 5 3 348 | Dobava in vgraditev ojačenega cementnega betona C30/37 v stene podpornih ali opornih zidov | C30/37 XD3, XF4 PV-II , dmax 32 | M3 | 319.08 |  | 0
1.5.4 Ključavničarska dela in dela v jeklu
| 1 | S 5 8 232 | Dobava in vgraditev ograje za pešce po detajlu iz načrta iz jeklenih cevnih ali pravokotnih profilov z vertikalnimi in/ali horizontalnimi polnili, visoke ... cm | višina ograje 120 cm, kvaliteta jekla S235 JR; vroče cinkano min 85nm. 40kg/m', zajeto tudi 11 m ograje na parapetnem zidu iz načrta ceste! | M1 | 125 |  | 0
| 2 | S 5 8 821 | Dobava in vgraditev merilnih čepov, vključno navezavo na veljavno nivelmansko mrežo |  | KOS | 22 |  | 0
| 3 | S 5 8 911 | Dobava in vgraditev kovinske plošče z vpisanim nazivom izvajalca in letom izgradnje objekta |  | KOS | 1 |  | 0
1.5.5 Zaščitna dela
| 1 | S 5 9 831 | Zatesnitev mejnih površin - stikov, širokih do 20 mm in globokih do 4 cm, s predhodnim premazom bližnjih površin in zapolnitvijo z bitumensko zmesjo za tesnjenje stikov | stik asfalt zid | M1 | 126 |  | 0
| 2 | S 5 9 844 | Zatesnitev dilatacijske rege z zaključnim trakom za rege | Dilatacija zidu na prosti strani | M1 | 30 |  | 0
| 3 | S 5 9 946 | Izdelava dilatacijske rege............. po načrtu | - tesnilni trak in XPS 5cm na zasuti strani - strižni moznik fi20mm/50cm, premazan s hladnim bitumenskim premazom in enostransko vstavljen juvidur fi 25mm:L=25cm, - XPS 2 cm na po celotnem stiku | M1 | 30 |  | 0
| 4 | S 5 9 986 | Izdelava navidezne rege ............ po načrtu | -trajno elastična masa za stike na obeh straneh -valovita vlaknasto-cementna plošča v sredini -bitumenski trak in zaščita traku XPS 5cm širine 35 cm na zasuti strani | M1 | 34 |  | 0
| 5 | S 5 9 993 | Izdelava delovnega stika z nabrekajočim trakom ali profilom, brez izolacijskih trakov | gumijasti tesnilni trak na horizontalnem delovnem stiku med temeljem in steno | M1 | 240 |  | 0
| 6 | S 5 9 996 | Izdelava delovnega stika stene............... po načrtu | Stik med zidom in krilom: -na zasuti strani kotni zunanji tesnilni trak za rege in zaščita traku XPS 5 cm širine 50 cm -po celotnem stiku XPS 2 cm - l=40 cm -na prosti stran zaključni trak za rege | M1 | 4.15 |  | 0
1.6 Tuje storitve
1.6.1 Telekomunikacijske naprave
| 1 | S 7 2 311 | Prestavitev elektroenergetskega kabelskega voda za nizke napetosti (EKVNN) po načrtu ............. | Prestavitev EKVNN vodov je obdelana v načrtu EKVNN vodov | KOS | 1 |  | 0
| 2 | S 7 3 131 | Prestavitev vkopanega kabelskega TK voda po načrtu .................. | Prestavitev TK vodov je obdelana v načrtu TK vodov | KOS | 1 |  | 0
| 3 | S 7 3 881 | Dobava in vgraditev traku FeZn 25x4 mm za ozemljitev | vgradnja valjanca v AB zid in navezava na jeklene ograje- kjer ni PHO in vključno z zakopom v zemljino 20 m | M1 | 134 |  | 0
1.6.2 Preizkus, nadzor in tehnična dokumentacija
| 1 | S 7 9 311 | Projektantski nadzor. Vrednost postavke je že fiksno določena v PIS-u in jo ponudnik ne more/ne sme spreminjati. Obračun projektantskega nadzora se bo izvedel po dokazljivih dejanskih stroških na podlagi računa izvajalca projektantskega nadzora. |  | URA | 40 |  | 0
| 2 | S 7 9 351 | Geotehnični nadzor |  | URA | 40 |  | 0
| 3 | S 7 9 514 | Izdelava projektne dokumentacije za projekt izvedenih del |  | KOS | 1 |  | 0
| 4 | S 7 9 515 | Izdelava projektne dokumentacije za vzdrževanje in obratovanje |  | KOS | 1 |  | 0
1.6.3 Zasaditve dreves in grmovnic
| 1 | N 7 1 101 | Dobava in posaditev grma navadni lovorikovec (Prunus laurocerasus), višina sadike 80-100 cm, sajenje na rastru 60-75 cm |  | KOS | 55 |  | 0
|  |  | Skupaj brez DDV | 0
|  |  | DDV 22% | 0
|  |  | Skupaj z DDV | 0

## 3-1_SVTK
Projekt:1293NAa Načrt nadvoza (PT0372) čez železnico na Ptuju
Nivo | Postavka | Normativ | Opis postavke | Opomba postavke | Enota | Količina | Cena za enoto | Cena skupaj
1. Gradbena dela
| 1 |  | Elektronsko lociranje obstoječih SVTK kabelskih tras ter površinska oznaka z barvo ali trasnimi količki - izvede upravljavec |  | kpl | 1 |  | 0
| 2 |  | Ročni prečni kontrolni izkop obstoječe kabelske trase |  | kos | 4 |  | 0
| 3 |  | Ročni izkop in zaščita obstoječih SVTK kablov/cevi s PVC polcevmi ali PE prerezanimi cevmi in z obbetoniranjem (do 10 kablov v skupni trasi), prestavitev v nov jarek, vključno z izkopom in zasipom jarka - brez rezanja |  | m | 65 |  | 0
| 4 |  | Zaščita obstoječih zemeljskih kablov ali cevi s položitvijo desk ("plohov") na teren nad kablom oziroma nad cevmi, na območju predvidenem za dovozov na gradbišče, kasnejša odstranitev desk in ureditev okolice |  | m | 20 |  | 0
2. Splošna dela
| 1 |  | Stroški čuvajniške službe pri izvajanju del na območju železniške proge - predvideno. |  | kpl | 1 |  | 0
| 2 |  | Sodelovanje upravljavca SVTK vodov in naprav pri prestavitvi in zaščiti - predvideno. |  | kpl | 1 |  | 0
| 3 |  | Sodelovanje upravljavca EE vodov - predvideno |  | kpl | 1 |  | 0
| 4 |  | Sodelovanje službe za gradbene dejavnosti - predvideno. |  | kpl | 1 |  | 0
| 5 |  | Tehnični nadzor pooblaščenega nadzornega organa - predvideno. |  | kpl | 1 |  | 0
| 6 |  | Izdelava projekta izvedenih del (PID projektne dokumentacije) |  | kpl | 1 |  | 0
| 7 |  | Nepredvidena dela 10% |  | % | 10% | 0 | 0
|  |  | Skupaj brez DDV | 0
|  |  | DDV 22 % | 0
|  |  | Skupaj z DDV | 0

## 3-2_EE
Projekt:1293NAa Načrt nadvoza (PT0372) čez železnico na Ptuju
Nivo | Postavka | Normativ | Opis postavke | Opomba postavke | Enota | Količina | Cena za enoto | Cena skupaj
1. Gradbena dela
| 1 |  | Izkop kabelskega jarka globine 0,9m in širine 0,4m, v zemljišču III. kategorije: |  | m | 240 |  | 0
| 2 |  | Ročni izkop kabelskega jarka globine 0,9m in širine 0,4m v zemljišču III. kategorije na območjih nad obstoječim kablom. |  | m | 30 |  | 0
| 3 |  | Ročni izkop kabelskega jarka globine 0,9m in širine 0,4m v zemljišču III. kategorije nad obstoječim kablom - odkop kabla, dobava in namestitev prerezane cevi 160, dobava betona in obbetoniraje cevi 20cm nad temenom cevi. |  | m | 20 |  | 0
| 4 |  | Ročni izkop kabelskega jarka globine 0,9m in širine 0,6m v zemljišču III. kategorije nad obstoječima kabloma - odkop kabla, dobava in namestitev prerezane cevi 2x160, dobava betona in obbetoniraje cevi 20cm nad temenom cevi. |  | m | 15 |  | 0
| 5 |  | Izkop za kabelske jaške, v zemljišču III.-IV. kategorije: |  | m3 | 10 |  | 0
| 6 |  | Ročni izkop in kombiniran zasip za omarico PO nad obstoječim kablom, za uvod kablov v omarico PO in omarico RO, za spojko. |  | m3 | 10 |  | 0
| 7 |  | Izdelava 1 cevne kabelske kanalizacije iz PVC cevi 125mm, zaščita cevi z obsipanjem z drobnim peskom 0-4mm, (brez dobave cevi) |  | m | 80 |  | 0
| 8 |  | Izdelava kabelske kanalizacije iz PVC cevi 160mm + PE 2 x fi50 (dvojček), zaščita cevi z obsipanjem z drobnim peskom 0-4mm, (brez dobave cevi) |  | m | 180 |  | 0
| 9 |  | Montaža cevi 125mm v hodniku začasnega nadvoza |  | m | 50 |  | 0
| 10 |  | Samo dobava PVC cevi Ø125mm |  | m | 130 |  | 0
| 11 |  | Samo dobava PVC cevi Ø160mm |  | m | 180 |  | 0
| 12 |  | Samo dobava PE cevi 2 xØ50mm |  | m | 180 |  | 0
| 13 |  | Dobava PVC opozorilnega traku |  | m | 300 |  | 0
| 14 |  | Obbetoniranje kabelske kanalizacije na mestih prehoda čez cestišče (uvozi, prehod čez cesto), brežina med PO in KJ1 v debelini 20cm s pustim betonom C20/25 |  | m3 | 2 |  | 0
| 15 |  | Izdelava armirano betonskega kabelskega jaška 120x120x120 notranjih mer, debelina stene 15cm, plošča 20cm, opremljen z LŽ pokrovom 250kN, z napisom ELEKTRO, vgradnja pokrova kpl. Z vsemi montažnimi in ostalimi potrebnimi deli (brez dobave pokrova) |  | kos | 3 |  | 0
| 16 |  | Dobava LTŽ pokrova 250KN (60x60cm) z napisom "ELEKTRO" |  | kos | 3 |  | 0
| 17 |  | Kombiniran zasip kabelskega jarka po končanih delih in utrjevanje v slojih po 20cm |  | m | 300 |  | 0
| 18 |  | Montaža podstavka prostostoječe omarice na podložni beton in izvedba cevnih uvodov 3 x fi125 (1x obstoječi kabel, 1x proti KJ1, 1x priti začasnemu nadvozu). Zasip podstavka |  | kos | 1 |  | 0
2.Montažna dela
| 1 |  | Dobava in montaža plastične prostostoječe omarice, velikosti 1065x590x320 in podstavka 950mm kot naprimer Schrack s priključmimi sponkami 35mm2 za spajanje kabla NAYY-J 4x35 +2,5mm2 |  | kpl | 1 |  | 0
| 2 |  | Dobava uvlačenje kabla NAYY-J 4x35 +2,5mm2 v kabelsko kanalizacijo |  | m | 400 |  | 0
| 3 |  | Uvlačenja uvlačenje kabla NAYY-J 4x35 +2,5mm2 v omarico z izdelavo kabelskih končnikov in priklop kabla |  | kpl | 5 |  | 0
| 4 |  | Dobava materiala in izdelava kabelske spojke na kablu NAYY-J 4x35 +2,5mm2 |  | kpl | 2 |  | 0
3. Ostala dela
| 1 |  | Zakoličba obstoječih komunalnih vodov (TK, vodovod) |  | kpl | 1 |  | 0
| 2 |  | Zakoličba trase obstoječega in novega kablovoda |  | m | 500 |  | 0
| 3 |  | Nadzor Elektro Maribor |  | ur | 16 |  | 0
| 4 |  | Obveščanje odjemalcev o prekinitvi napajanja, stikalne manipulacije za zagotovitev breznapetostnega stanja |  | kpl | 3 |  | 0
| 5 |  | Meritve novo položenih odsekov kabla |  | kpl | 3 |  | 0
| 6 |  | Testiranje in vstavitev v pogon ( funkc. preizskus ) |  | kpl | 3 |  | 0
| 7 |  | Geodetski posnetek in vris končne trase v podzemni kataster |  | kpl | 1 |  | 0
| 8 |  | Izdelava PID dokumentacije |  | kpl | 1 |  | 0
| 9 |  | Izdelava načrta BCP in vpis v GJI |  | kpl | 1 |  | 0
|  |  | Skupaj brez DDV | 0
|  |  | DDV 22 % | 0
|  |  | Skupaj z DDV | 0

## 3-3_TK
Projekt:1293NAa Načrt nadvoza (PT0372) čez železnico na Ptuju
Nivo | Postavka | Normativ | Opis postavke | Opomba postavke | Enota | Količina | Cena za enoto | Cena skupaj
1.1. | KABLI
| 1.1.1 |  | TK59 100x4x0,6 |  | M1 | 260 |  | 0
| 1.1.2 |  | TK59 250x4x0,6 GM |  | M1 | 260 |  | 0
| 1.1.3 |  | TOSM 03d 6x12 SMAN |  | M1 | 300 |  | 0
| 1.1.4 |  | COAX RG6 |  | M1 | 260 |  | 0
1.2. | GRADBENA DELA
| 1.2.1 |  | Trasiranje trase zemeljskega kabla ali kabelske kanalizacije |  | KM | 0.43 |  | 0
|  |  | Dobava PVC cevi Φ 125 mm |  | M1 | 850 |  | 0
| 1.2.3 |  | Dobava PEHD cevi 2xΦ 50 mm |  | M1 | 250 |  | 0
| 1.2.4 |  | Pritrditev cevi 1x125 + 2xΦ 50 mm na ograjo za izvedbo začasne prevezave |  | KPL | 1 |  | 0
| 1.2.5 |  | Dobava in montaža PVC traku z napisom "POZOR TK KABEL" |  | M1 | 150 |  | 0
| 1.2.6 |  | Ročni izkop okrog obstoječega kabla oziroma kabelske kanalizacije |  | M1 | 150 |  | 0
| 1.2.7 |  | Izdelava 1x125 + 2xΦ 50 mm cevne kabelske kanalizacije. Izkop jarka, polaganje cevi na 10 cm sloj peska (granul. 3-7 mm) zasip cevi s peskom do višine 10cm nad temenom cevi, polaganje opozorilnega traku, nadaljni zasip z izkopanim materialom, utrjevanje z vibracijsko ploščo (žabico) v slojih 20 do 25 cm, odvoz odvečnega materiala v deponijo in ureditev trase zemljišče 4. ktg globine 0,8m (brez dobave cevi) |  | M1 | 190 |  | 0
| 1.2.8 |  | Izdelava 2x2 cevne kabelske kanalizacije s PVC cevmi premera DWP 125 mm. Izkop jarka, polaganje cevi na 10 cm sloj peska (granul. 3-7 mm) zasip cevi s peskom do višine 10cm nad temenom cevi, polaganje opozorilnega traku, nadaljni zasip z izkopanim materialom, utrjevanje z vibracijsko ploščo (žabico) v slojih 20 do 25 cm, odvoz odvečnega materiala v deponijo in ureditev trase zemljišče 4. ktg globine 0,8m (brez dobave cevi) |  | M1 | 200 |  | 0
| 1.2.9 |  | Dobava in ročno vgrajevanje betona C12/15 v kanal, nakladanje in odvoz izkopanega materiala III-IV ktg.zaradi vgradnje betona in razlika med vgraditvijo betona in zasipom z utrditvijo |  | M3 | 24 |  | 0
| 1.2.10 |  | Dobava cevi in izdelava kabelskega jaška iz B.C.80 cm izkop v zemljišču III. do V. ktg., betoniranje dna jaška z betonom, montaža lahkega LŽ pokrova in obbetoniranje , izdelava vseh potrebnih uvodov, nakladanje in odvoz odvečnega materiala ter stroški začasne in končne deponije, ometavanje in finalna obdelava jaška, čiščenje okolice - z dobavo LŽ pokrova. |  | KOS | 2 |  | 0
| 1.2.11 |  | Izdelava kabelskega jaška 1,2x1,2x1,2m, z LŽ pokrovom 60/60 nosilnosti 125kN, izkop v III-IV. ktg., nakladanje in odvoz materiala, čiščenje terena |  | KOS | 2 |  | 0
| 1.2.12 |  | Označitev kablov v kabelskem jašku (oznaka kabla, napis POZOR LASER) |  | KOS | 8 |  | 0
| 1.2.13 |  | Odstranitev začasne prevezave (izvlek kablov, demontaža cevi, odstranitev PKJ) |  | KPL | 1 |  | 0
1.3. | KABELSKO MONTAŽNA DELA
| 1.3.1 |  | Izvlačenje kablov iz plastične kabelske kanalizacije |  | M1 | 1720 |  | 0
| 1.3.2 |  | Dobava in izdelava ravne spojke na kablu kapacitete do 250x4 (upoštevan provizorij) |  | KOS | 8 |  | 0
| 1.3.3 |  | Meritve na optičnem kablu, na bobnu, pred polaganjem do 72 vlaken |  | KOS | 1 |  | 0
| 1.3.4 |  | Dobava in izdelava optične spojke (Hellerman) na optičnem kablu do 72 vlaken |  | KOS | 2 |  | 0
| 1.3.5 |  | Odpiranje in zapiranje optične spojke in spajanje vlaken |  | vlakno | 288 |  | 0
| 1.3.6 |  | Pritrjevanje kab.rezerve in optične spojke na steno jaška |  | KOS | 2 |  | 0
| 1.3.7 |  | Dobava in izdelava spojke na koaksialnem kablu |  | KOS | 4 |  | 0
| 1.3.8 |  | Električne meritve koaksialnega kabla na bobnu |  | KOS | 1 |  | 0
| 1.3.9 |  | Električne meritve položenih kabelskih dolžin (koaksialen kabel po polaganju) |  | KOS | 1 |  | 0
| 1.3.10 |  | Dobava in montaža PVC traku z napisom "POZOR TK KABEL" |  | M1 | 200 |  | 0
| 1.3.11 |  | Uvlečenje predvleke v plastično kabelsko kanalizacijo |  | M1 | 380 |  | 0
| 1.3.12 |  | Uvlečenje predvleke in optičnega kabla v cev (provizorij) |  | M1 | 460 |  | 0
| 1.3.13 |  | Električne meritve kabla na bobnu kapacitete kabla do 250x4 |  | PAR | 700 |  | 0
| 1.3.14 |  | Električne meritve položenih kabelskih dolžin (po polaganju) kapacit. do 250x4 |  | PAR | 700 |  | 0
| 1.3.15 |  | Končne električne meritve merilne službe z izdelavo merilnih rezultatov |  | PAR | 700 |  | 0
| 1.3.16 |  | Končne meritve z izdelavo KTE na optičnem kablu do 250 vlaken |  | KOS | 2 |  | 0
1.4. | TEHNIČNA DOKUMENTACIJA, OSTALO
| 1.4.1 |  | Izdelava geodetskega posnetka - do 250 m |  | KOS | 1 |  | 0
| 1.4.2 |  | Izdelava elaborata izvršilne tehnične dokumentacije kabelske kanalizacije, kjer je osnova geodetski posnetek - do 250 m |  | KOS | 4 |  | 0
| 1.4.3 |  | Izdelava PID-a z uporabo obstoječih elaboratov izvršilno tehnične dokumentacije |  | KOS | 1 |  | 0
| 1.4.4 |  | Vnos sprememb v obstoječo izvršilno tehnično dokumentacijo |  | URA | 16 |  | 0
| 1.4.5 |  | Stroški nadzora |  | URA | 24 |  | 0
|  |  | Skupaj brez DDV | 0
|  |  | DDV 22 % | 0
|  |  | Skupaj z DDV | 0

## 3-4_CR
Projekt:1293NAa Načrt nadvoza (PT0372) čez železnico na Ptuju
Nivo | Postavka | Normativ | Opis postavke | Opomba postavke | Enota | Količina | Cena za enoto | Cena skupaj
A) Pripravljalna dela
| 1 |  | Trasiranje |  | m | 510 |  | 0
| 2 |  | Priprava materiala |  | m | 510 |  | 0
| 3 |  | Zavarovanje gradbišča (delno) |  | m | 510 |  | 0
| 4 |  | Zakoličba KTV, PTT, plin… |  | kpl | 1 |  | 0
| 5 |  | Stroški začasnih zapor |  | kpl | 1 |  | 0
B) Gradbena dela
| 1 |  | Bet. montažni temelj s sidrno ploščo za kandelaber 9m, dim.0.8*0.8*1.2 m (N.5.1) dobava, izkop in postavitev |  | kom | 15 |  | 0
| 1a |  | Betonski temelj za vsadni (absorbcijski) kandelaber 9m, dim.fi0.8*1.5 m (N.5.2) dobava bet.cevi, pesek, beton dobava, izkop in izvedba |  | kom | 1 |  | 0
| 2 |  | Kombinirani ročno/strojni (30/70%) izkop in zasip kabelskega jarka v (zasip-nabijanje v plasteh po 20 cm) zemljišču III.kat.dim: 0.40 x 0.8 m |  | m | 510 |  | 0
| 3 |  | Dobava, razvoz po trasi in polaganje plastičnih cevi cevne kanalizacije tip - 1x PC fi 110mm |  | m | 520 |  | 0
| 4 |  | Kombinirani ročno/strojni (30/70%) izkop kabelskega jarka v zemljišču III.kat.dim: 0.40 x 1.0 m, obbetoniranje cevi 2xPC-E/110 (beton C8/10, 1,0m3, 10m cevi) ter ponovni zasip (nabijanje…) kanalizacije (1xfi110mm BETON) |  | m | 10 |  | 0
| 5 |  | Dobava, izkop, postavitev in zasip kabelskega jaška, dimenzij 0.6 x 0.6 x 0.8 m (lahek kovinski pohodni pokrov 3,5t) dimenzij 0.6 x 0.6 m kot. Npr. tip MKJ (glej prilogo) ali podobno |  | kom | 14 |  | 0
| 6 |  | Dobava in polaganje opozorilnega traku |  | m | 736 |  | 0
| 7 |  | Trganje asfalta in ponovno asvalt. (rezanje, odvoz na deponijo, priprava in utrditev tampona...) |  | m2 | 5 |  | 0
| 8 |  | Ureditev prekopanih zelenic |  | m2 | 135 |  | 0
| 9 |  | Izvedba križanja s TK ali KRS kablom pri premajhni razdalji: NN kabel v kovinski cevi Fi159mm, TK (KRS) kabel v PVC cevi Fi110mm - izkop, izvedba,zasip,utrjevanje |  | kom | 1 |  | 0
| 10 |  | Izkop in zasip jame za kabelske rezerve |  | kom | 4 |  | 0
| 11 |  | Drobna gradbena dela 3% |  | PAV | 0.03 |  | 0
C) Montažna dela
| 1 |  | DOBAVA IN MONTAŽA Tipskih ravnih (vroče cinkani) kandelabrov h=9m III VETROVNA CONA (kandelabri morajo biti skladni s tipizacijo opreme na predvidenem območju), (risba 4.1) |  | kom | 12 |  | 0
| 2 |  | DOBAVA IN MONTAŽA Absorbcijski kandelaber npr. ZIPP-POLE višine h=8m nad terenom z nasadno konzolo 1m(skupna višina 9m nad terenom) III VETROVNA CONA (nivo zaščite 100HE3 po EN12767 (specifikacija v prilogi načrta) |  | kom | 1 |  | 0
| 3 |  | Dobava in polaganje (montaža) kabla : - NAYY-J 4x16+2,5 0,6/1kVDobava in polaganje (montaža) kabla : - NAYY-J 4x16+2,5 0,6/1kV |  | m | 590 |  | 0
| 4 |  | Dobava in izdelava kabelske spojke do 70mm2 |  | kom | 3 |  | 0
| 5 |  | Dobava in izdelava kabelskih končnikov (povitje) |  | kom | 32 |  | 0
| 6 |  | Dobava in montaža svetilk »LED« z ENEC certifikatom-kot montaže 0° (ravno steklo) s power LED max 43W, svetlobni tok min 5200lm,barva 2700K ali manj IP66, (PP-Y 5*1.5 400V, priklj. Set z varovalko 2A kot. Npr.Sloluks tip: MARUT S G2 M03 6K0 727 B104 (večstopenjska lastna redukcija) |  | kom | 12 |  | 0
| 7 |  | Dobava sidra za kandelaber za vgradnjo v robni venec mostu |  | kom | 1 |  | 0
| 8 |  | Dobava in polaganje valjanca RF 30 * 3,5 mm |  | m | 500 |  | 0
| 9 |  | Dobava in polaganje izolirane bakrene pletenice 35mm2 (križanje s cesto oz. Geoplinom) |  | m | 100 |  | 0
| 10 |  | Izvedba bitumenske zaščite kandelabrov ob vznožju kandelabra |  | kom | 12 |  | 0
| 11 |  | Izvedba začasnih prevezav oz. "provizorij" priključkov napajanja CR(v času gradnje) |  | kom | 2 |  | 0
| 12 |  | Dobava oz. izvedba priključka ozemljitve na kand.oz. omaro ter na ograjo mostu s P/Y35 400V Oz. RF30*3,5mm ter križno sponko |  | kom | 16 |  | 0
| 13 |  | Drobna montažna dela 3% |  | pav | 0.03 |  | 0
D) Demontažna dela
| 1 |  | Demontaža svetilke in kandelabra komplet s temeljem |  | kom | 13 |  | 0
| 2 |  | Premontaža svetilke in kandelabra komplet na novi temelj (A8, A10, A11) |  | kom | 13 |  | 0
E) Zaključna dela
| 1 |  | Snemanje in izris kabelske trase za kataster |  | m | 510 |  | 0
| 2 |  | Projektantski oz. upravljalski nadzor |  | ura | 16 |  | 0
| 2a |  | Nadzor DRSI | izvrši elektro nadzor | / | / |  | /
| 3 |  | Oštevilčenje stebrov oz. omarice JR |  | kom | 14 |  | 0
| 4 |  | Stroški projektiranja (PID in NOV) |  | kpl | 1 |  | 0
| 5 |  | Izvedba vpisa objektov v banko cestnih podatkov (BCP)in v bazo GJI |  | kpl | 1 |  | 0
| 7 |  | Kontrolne meritve: - osvetljenosti ceste |  | kom | 1 |  | 0
|  |  | Kontrolne meritve: - zaščite proti udaru el. Toka |  | kpl | 1 |  | 0
|  |  | Kontrolne meritve: - galvanskih stikov ozem. In izol. upor. |  | kpl | 1 |  | 0
|  |  | Skupaj brez DDV | 0
|  |  | DDV 22% | 0
|  |  | Skupaj z DDV | 0
|  | * | Priključevanje svetilk enofazno - enakomerno porazdeljeno na 3 faze
|  | * | Paralelno ob vseh kablih položiti ozemljitev poc. valjanec 25x4 mm
(izven cevi).
Na mestih križanja oz. paralelnega poteka s plinovodom (Geoplin)
namesto valjanca položiti izolirano Cu (bakreno) pletenico 35mm2.
|  | * | Po celotni trasi se kabli položijo v gibljivo plastično cev 1*110mm,
cevi se zaključujejo v jaških kabli pa v kandelabrih (šivanje).
|  | * | Gibljive cevi s kabli pri križanju s cesto se dodatno obbetonirajo
(razen pri podvrtanju).
|  | * | Temelji in kandelabri izdelani za III vetrovno cono, (kandelabri
morajo biti skladni s tipizacijo opreme na predvidenem območju in
morajo ustrezati tudi zahtevam standarda SIST EN40 in SIST EN1461
oz. EN12767
|  | * | kandelaber A9 izdelati tako, da bo spodnji rob odprtine
nad višino MOSTNE OGRAJE (možnost posluževanja zaradi mostne ograje)
|  | * | Mikrolokacije temeljev se prilagodijo glede na dejansko stanje
uvozov, ograj oz. ostalih komunalnih vodov.
|  | * | Po potrebi se temelji betonirajo na kraju samem.
|  | * | Pri spremembi izvedbe kandelabrov in temeljenja je izvajalec dolžan
priložiti statični izračun
|  | * | Kolikor je le mogoče, se zagotovi s predpisi zahtevane odmike od
ostalih komunalnih vodov (vodovod, plinovod…).
|  | * | V EEO omrežje (v lasti elektro-distribucije) se ne posega
|  | * | Odjemno mesto je obstoječe (109) in se nahaja cca 30m od svetilke 109/5
|  | * | V času obvoza se svetilke A6, A7 in A12 postavijo na "končno" lokacijo,
svetilke A8", A10" in A11" pa na začasno lokacijo in se kasneje
premontirajo na nove temelje v tč A8, A10 in A11

## 3-5_VM
Projekt:1293NAa Načrt nadvoza (PT0372) čez železnico na Ptuju
Nivo | Postavka | Normativ | Opis postavke | Opomba postavke | Enota | Količina | Cena za enoto | Cena skupaj
1. PREDDELA
| 1.1 |  | Priprava in organizacija gradbišča z vsemi objekti, instalacijami, zagotovitev varnostnih in higiensko tehničnih pogojev, začasne transportne poti, oznakami gradbišča ter kasnejša odstranitev vseh objektov in vzpostavitev prvotnega stanja na uporabljenih površinah. |  | kpl | 1 |  | 0
2. MONTAŽNA DELA
2.1 Dobava in namestitev opreme voznega omrežja
| 2.1.1 |  | Dvig enojne konzole z nosilno opremo voznega voda in zatezačem ter regulacijo voznega voda (VM 77, 79, 79B, 81, 82, 84, 87, 1). |  | kos | 8 |  | 0
| 2.1.2 |  | Dvig dvojne konzole z nosilno opremo voznega voda in zatezačem ter regulacijo voznega voda (VM80, 85, 86). |  | kos | 3 |  | 0
| 2.1.3 |  | Krajšanje oziroma regulacija zatezača konzol voznih vodov (dela se izvedejo po potrebi). |  | kpl | 14 |  | 0
| 2.1.4 |  | Natančen pregled lege voznih vodov (poligonacije) pod novim nadvozom, dodatna smerna ter višinska regulacija le teh (2x regulacija). |  | km | 0.8 |  | 0
| 2.1.5 |  | Meritve temeljnih geometrijskih lastnosti voznih vodov (višina in gradient pri spremembah le te, poligonacija, varnostne razdalje na objektih, lega nosilcev VV glede na temperaturo okolice, lega uteži zateznih naprav glede na temperaturo okolice). |  | km | 0.4 |  | 0
| 2.1.6 |  | Meritev galvanskih povezav armature in zaščitne ograje z izdelavo poročila. |  | kpl | 1 |  | 0
2.2 Dobava in namestitev zaščitne in opozorilne opreme
| 2.2.1 |  | Dobava in montaža 2x ločene izolacijske gume ali Raychem izolacijskega traku (3kV) za zaščito napajalnih vodov / izolatorja na drogu VM83 (vsak izolator posebej). |  | m2 | 1.8 |  | 0
| 2.2.2 |  | Dobava in namestitev izolacije za golo vrv voznega in 2x napajalnega voda Raychem (3kV) |  | m | 100 |  | 0
| 2.2.3 |  | Izvedba zaščite golih vodnikov (vozni vod, napajalni vod) proti prisotnosti prahu v času izvajanja prašnih gradbenih del (ob izklopu napetosti, razna rušenja …). |  | kpl | 1 |  | 0
| 2.2.4 |  | Dobava in namestitev električne izolacijske pregrade na spodnji strani nadvoza v širini 1,5m po celotni dolžini podporne konstrukcije (neprevodni material - izolacijska guma, pertinaks pritrjen na lesene vodoodporne plošče..., napetostni nivo 3kV). |  | m | 14.5 |  | 0
| 2.2.5 |  | Začasne povezave kovinskih delov začasnega mostu s pocinkano izolirano jekleno vrvjo 70 mm2 na odprti sistem ozemljevanja (drog vozne mreže) postaje Ptuj (postavka vključuje vso potrebno delo in material, FeZn vrv, priključke do polne funkcionalnosti skladno s faznostjo del). |  | kpl | 1 |  | 0
| 2.2.6 |  | Začasne povezave kovinskih delov podporne konstrukcije - odra novega mostu s pocinkano izolirano jekleno vrvjo 70 mm2 na odprti sistem ozemljevanja (drog vozne mreže) postaje Ptuj (postavka vključuje vso potrebno delo in material, FeZn vrv, priključke do polne funkcionalnosti skladno s faznostjo del). |  | kpl | 1 |  | 0
| 2.2.7 |  | Dobava in namestitev tipskega zaščitnega znaka za nevarnost visoke napetosti. |  | kpl | 6 |  | 0
2.3 Ostala dela
| 2.3.1 |  | Izdelava natančnega elaborata faznosti del glede na dejansko faznost gradbenih del izbranega izvajalca in raspoložljive kapacitete ponudnika za dela na voznem omrežju, upoštevaje predvideno tehnologijo odvijanja prometa v času gradnje. |  | kpl | 1 |  | 0
| 2.3.2 |  | Stroški upravljalca pri predelavah voznega omrežja postaje za zmanjšanje ovir v prometu in zagotavljanje zapor posameznih tirnih odsekov za vse faze del. |  | kpl | 1 |  | 0
| 2.3.3 |  | Stroški upravljavca pri izklopih napetosti in izvedba začasnih zavarovanj delovišča. |  | kpl | 1 |  | 0
| 2.3.4 |  | Izdelava PID projektne dokumentacije. |  | kpl | 1 |  | 0
3. DEMONTAŽNA DELA
| 3.1 |  | Demontaža predhodno montiranih varnostnih električnih izolacijskih materialov v vozne in napajalne vode. |  | kpl | 1 |  | 0
| 3.2 |  | Demontaža obstoječe ozemljitve ograje nadvoza. |  | kpl | 2 |  | 0
| 3.3 |  | Demontaža protiprašne zaščite vodnikov. |  | kpl | 1 |  | 0
4. Splošno
|  |  | Nepredvidena dela 5% |  | pav | 0.05 | 0 | 0
|  |  | Skupaj brez DDV | 0
|  |  | DDV 22 % | 0
|  |  | Skupaj z DDV | 0

## 4-1_PLIN
Projekt:1293NAa Načrt nadvoza (PT0372) čez železnico na Ptuju
Nivo | Postavka | Normativ | Opis postavke | Opomba postavke | Enota | Količina | Cena za enoto | Cena skupaj
1. Strojni del
| 1 |  | PE cev, PE 100, SDR 17, za delovni tlak do 1 bar (0,1 MPa), vključno z dodajnim materialom za montažo (z DVGW atestom za plin, v skladu z EN 1555 oz. ISO 4437).
|  |  | d = 125 mm |  | m | 48 |  | 0
| 2. |  | PE elektro varilna spojka (dvostranski oglavek), PE 100, SDR 11 (z DVGW atestom za plin).
|  |  | d = 125 mm |  | kos | 15 |  | 0
| 3. |  | PE koleno, PE 100, SDR 11 (z DVGW atestom za plin).
|  |  | d = 125 mm, 30° |  | kos | 2 |  | 0
|  |  | d = 125 mm, 45° |  | kos | 2 |  | 0
|  |  | d = 125 mm, 90° |  | kos | 1 |  | 0
| 4. |  | PE čepna kapa, PE 100, SDR 11 (z DVGW atestom za plin).
|  |  | d = 125 mm |  | kos | 1 |  | 0
| 5. |  | Krogelna pipa za ZP za podzemno vgradnjo, za delovni tlak do 1 bar (z DVGW atestom za plin).
Način vgradnje: elektrovarjenje,
Material ohišja: PEHD.
Mehanizem za odpiranje pipe: vgradbena armatura za podzemno vgradnjo s teleskopsko garnituro.
|  |  | d = 125 mm |  | kos | 1 |  | 0
| 6. |  | Cestna kapa za ventil, okrogle oblike fi190 mm, samozaporna, material nodularna litina, z napisom PLIN na pokrovu.
|  |  | d = 190 mm |  | kos | 1 |  | 0
| 7. |  | Izpihovalni nastavek, izdelan po detajlu oziroma v skladu z navodili ODS (operaterja distribucijskega sistema) Adriaplin d.o.o., za PE125:
- navrtna objemka - PE 125/63,
- reducirni kos - PE 63/32,
- elektrovarilna spojka PE 32,
- prehodni kos PE/JE, PE 32/DN25,
- jeklena brezšivna cev fi33,7x4 po DIN 1629 iz mat. St. 37-0,
- AKZ zaščita podzemnega jeklenega dela plinovoda s termoskrčnim izolacijskim materialom po DIN 30672 - klasa C skladno z navodili proizvajalca (npr. Raychem ali Canusa),
- PVC zaščitna cev fi110,
- jeklena krogelna zaporna navojna pipa za plin DN25/NP10 po DIN 2470/1 in DIN 3537/1, DIN 3230/5, DIN 3389, primerna za podzemno vgradnjo,
- navojni čep DN25/NP10, po DIN 2990.
[5 empty] | komplet | 1 |  | 0
|  | 8. | Cestna kapa za ihpihovalno mesto, okrogle oblike fi250 mm, samozaporna, material nodularna litina, z napisom PLIN na pokrovu.
|  |  | d = 250 mm |  | kos | 1 |  | 0
|  | 9. | Zaščitna plinovodne cevi, PE, PE125, ki prečka vozišče v nasipu, z vsemi potrebnimi fazonskimi kosi, distančnimi obroči, tesnlilnimi manšetami, vohalnimi elementi, ipd, izdelana po detajlu oziroma v skladu z navodili ODS (operaterja distribucijskega sistema) Adriaplin d.o.o..
Sestavljeno iz:
- Zaščitna cev JE, DN300, fi323,9×8 dolžine 23,50 m. Izvedena s podvrtavanjem oziroma pobijanjem pod cesto.
- PVC distančniki med JE zaščitno cevjo in PE zaščitno cevjo, fi225/DN300, 16 kos.
- Zaščitna cev PE, PE225 dolžine 24,50 m.
Izvedena z vstavljanjem v JE zaščitno cev.
- Tesnilna gumijasta manšeta – tesnilni zaščitni pokrov.
Manšeta za zaščito odprtine med JE zaščitno cevjo in PE zaščitno cevjo. Skupaj s nerjavečimi objemkami in pritrdilnim ter montažnim materialom, fi225/DN300, 2 kos
- PVC distančniki med PE zaščitno cevjo in PE plinovodno cevjo, PE225/PE125, 16 kos.
- Tesnilna gumijasta manšeta – tesnilni zaščitni pokrov.
Manšeta za zaščito odprtine med PE zaščitno cevjo in PE plinovodno cevjo. Skupaj s nerjavečimi objemkami in pritrdilnim ter montažnim materialom, PE225/PE125, 2 kos
- Vohalne cevi z vohalnimi nastavki, komplet z vsemi elementi, montažnim in pritrdilnim materialom, izdelano po detajlu oziroma v skladu z navodili ODS (operaterja distribucijskega sistema) Adriaplin d.o.o., 2 kos
[5 empty] | komplet | 1 |  | 0
|  | 10. | Izolacija odseka obstoječega plinovoda PE125, 100 mbar, dolžine približno 43,0 m.
Z zapiranjem sekcijskega zapornega organa.
[5 empty] | komplet | 1 |  | 0
|  | 11. | Razplinjanje – izpihovanje z dušikom, obstoječega dela plinovoda za zapornim organom. Detekcija prisotnosti plina.
Razplinjanje plinovodne cevi PE125 v dolžini 43,0 m.
[5 empty] | komplet | 1 |  | 0
|  | 12. | Gasilska požarna straža v skladu z zahtevami in navodili ODS (operaterja distribucijskega sistema) Adriaplin d.o.o..
Zahtevo za prisotnost požarne straže vpiše nadzor distributerja v gradbeni dnevnik.
Predvideno 2 osebi in gasilsko vozilo.
[5 empty] | komplet | 1 |  | 0
|  | 13. | Demontaža obstoječega ukinjenega dela plinovoda. Odvoz PE cevi, zaščitnih cevi in ostalega materiala (armatur, izpihovalnih elementov, označevalnih tablic, ipd) ter odvoz na stalno deponijo.
ODS (operaterju distribucijskega sistema) Adriaplin d.o.o., se preda evidenčni list pristojnega podjetja za predelavo odpadkov.
[5 empty] | m | 43 |  | 0
|  | 14. | Indikatorski opozorilni trak, rumene barve, z napisom "POZOR PLINOVOD", vključno s polaganjem.
[5 empty] | m | 42 |  | 0
|  | 15. | Pozicijska tablica za oznako elementov plinovoda (armatur, odcepov, izpustov, priključkov, lokov, ipd), dimenzij 200x140 mm, po standardu DIN 4069. Komplet s pritrdilnim materialom. Izdelana po napotkih ODS (operaterja distribucijskega sistema) Adriaplin d.o.o..
Tablice morajo biti opremljene z napisi skladno s priloženim detajlom (ime plinovoda, dimenzija plinovoda, geodetska izmera lokacije elementa, ki ga tablica označuje).
Opozorilne table "POZOR NEVARNOST PLINOVOD" tip ANDO. Tablice in objemke so aluminijaste, vijaki in matice nerjaveči.
Pozicijske tablice in opozorilne table morajo biti pritrjene na objekte (s soglasjem lastnikov objekta) ali pritrjene na jeklene brezšivne cevi fi60,3x3,65 po DIN 1629, višine 2,0m nad terenom, St.37.0. Stebrički so vroče pocinkani (100µm). V betonskem temelju so učvrščeni s sidrnim rebrom.
[5 empty] | kos | 4 |  | 0
|  | 16. | Tlačni (trdnostni) preskus z dušikom.
V skladu z EN 12327, po metodi 4.4.2.1. in DVGW G469 (B3), preskusni tlak 6 bar, čas preskusa 24 h, z registratorjem.
Izdelava zapisnika po uspešno opravljenem tlačnem preskusu. S potrebnim materialom za izvedbo.
Dolžina preizkušanega dela je dela je 41,90m, PE125.
[5 empty] | komplet | 1 |  | 0
|  | 17. | Tlačni (tesnostni) preskus z dušikom.
V skladu z DVGW G52/2.
Preskusni tlak 1 bar, čas preskusa 4 h, z registratorjem.
Izdelava zapisnika po uspešno opravljenem tlačnem preskusu. S potrebnim materialom za izvedbo.
Dolžina preizkušanega dela je dela je 41,90m, PE125.
[5 empty] | komplet | 1 |  | 0
|  | 18. | Preizkus tesnosti z milnico oziroma penečim sredstvom.
[5 empty] | komplet | 1 |  | 0
|  | 19. | Navezava novega dela plinovoda na obstoječ plinovod v izvedbi ODS (operaterja distribucijskega sistema) Adriaplin d.o.o..
[5 empty] | komplet | 1 |  | 0
|  | 20. | Nadzor zaščite plinovoda pri križanju z ostalimi komunalnimi vodi
[5 empty] | ura | 8 |  | 0
|  | 21. | Čiščenje plinovoda.
[5 empty] | komplet | 1 |  | 0
|  | 22. | Uplinjanje plinovoda v izvedbi ODS (operaterja distribucijskega sistema) Adriaplin d.o.o..
[5 empty] | komplet | 1 |  | 0
|  | 23. | Nadzor v izvedbi ODS (operaterja distribucijskega sistema) Adriaplin d.o.o..
[5 empty] | ura | 8 |  | 0
|  | 24. | Projektantski nadzor.
Velja za strojni in gradbeni del.
[5 empty] | ura | 8 |  | 0
|  | 25. | Pripravljalna in zaključna dela.
[5 empty] | komplet | 1 |  | 0
|  | 26. | Izdelava geodetskega posnetka novega plinovoda (geodetsko snemanje položenega plinovoda pri odprtem jarku) v papirnati obliki in v elektronski obliki ter vnos v kataster GJI skladno z zahtevami upravljalca GJI in v skladu z zahtevami ODS (operaterja distribucijskega sistema) Adriaplin d.o.o..
[5 empty] | komplet | 1 |  | 0
|  | 27. | Izdelava projektne dokumentacije izvedenih del (PID, strojni in gradbeni del) v skladu z zahtevami ODS (operaterja distribucijskega sistema) Adriaplin d.o.o..
[5 empty] | komplet | 1 |  | 0
|  | 28. | Dokumentacija o zanesljivosti objekta z vsemi potrebnimi certifikati, dokazili in izjavami, v skladu z zahtevami ODS (operaterja distribucijskega sistema) Adriaplin d.o.o..
[5 empty] | komplet | 1 |  | 0
|  | 29. | Nepredvidena dela (prestavitve ali zavarovanje obstoječih komunalnih vodov in drugo). |  | / | / | / | 0
|  | 30. | Splošni manipulativni, zavarovalni in transportni stroški.
[5 empty] | komplet | 1 |  | 0
2. Gradbeni del
2.1 Preddela
|  | 1. | Vsa dela na obstoječi cesti in na končnem stanju rekonstruirane ceste, kot so pripravljalna dela, zapora ceste, prometna ureditev, morebitna rušitvena dela, priprava terena ter nato po izvršeni prestavitvi in zaščiti plinovoda povrnitev terena v prvotno stanje in rekonstrukcija ceste, nasipi, ponovno asfaltiranje vozišča, pločnikov in ureditev terena, talne signalizacije, polaganje robnikov, kanalet, zaščitnih ograj ozelenitev in ureditev okolice, v mejah obdelave, je vključeno v gradbeni del projekta ceste.
|  | 2. | Zakoličba trase obstoječega plinovoda z lesenimi količki 4 x 4 cm ter vpisano številko profila in stacionažo na leseni tablici, vključno z zavarovanjem s trikotnikom iz letev 2,5 x 2,5 cm na količkih Æ4 cm.
Na asfaltirani površini se količba izvede z barvnim sprejem.
[5 empty] | m | 43 |  | 0
|  | 3. | Zakoličba trase prestavljenega plinovoda z lesenimi količki 4 x 4 cm ter vpisano številko profila in stacionažo na leseni tablici, vključno z zavarovanjem s trikotnikom iz letev 2,5 x 2,5 cm na količkih Æ4 cm.
Na asfaltirani površini se količba izvede z barvnim sprejem.
[5 empty] | m | 42 |  | 0
|  | 4. | Postavitev ter zavarovanje prečnih profilov iz desk 2,5 x 5,0 cm x 20 cm, na dveh lesenih količkih 10 x 10 cm, na potrebni višini s potrebnimi označbami.
[5 empty] | kos | 8 |  | 0
|  | 5. | Zakoličba položaja obstoječih komunalnih naprav.
[5 empty] | kos | 1 |  | 0
|  | 6. | Prestavitev ali odstranitev obstoječih instalacij in komunalnih vodov, oziroma izvedba kakšnega drugega ukrepa. | obdelano pri ostalih komunalnih vodih
[5 empty] | / | / | / | 0
|  | 7. | Ureditev provizorijev za prehod preko jarkov v času gradnje, v skladu s predpisi iz varstva pri gradbenem delu.
[5 empty] | kos | 2 |  | 0
|  | 8. | Zakupnina in eventualna odškodnina za zakup - uporabo zemljišča v času gradnje. | za območje gradnje je urejeno, za začasne deponije izven območja gradnje poskrbi izvajalec
[5 empty] | / | / |  | 0
2.2 Gradbena dela
|  | 9. | Strojni in ročni odriv humusa debeline do 25 cm, širine cca 2,25 m na razdaljo do 1,0 m od roba jarka.
[5 empty] | m3 | 5 |  | 0
|  | 10. | Ročni izkop sonde za ugotavljanje lege obstoječih komunalij vključno z ugotavljanjem lokacije obstoječega plinovoda.
Ročni izkop jarka do globine 1,6m v terenu II. - IV. ktg. z nakladanjem na kamion, odvozom in odlaganje izkopanega materiala na začasno deponijo
[5 empty] | m3 | 8 |  | 0
|  | 11. | Strojni 80% in ročni 20% izkop jarka v terenu III in IV. ktg. z odlaganjem materiala ob robu izkopanega jarka. Povprečna globina izkopa znaša 1,60 m, širina dna 0,50 m in krone 1,00 m.
V območju zaščite z AB ploščami je širina krone 3,90 m.
[5 empty] | m3 | 40 |  | 0
|  | 12. | Delno razpiranje izkopnega jarka v območju, kjer je zemljina premalo stabilna. Obračun po dejanskih količinah.
[5 empty] | m2 | 4 |  | 0
|  | 13. | Podvrtanje oziroma podbijanje pod cesto v nasipu z vgradnjo zaščitne jeklene cevi DN 300.
Tehnoligijo podvrtavanja oziroma podbijanja izbere izvajalec na podlagi razpoložljive oziroma uporabljene mehanizacije.
Vsebuje izkop ustrezne vstopne in izstopne gradbene jame za postavitev mehanizacije, z ustrezno zaščito brežin in zaščito delovišča, transport mehanizacije, podvrtavanje oziroma podbijanje pod cesto v nasipu ceste z vrivanjem zaščitne cevi, zasip gradbenih jam in čiščenje terena ter ponovna vzpostavitev površin v prvotno stanje.
|  |  | Dolžina posega |  | m | 23.5 |  | 0
|  | 14. | Ročna poglobitev in razširitev jarka na mestih spoja cevi, oziroma vsakih 12 m. Poglobitev je potrebna za varjenje.
prostornina 1,0 m3/spoj
[5 empty] | kos | 4 |  | 0
|  | 15. | Fina niveletna priprava dna jarka po izvršenem strojno ročnem izkopu.
Planiranje dna jarka (± 3 cm).
[5 empty] | m2 | 10 |  | 0
|  | 16. | Izvedba posteljice deb. 15 cm s peščenim materialom granulacije 0-4 mm, ali z materialom iz izkopa podobnih lastnosti.
[5 empty] | m3 | 1.5 |  | 0
|  | 17. | Ročni zasip cevi plinovoda z mivko v sloju povprečno deb. 15 cm nad temenom cevi.
[5 empty] | m3 | 3.5 |  | 0
|  | 18. | Zasip plinovoda z materialom iz izkopa. Zasip se vrši v slojih do 30 cm s sprotno komprimacijo, ki znaša 65 Mpa, oziroma v območju povozno prometnih površin 90 Mpa. Upoštevam debelino zasipa z izkopnim materialom 55 cm pod asfaltom oz. povoznimi površinami in 80 cm pod nepovoznimi površinami.
V območju zaščite z AB ploščami se zasip vrši v sloju do nivelete posteljice za položitev AB plošč. Po položitvi AB plošč se zasip izvede do končne nivelete.
[5 empty] | m3 | 31 |  | 0
|  | 19. | Dobava in polaganje AB plošč tip P1 (2,0x1,14x0,2 m).
[5 empty] | kos | 11 |  | 0
|  | 20. | Vgradnja cestne kape.
Vključno z AB ploščo in obbetoniranjem s C 16/20. Postavitev kape na končno niveleto. Po detajlu v risbah.
[5 empty] | komplet | 2 |  | 0
|  | 21. | Kompletna izdelava temelja za oznako na plinovodu z vgraditvijo stebrička oznake z izkopom, betonom C 16/20, opažem in vsemi pomožnimi deli. Temelj je velikosti 30x30x80 cm.
[5 empty] | komplet | 4 |  | 0
|  | 22. | Vsa gradbena dela za odstranitev obstoječega plinovoda v dolžini 42 m, ter na stalno deponijo.
ODS (operaterju distribucijskega sistema) Adriaplin d.o.o., se preda evidenčni list pristojnega podjetja za predelavo odpadkov.
[5 empty] | komplet | 1 |  | 0
|  | 23. | Planiranje odstranjenega humusa, ter vzpostavitev zelenih površin v prvotno stanje.
[5 empty] | m3 | 5 |  | 0
|  | 24. | Planiranje in čiščenje površin po končanem zasipu.
[5 empty] | komplet | 1 |  | 0
|  | 25. | Nakladanje, odvoz in evidentiranje odvečnega izkopanega materiala na uradno stalno deponijo, vključno s plačilom vseh pristojbin.
[5 empty] | m3 | 14 |  | 0
|  | 26. | Pripravljalna in zaključna dela.
[5 empty] | komplet | 1 |  | 0
|  |  | Skupaj brez DDV | 0
|  |  | DDV 22% | 0
|  |  | Skupaj z DDV | 0

## 11-4_KATOD
Projekt:1293NAa Načrt nadvoza (PT0372) čez železnico na Ptuju
Nivo | Postavka | Normativ | Opis postavke | Opomba postavke | Enota | Količina | Cena za enoto | Cena skupaj
1. Ozemljitev in izenačitev potenciala
| 1 |  | Izvedba krakaste ozemljitve, ozemljitveni trak Rf 30x3,5 mm, dobava in polaganje v izkopan jarek, kot npr. RH1 |  | kg | 150 |  | 0
| 2 |  | Dobava in vgrajevanje ozemljitvenega traku v AB gredo, AB ploščo in drugo AB konstrucijo objekta Fe/Zn 25x4 mm, kot npr. Fe/Zn-H |  | kg | 300 |  | 0
| 3 |  | Izvedba spojev ozemljitvenega traku z armaturnim jeklom z varjenjem |  | kpl | 4 |  | 0
| 4 |  | Izvedba spojev ozemljitvenega traku z armaturnim jeklom, kot npr. sponka KON09 |  | kos | 30 |  | 0
| 5 |  | Izvedba spojev ozemljitvenega traku s sponko, kot npr. KON1-Rf, komplet s protikorozijsko zaščito |  | kos | 44 |  | 0
| 6 |  | Izvedba spojev ozemljitvenega traku Rf 30x3,5 z varjenjem na jeklene nosilce, komplet s protikorozijsko zaščito |  | kpl | 1 |  | 0
| 7 |  | Izvedba spojev prednapetih jeklenih kablov na ozemljitveni trak |  | kpl | 1 |  | 0
| 8 |  | Izvedba izpustov iz AB konstrikcije na mestih povezav izenačitve potenciala, Rf trak 30x3,5 mm, komplet s protikorozijsko zaščito, pritrditvijo in spojem (ograja, svetilka) |  | kpl | 10 |  | 0
| 9 |  | Izvedba galvanskih povezav ograje z galvanizirano pletenico 50 mm2 in vijačnimi spoji M10, komplet vrtanje, vijačenje, antikorozijska zaščita KON05-2 |  | kos | 100 |  | 0
| 10 |  | Nepredvidena dela 5% |  | € | 0.05 | 0 | 0
2. Katodna zaščita
| 1 |  | Dobava in montaža omare merilnega mesta z INOX omaro dim. 350x450x160mm na betonskem stebričku, komplet s priključnim poljem in ožičeno |  | kpl | 2 |  | 0
| 2 |  | Izvedba merilne točke v armirano betonskem delu z vgradnjo stacionarne referenčne elektrode Ag-AgCl, BORIN oznake “STELTH 2, vključno s korozijskim kuponom Fe, 10 cm2, izvedba kabelskih povezav v merilno omaro |  | kpl | 4 |  | 0
| 3 |  | Dobava in polaganje kabla NYY 1x120 mm2 v zaščitni cevi |  | m | 100 |  | 0
| 4 |  | Dobava in polaganje kabla NYY 4x1,5 mm2 v zaščitni cevi |  | m | 60 |  | 0
| 5 |  | Dobava in polaganje kabla NYY 1x16 mm2 v zaščitni cevi |  | m | 45 |  | 0
| 6 |  | Dobava in polaganje kabla NYY 1x6 mm2 v zaščitni cevi |  | m | 90 |  | 0
| 7 |  | Izdelava katodnega priključka |  | kpl | 4 |  | 0
| 8 |  | Dobava in montaža naprave KOLEN TZD-1R, komplet z omarico in priključitvijo |  | kos | 1 |  | 0
| 9 |  | Izvedba priključka na tir z izolirano bakreno vrvjo 120 mm2 vključno mehanska zaščita povezav med drogom in tirnico s ploščo dim. 110x110 cm iz vroče cinkane rebraste pločevine, ki se z INOX stremeni pritrdi na dva praga (INOX matice z zaščito proti odvijanju) tako, da ščiti vrvi med drogom in tirnico. |  | kpl | 1 |  | 0
| 10 |  | Dobava in montaža različnih Rf profilov, cevi ali kabelskih polic, izvedba prebojev, manjša gradbena dela |  | kpl | 1 |  | 0
|  |  | Nepredvidena dela 5% |  | € | 0.05 | 0 | 0
3. Meritve
| 1 |  | Izvedba meritev korozijskih parametrov kovinskih struktur: |  | kpl | 1 |  | 0
• meritve potenciala jeklene armature v betonu
• meritve parametrov korozijskih sond
• meritve interference na nujne kovinske strukture
| 2 |  | Izdelava merilnega poročila z obdelavo merilnih parametrov, vrednotenje korozijske ogroženosti |  | kpl | 1 |  | 0
| 3 |  | Meritve ponikalne upornosti ozemljitve in izenačitve potenciala, komplet z merilnim poročilom |  | kpl | 1 |  | 0
4. Ostalo
| 1 |  | Izdelava tehnične dokumentacije v kompletu, projekt izvedenih del in navodila za obratovanje in vzdrževanje, DZO |  | kpl | 1 |  | 0
| 2 |  | Projektantski nadzor |  | kpl | 1 |  | 0
| 3 |  | Nadzor upravljalca železniške infrastrukture |  | kpl | 1 |  | 0
| 4 |  | Priprava in zavarovanje gradbišča, transportni stroški |  | kpl | 1 |  | 0
| 5 |  | Nepredvidena dela |  | kpl | 0.05 |  | 0
|  |  | Skupaj brez DDV | 0
|  |  | DDV 22 % | 0
|  |  | Skupaj z DDV | 0

## 11-5_ŽEL_PROM
Projekt:1293NAa Načrt nadvoza (PT0372) čez železnico na Ptuju
Nivo | Postavka | Normativ | Opis postavke | Opomba postavke | Enota | Količina | Cena za enoto | Cena skupaj
I. | ODPOVEDI POTNIŠKIH VLAKOV
| 1 |  | Odpoved vlakovnih poti potniških vlakov z nadomestnim prevozom potnikov | SŽ Potniški promet (projekt MIND Inženiring doo št. M3.1-20.006-IzN-11/5 | komplet | 1 |  | 0
II. | ODPOVEDI TOVORNIH VLAKOV
| 1 |  | Odpoved vlakovnih poti tovornih vlakov brez nadomestne vlakovne pot | število odpovedi vlakov = 9 | kom | 9 |  | 0
| 2 |  | Zamude tovornih vlakov ob izvajanju zapor proge | Zajeto: - zapora 1 (4x6 ur nočne)…1 vlak, zamuda 108 min - zapora 2 (4x6 ur nočne)…2 vlaka, zamuda 312 min - zapora 3 (4x6 ur nočne)… 4 vlaki, zamuda 1.220 min - zapora 4 (1x6 ur dnevna)… 4 vlaki, zamuda 305 min - zapora 5 (1x6 ur dnevna)… 1 vlak, zamuda 272 min - zapora 6 (2x8 ur nočna)... 1 vlak, zamuda 88 min - zapora 7 (2x8 ur nočna)... 1 vlak, zamuda 228 min - zapora 8 (2x8 ur nočna)... 6 vlakov zamuda 2.252 min | kpl | 1 |  | 0
| 3 |  | Zamude tovornih vlakov zaradi počasne vožnje mimo delovišča | Trajanje 274 dni, št.vlakov pon-pet = 274, št.vlakov diesel vleke 2 Trajanje 120 dni, št.vlakov sob-ned in prazniki = 16 | kpl | 1 |  | 0
III. | DODATNI STROŠKI
| 1.a |  | Varovanje delovišča, delovnik | št.izvajalcev 1 x 275 dni x 12 ur | ure | 3300 |  | 0
| 1.b |  | Verovanje delovišča, praznik | št.izvajalcev 1 x 7 dni x 12 ur | ure | 84 |  | 0
| 2.a |  | Vpis in izpis zapor proge ter vodenje del | pooblaščeni delavec upravljavca | ure | 32 |  | 0
| 2.b |  | Vpis in izpis zapor proge ter vodenje del | Vodja del upravljavca (SVTK, EE ali INF) | ure | 50 |  | 0
| 3 |  | Izklop/vklop napetosti v VO |  | kos | 8 |  | 0
| 4 |  | Sodelovanje v komisijah |  | ura | 48 |  | 0
| 5 |  | Izdane odredbe/službena obvestila |  | kos | 8 |  | 0
| 6 |  | Izdana obvestila počasnih vožnjah |  | kos | 2 |  | 0
|  |  | Skupaj brez DDV | 0
|  |  | DDV 22 % | 0
|  |  | Skupaj z DDV | 0

## 11-9_RUSIT
Projekt:1293RUa Rušitev obstoječega nadvoza
Nivo | Postavka | Normativ | Opis postavke | Opomba postavke | Enota | Količina | Cena za enoto | Cena skupaj
1 09-Rušitev obstoječega nadvoza čez progo
1.1 Splošno
| 0001 | N 9 1 101 | Vsa dela zajemajo nakladanje, nalaganje itd. materiala in odvoz na trajno deponijo v prevmzem zbiralcu ali predelovalcu odpadkov, ter plačilo vseh taks. |  | * | 0 | 0 | 0
| 0002 | N 9 1 102 | Stroški prometnih zapor na progi so obdelani v elaboratu vodenja železniškega prometa, ki je sestavni del tega projekta. |  | * | 0 | 0 | 0
| 0003 | N 9 1 103 | Faznost izvedbe del je pogojena z prometnimi zaporami na progi in izključitvijo VM. predvideva se skupno 12 urna zapora prometa za demontažo nosilcev vmesnega polja (3xpo 4 ure) in 6 urna zapora za porušitev prečnika nad vmesno podporo. Zapore prometa uskladiti z upravljalcem! |  | * | 0 | 0 | 0
| 0004 | N 9 1 104 | Stroški čuvaja na progi so zajeti v Elaboratu prometnih zapor. |  | * | 0 | 0 | 0
1.2 Preddela
1.2.1 Rušitve
| 0001 | S 1 2 231 | Demontaža jeklene varnostne ograje |  | M1 | 76 |  | 0
| 0002 | S 1 2 253 | Demontaža zaščitne ograje, visoke 1,6 do 2 m |  | M1 | 24 |  | 0
| 0003 | S 1 2 322 | Porušitev in odstranitev asfaltne plasti v debelini 6 do 10 cm | Zajeta količina na objektu in še 10 m čez opornike. Ostalo v načrtu ceste. | M2 | 439.6535 |  | 0
| 0004 | S 1 2 321 | Porušitev in odstranitev asfaltne plasti v debelini do 5 cm | Asfalt na hodnikih, d=2 cm | M2 | 220 |  | 0
| 0005 | S 1 4 887 | Strojna odstranitev bitumenskega ali epoksi premaza in hidroizolacije z voziščne plošče z rezkanjem |  | M2 | 306.735 |  | 0
| 0006 | S 1 2 351 | Porušitev in odstranitev nevezanega tlaka iz lomljenca, tlakovcev, plošč, debeline do 12 cm | Tlakovanje pod objektom | M2 | 276 |  | 0
| 0007 | S 1 2 396 | Porušitev in čiščenje robnika iz cementnega betona | Zajeta količina na objektu in na rampah v dolžini 5 m | M1 | 58.5 |  | 0
| 0008 | S 1 2 495 | Porušitev in odstranitev cementnega betona | Porušitev obstoječih hodnikov, rahlo armiranih v zgornji coni, vključno z montažnim robnim elementom. | M3 | 40.2952 |  | 0
| 0009 | N 1 2 101 | Demontaža obstoječih montažnih nosilcev dolžine L=10,10 - 15,33 m, z avtodvigalom. Postavka zajema rezanje vzdolžnega in prečnega stika med nosilci, izvedbo ušes za dvigovanje, itd. | Tipski nosilci 116/50, posamezne teže od 16-24 ton. Demontaža vmesnega polja 9 kom nosilcevv popolni zapori prometa, po elaboratu. | KOM | 27 |  | 0
| 0010 | N 1 2 102 | Porušitev prečnika nad vmesnimi podporami iz armiranega betona, dimenzije 89-56/130/1070 cm, med stebri vmesnih podpor. |  | M3 | 22.1864 |  | 0
| 0011 | N 1 2 104 | Porušitev stebra iz oječenega cementnega betona, prereza 40-55,3/110-140, višine do terena cca.5,30 m. Steber se odreže na stiku z terenom, podere na brežino in poruši z pnevmatskimi kladivi. |  | M3 | 24.2 |  | 0
| 0012 | N 1 2 105 | Odstranitev neoprenskega ležišča 100/150/28 mm. |  | KOS | 108 |  | 0
1.2.2 Predhodna dela
| 0001 | N 1 4 101 | Izdelava varovalnega obešenega opaža iz konzol (npr.Betomax, ipd), obešeni na primarne nosilce preklade, za varovanje spodaj ležeče proge. Postavka zajema montažo nad progo in VM, vključno z podeskanjem in filcem. | Zajeta količina nad progo in vozno mrežo. Upoštevana širina varovalnega opaža 100 cm. Montaža v zapori prometa, demontaža skupaj z nosilcem. | M2 | 17 |  | 0
| 0002 | N 1 4 102 | Izdelava varovalnega odraza varovanje VM in tirov za izvedbo rušenja prečnika nad vmesno podporo in rušenja stebrov vmesne podpore, ob progi. | Varovalni oder nad vmenso podporo ob progi za preprečitev padanja delcev na tire. Zajeta višina 6,50 m in dolžina 10,60 m | M2 | 68.9 |  | 0
| 0003 | N 1 4 103 | Izvedba prevrtavanj nosilcev skozi celoten prerez, izvrtina fi22 mm, dolžine posamezne 50 cm, 2,50 m od roba nosilca, 4 kom/nosilec, za montaži jeklene podkonstrukcije za demontažo nosilcev. |  | M1 | 59.4 |  | 0
| 0004 | N 1 4 104 | Dobava, postavitev in demontaža jeklene podkonstrukcije za demontiranje nosilcev preklade. Postavka zajema najem vse potrebne opreme, v skladu s TEE izvajalca za demontažo. |  | KPL | 1 |  | 0
| 0005 | N 1 4 105 | Postavitev, vzdrževanje in odstranitev po končanem rušenju zaščitne in varovalne ograje na robovih nadvoza. Zajeta količinana objektu. |  | M1 | 76 |  | 0
1.2.3 Ostala preddela
| 0001 | S 1 3 113 | Zavarovanje gradbišča v času gradnje s popolno zaporo prometa | Zajeto v načrtu vodenja prometa v času gradnje. | DNI | 0 |  | 0
| 0002 | S 1 3 311 | Organizacija gradbišča - postavitev začasnih objektov |  | KOS | 1 |  | 0
| 0003 | S 1 3 312 | Organizacija gradbišča - odstranitev začasnih objektov |  | KOS | 1 |  | 0
| 0004 | S 1 3 291 | Začasna prestavitev inštalacij elektroenergetskega kabelskega voda nizke napetosti na območju objekta | Zajeto v načrtu prestavitev EE vodov. | M1 | 0 |  | 0
| 0005 | S 1 3 293 | Začasna prestavitev inštalacij PTT kabelskega voda na območju objekta | Zajeto v načrtu TK vodov | M1 | 0 |  | 0
1.3 Zemeljska dela
1.3.1 Izkopi
| 0001 | S 2 1 221 | Široki izkop vezljive zemljine - 3. kategorije - ročno | Izkop okrog stebrov v globino 30-40 cm v dimenziji 2,00x1,00 m, za porušitev stebra, ter zasip po končanem rušenju. | M3 | 3.52 |  | 0
1.3.2 Ločilne, drenažne in filterske plasti
| 0001 | S 2 3 421 | Izdelava delovnega platoja iz gramoznega materiala v debelini 30 cm | Plato za izvedbo rušitev prečnikov vmesnih stebrov, zajema odstranitev po končanem rušenju, ter ločilni geosintetik. Ocenjena dimenzija 6x10 m. | M2 | 120 |  | 0
|  |  | Skupaj brez DDV | 0
|  |  | DDV 22% | 0
|  |  | Skupaj z DDV | 0

## 0-2-1_MON_RONDO
Projekt:1293NAa Načrt nadvoza (PT0372) čez železnico na Ptuju
Nivo | Postavka | Normativ | Opis postavke | Opomba postavke | Enota | Količina | Cena za enoto | Cena skupaj
1 Montažno krožišče KRONA
1.1 Opombe
| 0001 | N 1 1 000 | Vse postavke vključujejo ves potreben material, opremo, delo in transporte za izvedbo posamezne postavke ter pristojbine potrebne za odlaganje odvečnega materiala. |  | * | 0 | 0 | 0
1.2 Preddela
1.2.1 Geodetska deka
| 0001 | S 1 1 121 | Obnova in zavarovanje zakoličbe osi trase ostale javne ceste v ravninskem terenu |  | KM | 0.04 |  | 0
| 0002 | S 1 1 221 | Postavitev in zavarovanje prečnega profila ostale javne ceste v ravninskem terenu |  | KOS | 3 |  | 0
1.2.2 Čiščenje terena
|  | S 1 2 122 | Odstranitev grmovja na gosto porasli površini (nad 50 % pokritega tlorisa) - strojno |  | M2 | 10 |  | 0
|  | S 1 2 321 | Porušitev in odstranitev asfaltne plasti v debelini do 5 cm |  | M2 | 74 |  | 0
|  | S 1 2 323 | Porušitev in odstranitev asfaltne plasti v debelini nad 10 cm |  | M2 | 268 |  | 0
|  | S 1 2 381 | Rezanje asfaltne plasti s talno diamantno žago, debele do 5 cm |  | M1 | 24 |  | 0
|  | S 1 2 383 | Rezanje asfaltne plasti s talno diamantno žago, debele 11 do 15 cm |  | M1 | 33 |  | 0
|  | S 1 2 391 | Porušitev in odstranitev robnika iz cementnega betona |  | M1 | 102 |  | 0
|  | N 2 1 950 | Prilagoditev višine jaška novi niveleti, vključno z ureditvijo novega vtoka |  | KOS | 1 |  | 0
|  | S 1 2 372 | Rezkanje in odvoz asfaltne krovne plasti v debelini 4 do 7 cm |  | M2 | 74 |  | 0
|  | S 6 2 711 | Odstranitev neveljavnih označb na vozišču z rezkanjem, širina črte 10 do 15 cm |  | M1 | 20 |  | 0
|  | S 6 2 724 | Odstranitev neveljavnih označb na vozišču z rezkanjem, posamezna površina označbe nad 1,5 m2 |  | M1 | 68 |  | 0
|  | N 2 1 951 | Prekritje semaforskih glav |  | KPL | 15 |  | 0
1.3 ZEMELJSKA DELA
1.3.1 Izkopi
|  | S 2 1 234 | Široki izkop zrnate kamnine - 3. kategorije - strojno z nakladanjem |  | M3 | 6 |  | 0
1.3.2 Planum temeljnih tal
|  | S 2 2 113 | Ureditev planuma temeljnih tal zrnate kamnine - 3. kategorije |  | M2 | 344 |  | 0
1.3.3 Prevozi, razprostiranje in ureditev deponij materiala
|  | S 2 9 152 | Odlaganje odpadne zmesi zemljine in kamnine |  | T | 11 |  | 0
|  | S 2 9 153 | Odlaganje odpadnega asfalta na komunalno deponijo |  | T | 94 |  | 0
|  | S 2 9 154 | Odlaganje odpadnega cementnega betona na komunalno deponijo |  | T | 35 |  | 0
1.4 VOZIŠČNA KONSTRUKCIJA
1.4.1 Nosilne plasti
|  | S 3 1 132 | Izdelava nevezane nosilne plasti enakomerno zrnatega drobljenca iz kamnine v debelini 21 do 30 cm |  | M3 | 24 |  | 0
|  | S 3 1 555 | Izdelava nosilne plasti bituminizirane zmesi AC 22 base B 50/70 A3 v debelini 9 cm |  | M2 | 267 |  | 0
1.4.2 Obrabne plasti
|  | N 3 1 255 | Izdelava obrabne in zaporne plasti bituminizirane zmesi AC 8 surf B 70/100 A5 v debelini 5cm |  | M2 | 85 |  | 0
|  | S 3 2 497 | Pobrizg s polimerno bitumensko emulzijo 0,31 do 0,50 kg/m2 |  | M2 | 341 |  | 0
|  | S 3 2 663 | Izdelava obrabne in zaporne plasti bituminizirane zmesi SMA 11 PmB 45/80-65 A1/A2 Z1 v debelini 4 cm |  | M2 | 341 |  | 0
1.4.3 Robni elementi vozišč
|  | S 3 5 214 | Dobava in vgraditev predfabriciranega dvignjenega robnika iz cementnega betona s prerezom 15/25 cm |  | M1 | 30 |  | 0
|  | S 3 5 235 | Dobava in vgraditev predfabriciranega pogreznjenega robnika iz cementnega betona s prerezom 15/25 cm |  | M1 | 12 |  | 0
|  | N 3 2 226 | Dobava in vgraditev predfabriciranega dvignjenega robnika iz cementnega betona s prerezom 8/20cm |  | M1 | 41 |  | 0
1.5 OPREMA CEST
1.5.1 Pokončna oprema cest
|  | S 6 1 124 | Izdelava temelja iz cementnega betona C 12/15, globine 80 cm, premera 50 cm |  | KOS | 12 |  | 0
|  | S 6 1 214 | Dobava in vgraditev stebrička za prometni znak iz vroče cinkane jeklene cevi s premerom 64 mm, dolge 2000 mm |  | KOS | 3 |  | 0
|  | S 6 1 215 | Dobava in vgraditev stebrička za prometni znak iz vroče cinkane jeklene cevi s premerom 64 mm, dolge 2500 mm |  | KOS | 5 |  | 0
|  | S 6 1 218 | Dobava in vgraditev stebrička za prometni znak iz vroče cinkane jeklene cevi s premerom 64 mm, dolge 4000 mm |  | KOS | 3 |  | 0
|  | S 6 1 652 | Dobava in pritrditev okroglega prometnega znaka, podloga iz aluminijaste pločevine, znak z odsevno folijo 2. vrste, premera 600 mm |  | KOS | 4 |  | 0
|  | S 6 1 452 | Dobava in pritrditev trikotnega prometnega znaka, podloga iz aluminijaste pločevine, znak z odsevno folijo 2. vrste, dolžina stranice a = 900 mm |  | KOS | 3 |  | 0
|  | S 6 1 724 | Dobava in pritrditev prometnega znaka, podloga iz aluminijaste pločevine, znak z ............ barvo-folijo ....... vrste, velikost od 0,41 do 0,70 m2 opomba:RA2 |  | KOS | 1 |  | 0
|  | S 6 1 726 | Dobava in pritrditev prometnega znaka, podloga iz aluminijaste pločevine, znak z ............ barvo-folijo ....... vrste, velikost 1,01 do 2,00 m2 opomba:RA3 |  | KOS | 2 |  | 0
|  | N 4 1 802 | Dobava in pritrditev znaka sestavljenega iz 2303+3313 (300/600 + fi300), RA3 |  | KOS | 3 |  | 0
|  | S 6 1 922 | Prestavitev stebrička s prometnim znakom s stranico / premerom 600 mm |  | KOS | 1 |  | 0
|  | S 6 3 542 | Dobava in vgraditev samostojne dvojne izmenično utripajoče rumene luči premera 300 mm |  | KOS | 2 |  | 0
1.5.2 Označbe na voziščih
|  | N 4 2 180 | Izdelava tankoslojnih označb - piktogrami, bel znak na rdeči podlagi |  | KOS | 4 |  | 0
|  | S 6 2 123 | Izdelava tankoslojne vzdolžne označbe na vozišču z enokomponentno belo barvo, vključno 250 g/m2 posipa z drobci / kroglicami stekla, strojno, debelina plasti suhe snovi 250 mikrometra, širina črte 15 cm |  | M1 | 323 |  | 0
|  | S 6 2 168 | Izdelava tankoslojne prečne in ostalih označb na vozišču z enokomponentno belo barvo, vključno 250 g/m2 posipa z drobci / kroglicami stekla, strojno, debelina plasti suhe snovi 250 mikrometra, površina označbe nad 1,5 m2 |  | M2 | 15 |  | 0
|  | N 4 2 220 | Izdelava vzdolžnih debeloslojnih talnih označb š=12cm |  | M1 | 131 |  | 0
|  | N 4 2 223 | Izdelava vzdolžnih debeloslojnih talnih označb š=40cm |  | M1 | 20 |  | 0
|  | N 4 2 224 | Izdelava vzdolžnih debeloslojnih talnih označb š=50cm |  | M1 | 9 |  | 0
|  | N 4 2 241 | Izdelava prečnih debeloslojnih talnih označb |  | M2 | 45 |  | 0
1.5.3 Oprema za zavarovanje prometa
|  | N 4 3 321 | Dobava in postavitev začasne varnostne ograje |  | M1 | 13 |  | 0
|  | N 4 3 320 | Dobava in postavitev montažnega vodilnega robnika |  | M1 | 97 |  | 0
1.6 TUJE STORITVE
1.6.1 Preskusi, nadzor in tehnična dokumentacija
|  | S 7 9 311 | Projektantski nadzor. Vrednost postavke je že fiksno določena v PIS-u in jo ponudnik ne more/ne sme spreminjati. Obračun projektantskega nadzora se bo izvedel po dokazljivih dejanskih stroških na podlagi računa izvajalca projektantskega nadzora. |  | URA | 10 |  | 0
|  | N 5 1 312 | Geomehanski nadzor |  | URA | 5 |  | 0
|  | S 7 9 514 | Izdelava projektne dokumentacije za projekt izvedenih del (PID) |  | KOS | 1 |  | 0
|  | N 5 2 125 | Izdelava elaborata začasne prometne ureditve za čas izvajanja del vključno s pridobitvijo odločbe o zapori. Elaborat mora upoštevati vse faze pri izvedbi projekta. |  | KOS | 1 |  | 0
|  | N 5 2 126 | Postavitev, vzdrževanje in odstranitev zapore cestišča s pripadajočo prometno signalizacijo, za vse faze del, ki se po končanih delih odstrani. Upoštevano vsa dela potrebna za izvedbo zapore za vse faze del in ves čas trajanja. Obračun se izvrši po dejanskih stroških zapore. |  | KOS | 1 |  | 0
|  | N 5 1 995 | Nepredvidena dela 10% |  | KPL | 1 | 0 | 0
|  |  | Skupaj brez DDV | 0
|  |  | DDV 22 % | 0
|  |  | Skupaj z DDV | 0