## Rekapitulacija
Sanacija vozišča
G2 - 103, odsek 1007 od km 3.5 do km 4.0 in odsek 1008 od km 0 do km 0,060 v dolžini 560 m
REKAPITULACIJA
DRSI
| VREDNOST | DDV | VREDNOST Z DDV
I. PREDDELA in ZAKLJUČNA DELA | 16500 | 3630 | 20130
II. VOZIŠČNA KONSTRUKCIJA | 0 | 0 | 0
skupaj | 16500 | 3630 | 20130

## I. Preddela
G2-103/1007 Peršeti - Ušnik in Ušnik - Plave
Sanacija vozišča
G2 - 103, odsek 1007 od km 3.5 do km 4.0 in odsek 1008 od km 0 do km 0,060 v dolžini 560 m
Popis del
0. OPOMBE
Pričakuje se, da je Izvajalec pred pošiljanjem svoje Ponudbe obiskal in natančno pregledal gradbišče in okolico, da se je predhodno seznanil z vsemi geotehničnimi, hidrološkimi, meteorološkimi raziskavami in drugimi podatki, da se je seznanil z obstoječimi cestami in ostalimi prometnimi potmi, da je spoznal vse bistvene elemente, ki lahko vplivajo na organizacijo gradbišča, da je preizkusil in kontroliral vse obstoječe vire za oskrbo z materialom ter vse ostale okoliščine, ki lahko vplivajo na izvedbo del, da se je seznanil z vsemi predpisi in zakoni glede plačila taks, davkov in ostalih dajatev v R Sloveniji, da je v celoti proučil dokumentacijo o oddaji del, da je prišel do vseh potrebnih podatkov, ki vplivajo na izvedbo del ter da je na podlagi vsega tega tudi oddal svojo ponudbo.
V cenah v popisnih postavkah mora ponudnik zajeti stroške: - vseh pomožnih del, - zakoličbe obstoječe GJI, - ureditve gradbišča (kontejnerji, deponije, ograje), - dobav, nakladanj, odstranitev, prevozov in deponiranja materiala (s plačilom takse)!
Ponudbena cena mora vsebovati tudi vse stroške izvedbe in vzdrževanja dostopnih in gradbiščnih poti (vključno s stroški pridobitve vseh potrebnih soglasij in dovoljenj) ter stroške začasne uporabe zemljišč za dostopne poti, vključno s stroški povrnitve zemljišč in obstoječih poti oziroma cest v prvotno stanje po končani gradnji.
V cenah v popisnih postavkah mora ponudnik zajeti vrednosti vseh potrebnih del vključno z izdelavo tehnološkega elaborata, tekočimi in končnimi poročili posameznih strokovnjakov notranje kontrole – prevzemanje plasti pri zemeljskih delih in zgornjem ustroju, asfaltih, izolacijah, betonih, geoloških pregledih, vodotesnost kanalizacije in jaškov, itd. vse v smislu dokazovanja kvalitete izvedenih del.
Dela je potrebno izvajati v skladu z veljavnimi tehničnimi predpisi, normativi in standardi ob upoštevanju zahtev iz varstva pri delu in zaščite okolja.
št. | Opis del | Enota | Količina | Cena/e. | Znesek [€]
I. PREDDELA in ZAKLJUČNA DELA
1 | Izdelava načrta prometne ureditve in pridobitev dovoljenja za zaporo | kom | 1 |  | 0
2 | Zavarovanje gradbišča v času gradnje s polovično ali popolno zaporo z usmirjanjem s semaforji ali občasno popolno zaporo prometa z ureditvijo obvoza (obračun po dejanskih stroških - zapora po ceniku koncesionarja za redno vzdrževanje ceste) | kos | 1 | 15000 | 15000
3 | Izdelava načrta za gospodarjenje z gradbenimi odpadki | kom | 1 |  | 0
4 | Izdelava varnostnega načrta | kom | 1 |  | 0
5 | Izdelava geodetskega posnetka obstoječega stanja ceste za določitev nivelete vozišča s preverbo prečnih sklonov in eventualno reprofilacijo oz. spremembo sklonov zaradi boljšega površinskega odvodnjavanja vozišča (tudi kot obračunska priloga KOI) | m | 560 |  | 0
6 | Zakoličba, postavitev in zavarovanje prečnih profilov. Profili postavljeni na razdalji 20 m | kos | 30 |  | 0
7 | Zakoličba in zavarovanje vseh instalacij obst. komunalne in energetske infrastrukture v sodelovanju z upravljalci. | m | 560 |  | 0
8 | Nadzor upravljalcev komunalne in energetske infrastrukture. | pavšal | 1 |  | 0
9 | Odstranitev plastičnega smernika z odvozom na začasno deponijo | kos | 100 |  | 0
10 | Izdelava geodetskega posnetka končnega stanja | m1 | 560 |  | 0
11 | Izdelava BCP poročila | kos | 1 |  | 0
12 | Geomehanski nadzor | ur | 10 |  | 0
| skupaj: |  |  |  | 15000
| NEPREDVIDENA IN DODATNA DELA | 10% |  |  | 1500
|  |  |  | Skupaj | 16500
|  |  |  | DDV 22% | 3630
|  |  |  | SKUPAJ Z DDV | 20130

## II. VK 1. del
G2-103/1007 Peršeti - Ušnik in 1008 Ušnik - Plave
Sanacija vozišča
G2 - 103, odsek 1007 od km 3.5 do km 4.0 in odsek 1008 od km 0 do km 0,060 v dolžini 560 m
Popis del
0. OPOMBE
Pričakuje se, da je Izvajalec pred pošiljanjem svoje Ponudbe obiskal in natančno pregledal gradbišče in okolico, da se je predhodno seznanil z vsemi geotehničnimi, hidrološkimi, meteorološkimi raziskavami in drugimi podatki, da se je seznanil z obstoječimi cestami in ostalimi prometnimi potmi, da je spoznal vse bistvene elemente, ki lahko vplivajo na organizacijo gradbišča, da je preizkusil in kontroliral vse obstoječe vire za oskrbo z materialom ter vse ostale okoliščine, ki lahko vplivajo na izvedbo del, da se je seznanil z vsemi predpisi in zakoni glede plačila taks, davkov in ostalih dajatev v R Sloveniji, da je v celoti proučil dokumentacijo o oddaji del, da je prišel do vseh potrebnih podatkov, ki vplivajo na izvedbo del ter da je na podlagi vsega tega tudi oddal svojo ponudbo.
V cenah v popisnih postavkah mora ponudnik zajeti stroške: - vseh pomožnih del, - zakoličbe obstoječe GJI, - ureditve gradbišča (kontejnerji, deponije, ograje), - dobav, nakladanj, odstranitev, prevozov in deponiranja materiala (s plačilom takse)!
Ponudbena cena mora vsebovati tudi vse stroške izvedbe in vzdrževanja dostopnih in gradbiščnih poti (vključno s stroški pridobitve vseh potrebnih soglasij in dovoljenj) ter stroške začasne uporabe zemljišč za dostopne poti, vključno s stroški povrnitve zemljišč in obstoječih poti oziroma cest v prvotno stanje po končani gradnji.
V cenah v popisnih postavkah mora ponudnik zajeti vrednosti vseh potrebnih del vključno z izdelavo tehnološkega elaborata, tekočimi in končnimi poročili posameznih strokovnjakov notranje kontrole – prevzemanje plasti pri zemeljskih delih in zgornjem ustroju, asfaltih, izolacijah, betonih, geoloških pregledih, vodotesnost kanalizacije in jaškov, itd. vse v smislu dokazovanja kvalitete izvedenih del.
Dela je potrebno izvajati v skladu z veljavnimi tehničnimi predpisi, normativi in standardi ob upoštevanju zahtev iz varstva pri delu in zaščite okolja.
št. |  | Opis del | Enota | Količina | Cena/e. | Znesek [€]
II. VOZIŠČNA KONSTRUKCIJA
II. RUŠITVENA DELA
1 |  | Odstranitev obstoječih betonskih cestnih robnikov dim. 15/25/100 cm z nalaganjem in odvozom na stalno deponijo | m | 20 |  | 0
2 |  | Porušitev in odstranitev obstoječih neustreznih vtočnih jaškov iz betonskih cevi premera do 60 cm, globine do 1,50 m, odvoz na stalno deponijo (jaški v slabem stanju) | kos | 3 |  | 0
3 |  | Porušitev in odstranitev prepustov cevi premera do 60 cm | m | 20 |  | 0
4 |  | Odstranitev obstoječih plastičnih smernikov dolžine 120 cm z odvozom na trajno deponijo | kos | 40 |  | 0
5 |  | Odstranitev grmovja na gosto porasli površini brežine nad voziščem (ročno) | m² | 350 |  | 0
6 |  | Odstranitev obstoječih asfaltnih plasti v debelini do 12 cm s prevozom na deponijo (jarek za drenažo) | m² | 260 |  | 0
7 |  | Rezkanje in odstranitev obstoječih asfaltnih plasti s prevozom na deponijo za ponovno uporabo v nevezane zemeljske plasti kamnite posteljice in bankino
| a | asfaltne plasti v debelini od 6 do 10 cm (priključki) | m² | 400 |  | 0
| b | asfaltne plasti v debelini od 1 do 2 cm (cesta) | m² | 4000 |  | 0
8 |  | Rezanje asfaltne plasti s talno diamantno žago:
| a | v debelini od 6 do 10 cm (uvozi, priključki, ipd) | m | 80 |  | 0
| b | v debelini od 8 do 12 cm (vozišče) | m | 260 |  | 0
9 |  | Odstranitev obstoječe jeklene varnostne ograje z nakladanjem in odvozom na deponijo | m | 160 |  | 0
10 |  | Čiščenje in prebijanje obstoječih delno zamašenih cestnih propustov s kanaljetom z vsemi pripravljalnimi deli | ur | 25 |  | 0
|  | II. RUŠITVENA DELA SKUPAJ: |  |  |  | 0
III. ZEMELJSKA DELA
11 |  | Izkop vezljive zemljine/zrnate kamnine za temelje, kanalske rove, prepuste, jaške in drenaže, širine do 1,00 m in globine 1,10 do 2,00 m - strojno, planiranje dna ročno, z odvozom na trajno deponijo (obračun v raščenem stanju):
|  | v 3. kategoriji zemljine | m3 | 160 |  | 0
|  | v 4. kategoriji kamnine z delnim pikiranjem | m3 | 160 |  | 0
12 |  | Dobava in izvedba zasipa drenaže s frakcijo drenažnega kamnitega materiala 16/32 mm | m3 | 100 |  | 0
13 |  | Končni zasip jarka drenaže z dobavo in vgrajevanjem enakomerno zrnatega drobljenca (frakcije 0/32) v debelini do 50 cm z utrjevanjem po plasteh - podlaga za koritnico in robnike | m3 | 220 |  | 0
15 |  | Odstranitev travne ruše na bankini, širina 0,51 do 1,00 m, vključno z odvozom na deponijo | m3 | 200 |  | 0
|  | III. ZEMELJSKA IN GRADBENA DELA SKUPAJ: |  |  |  | 0
IV. VOZIŠČNE KONSTRUKCIJE
16 |  | Premaz stikov (stari in novi asfalt) z elastično bitumensko pasto z čiščenjem podlage | m | 60 |  | 0
17 |  | Čiščenje in pobrizg s polimerno bitumensko emulzijo 0,31 do 0,50 kg/m², vključno s čiščenjem površine s strojno krtačo ali curkom | m2 | 4500 |  | 0
18 |  | Kompozitna armaturna mreža iz steklenih vlaken z zapolnjenimi odprtinami, za preprečevanje reflektiranja razpok in ojačitev voziščne konstrukcije: natezna trdnost min. 100 kN/m, pobrizg s 60 % polimermodificirano emulzijo v količini od 0,6 – 1,6 kg/m2 (postavka zajema nabavo, dostavo in vgradnjo armaturne mreže z vsem potrebnim; zahtevane lastnosti mreže, način vgradnje in testiranje zlepljenosti so podani v Tehničnih zahtevah – priloga razpisne dokumentacije). | m2 | 4500 |  | 0
19 |  | Izdelava spodnje nosilne plasti bituminizirane zmesi AC 22 base B 50/70 A3 v debelini 6 cm | m2 | 4500 |  | 0
20 |  | Izdelava obrabne in zaporne plasti bituminizirane zmesi AC 11 surf B 70/100 A3 v debelini 4 cm | m2 | 4500 |  | 0
21 |  | Doplačilo za izdelavo asfaltne mulde širine 50 cm ob istočasnem asfaltiranju ceste (brez materiala!) | m1 | 400 |  | 0
22 |  | Izdelava bankin iz asfaltnega rezkanca, širine do 1,0 m, debelina 10 cm, kompletno z dovozom materiala in utrjevanjem (material iz deponije gadbišča) | m2 | 500 |  | 0
23 |  | Izdelava bankin širine do 1,0 m, debelina 10 cm, kompletno z dovozom materiala in utrjevanjem | m2 | 500 |  | 0
|  | IV. VOZIŠČNE KONSTRUKCIJE SKUPAJ: |  |  |  | 0
V. ODVODNJAVANJE, KORITNICE, BANKINE, ROBNIKI
24 |  | Izdelava koritnice iz bituminizirane zmesi AC 22 base, B 50/70 A3 v debelini 6 cm ter AC 11 surf B 70/100 A3 v debelini 4 cm skupni širini 75 cm, (izkop in utrditev podlage upoštevana v zemeljskih delih. Asfalt zajet pri asfalteerskih delih) | m | 260 |  | 0
25 |  | Izdelava vzdolžne in prečne drenaže, globoke do 1,00 m, na podložni plasti iz cementnega betona C16/20 , s trdimi PE-HD cevmi premera 250 mm - (DD) z 2/3 perforacijo (drenažni zasip in geotekstil upoštevan v zemeljskih delih) | m1 | 260 |  | 0
26 |  | Dobava in vgradnja geotekstila za drenažo (gostote 200 g/m2) | m2 | 500 |  | 0
27 |  | Izdelava vtočnega jaška iz betonske cevi fi 60 cm, globine do 1,50 m z betonskim pokrovom in betonskim dnom ter obdelavo vseh priključkov in vtokov, upoštevati dve vtočne cevi na jašek (izkop je zajet v izkopu drenaže) | kos | 8 |  | 0
28 |  | Izdelava vtočno-prepustnega jaška na mestu obstoječega iz betonske cevi fi 80 cm, globine do 1,50 m z betonskim pokrovom in betonskim dnom ter obdelavo vseh priključkov in vtokov, upoštevati dve vtočne cevi na jašek (izkop je zajet v izkopu drenaže) | kos | 2 |  | 0
24 |  | Čiščenje odvodnih jarkov z odvozom materiala v trajno deponijo. Izkop 0,30 - 0,50 m3/m. | m1 | 10 |  | 0
25 |  | Čiščenje - izpiranje cevi, prepustov in jaškov za meteorno kanalizacijo s Kanaljetom (min. 110 kW) ter odvozom materiala na deponijo predelovalca | ur | 30 |  | 0
26 |  | Izdelava vtočne ali iztočne glave jaška premera 80 cm, betonski pokrov. Izkop zajet pri zemeljskih delih. | kos | 2 |  | 0
27 |  | Izdelava vtočne ali iztočne glave prepusta premera do 60 , kompletno z vsemi deli (priklopi, obdelava). Izkop in zasip zajet pri zemeljskih delih | kos | 2 |  | 0
28 |  | Izdelava propusta fi 60 cm iz betonske ali pvc cevi, polnoobetoniran, kompletno z vsemi deli (priklopi, obdelava). Izkop in zasip zajet pri zemeljskih delih. | m1 | 10 |  | 0
29 |  | Dobava in polaganje cestnega betonskega robnika 15/25 cm v beton C 15/20 | m1 | 260 |  | 0
|  | V. ODVODNJAVANJE SKUPAJ: |  |  |  | 0
VI. PROMETNA OPREMA IN SIGNALIZACIJA
30 |  | Izdelava tankoslojne vzdolžne označbe na vozišču z enokomponentno belo barvo, vključno 250 g/m2 posipa z drobci / kroglicami stekla, strojno, debelina plasti suhe snovi 250 mikrometra, širina črte 12 cm, sredinska ločilna črta 5111, 5121, 5133 | m | 740 |  | 0
31 |  | Izdelava tankoslojne vzdolžne označbe na vozišču z enokomponentno belo barvo, vključno 250 g/m2 posipa z drobci / kroglicami stekla, strojno, debelina plasti suhe snovi 250 mikrometra, širina črte 12 cm, robna črta 5122 | m | 1120 |  | 0
32 |  | Izdelava tankoslojne prečne in ostalih označb na vozišču z enokomponentno belo barvo, vključno 250 g/m2 posipa z drobci / kroglicami stekla, strojno, debelina plasti suhe snovi 250 mikrometra | m2 | 7 |  | 0
33 |  | Dobava in postavitev enostranske varnostne ograje N2W5, v bankini | m | 144 |  | 0
34 |  | Dobava in postavitev motoristične letve, v bankini | m | 100 |  | 0
35 |  | Dobava in postavitev polkrožne zaključnice | m | 2 |  | 0
36 |  | Dobava in postavitev vkopane zaključnice dolžine 4,00 m. | m | 6 |  | 0
37 |  | Dobava in postavitev cestnih smernikov | kos | 35 |  | 0
38 |  | Dobava in postavitev cestnih smernikov s snežnim kolom | kos | 35 |  | 0
39 |  | Dobava in postavitev prometnega znaka: TABLA 3401 Z NOVO VSEBINO: LEVO: Ljubljana, Idrija + simbol Unesco, Cerkno + simbol 10315, 10203, Most na Soči, NARAVNOST: Nova Gorica, Kanal | kos | 1 |  | 0
40 |  | Dobava in postavitev prometnega znaka: Tabla 3410 Z NOVO VSEBINO: LEVO: Ljubljana, Idrija + simbol Unesco, Cerkno + simbol 10315, 10203, Most na Soči, NARAVNOST: Nova Gorica, Kanal | kos | 1 |  | 0
41 |  | Dobava in postavitev prometnega zanaka: TABLA 3401 Z NOVO VSEBINO: LEVO: Nova Gorica, Kanal; DESNO: Bovec, Kobarid + simbol 10203, Tolmin | kos | 1 |  | 0
|  | VI. PROMETNA OPREMA IN SIGNALIZACIJA SKUPAJ: |  |  |  | 0
VII. GRADBENA DELA
42 |  | Ročno zidanje zidu za zaščito brežin ob jaških z obdelanim naravnim kamnom. Fuge med kamni se zapolnijo s cementno malt, za zidanje zidov se uporabi beton C16/25 (0 - 16 mm), zemeljsko vlaže. Stiki se fugirajo (cement : mivka = 1:1). | m2 | 100 |  | 0
43 |  | Tlakovanje jarka z lomljence, debelina 20 cm, stiki zapolnjeni s cementno malto na podložni plasti cementnega betona, debeline 15 cm, pri izpustih obstoječih in novih propustov. | m2 | 40 |  | 0
|  | VII. GRADBENA DELA SKUPAJ: |  |  |  | 0
REKAPITULACIJA
|  | II. RUŠITVENA DELA |  |  |  | 0
|  | II. ZEMELJSKA IN GRADBENA DELA |  |  |  | 0
|  | IV. VOZIŠČNE KONSTRUKCIJE |  |  |  | 0
|  | V. ODVODNJAVANJE |  |  |  | 0
|  | VI. PROMETNA OPREMA IN SIGNALIZACIJA |  |  |  | 0
|  | VII. GRADBENA DELA |  |  |  | 0
|  | skupaj: |  |  |  | 0
|  | NEPREDVIDENA IN DODATNA DELA | 10% |  |  | 0
[5 empty] | Skupaj | 0
[5 empty] | DDV 22% | 0
[5 empty] | SKUPAJ Z DDV | 0