## BOŠTANJ - PLANINA
POPIS DEL S KOLIČINAMI
Zaščita ceste pred padajočim kamenjem na cesti R2-424/1166 Boštanj - Planina v km 14,300
REKAPITULACIJA
A |  | PRIPRAVLJALNA DELA |  |  |  | 0
B |  | ZAVAROVALNA DELA |  |  |  | 0
C |  | TUJE STORITVE |  |  |  | 0
D |  | NEPREDVIDENA DELA 10 % |  |  |  | 0
|  | SKUPAJ BREZ DDV : |  |  |  | 0
Zap.št. | Šifra | Opis | EM | Kol. | Cena/EM | Vrednost
A |  | PRIPRAVLJALNA DELA:
1 |  | Organizacija gradbišča | m1 | 1 |  | 0
2 |  | Zakoličba linije objektov vključno z mikrozakoličbo lokacij sider in poteka hudourniške kanalete | komplet | 1 |  | 0
3 |  | Izdelava dostopnih poti | m1 | 120 |  | 0
4 |  | Odstranitev grmovja in dreves z debli premera do 10 cm Odvoz ali stabilno zalaganje v gozdni red | m2 | 2500 |  | 0
5 |  | Posek in odstranitev drevesa z deblom premera 11 do nad 50 cm ter odstranitev vej Odvoz ali stabilno zalaganje v gozdni red. | komplet | 1 |  | 0
6 |  | Izdelava deponije s saprofilnimi vrstami Razžagovanje, interni transport in stabilno zalaganje debel ali delov debel s saprofilnimi vrstimi na predvideno območje nad plazom. Za 1 kos šteje posamezno deblo dolžine do 4 m. Debla ne smejo onemogočati površinskega odtoka vode, po potrebi se za zagotovitev nemotenega površinsega odtoak izvede manjše preusmeritvene odtočne kanale. Po potrebi se izvede tudi sidranje debel s sidri GEWI 20, L=1 - 1.5 m (uvrtanje sider skozi debla) ali podobno. Zahteva ZRSVN. | kos (ocena) | 4 |  | 0
7 |  | Planiranje terena z bagrom pajkom, material III. - V. kategorije, povprečno 0.3 m3/m2. Izravnava terena za vzpostavitev enakomernejšega naklona pobočja. Vključno z vsemi potrebnimi premeti materiala do dna brežine ter vgradnjo večjih skal v peto brežine. Vključno z izkopom panjev (po potrebi). | m2 | 1470 |  | 0
8 |  | Tesnjenje zaledne razpoke zabitje odprtin v zaledni razpoki, zapolnitev z neprepustno zemljino. Delno strojno/delno ročno. Po potrebi dobava in interni transport zemljine na brežino. | m3 | 4.5 |  | 0
9 |  | Polovična zapora ceste s semaforjem dolžine 100 m. Skupni čas zapore - predvideno ca 5 mesecev. Obračun po dejanskih stroških | kos | 1 |  | 0
10 |  | Zavarovanje začasne prometne ureditve z nadvišano BVO ograjo l=6m, skupne višine z nadvišanjem H=3.00 m na skupni dolžini ca 90 m | m1 | 90 |  | 0
11 |  | Zaščita cestnega ustroja Dobava, razprostiranje nasipnega materiala 0/45 za izvedbo zaščite voziščnega ustroja v debelini 50cm vključno s končnim čiščenjm in odvozom na deponijo. | m2 | 160 |  | 0
12 |  | Izdelava začasne zaščitne ograje iz RA palic in heksagonalno mrežo 2.7mm, višina ograje 2.0m, zabijanje ali uvrtanje do 1.0 m, odstranitev po končanih delih, za zaščito bokov gradbišča | m1 | 30 |  | 0
13 |  | Nakladanje in odvoz odvečnega materiala na deponijo v razdalji do 15 km. Premet materiala iz dna brežine na tovornjak, odvoz na deponijo, vključno s stroški deponiranja. | m3 | 280 |  | 0
14 |  | Odstranitev obstoječih palisad z odvozom na deponijo. - ena palisada popolnoma zasuta (skupna ocena zapolnjenosti palisad cca 10 m3) | m1 | 56 |  | 0
15 |  | Odstranitev obstoječih poškodovanih heksagonalnih mrež z odvozom na deponijo. | m2 | 600 |  | 0
16 |  | Začasna zaščita krone obstoječega zidu in koritnice Čiščenje koritinice in zaščita obstoječih elementov z: - z lesenimi plohi in gradbenim filcem 500g/m2, po potrebi še s kosmatim lesom (odstranjeno zarastjo) ali podobno. Celotna dolžina varovanja znaša ca. 50 m. | m1 | 50 |  | 0
17 |  | Popravilo morebitnih poškodb obstoječega zidu in koritnice Popravilo morebitnih poškodb, vkolikor bo prišlo do le-teh, kljub izvedeni ustrezni začasni zaščiti. Polomljene koritnice se nadomesti z novimi. Krpanje s sanacijskimi maltami je predvideno le za manjše poškodbe in okruške. | m1 | 5 |  | 0
18 |  | Sanacija zaščitnih kap sider na bližnjih sidranih AB slopih Odstranitev poškodovanih sidrnih kap s čiščenjem protikorozijskega mazila iz nalegalne površine, dobava in montaža novih zaščitnih kap za sidra in polnjenje sidrnih kap s protierozijskim mazilom. | kos | 10 |  | 0
0
B |  | ZAVAROVALNA DELA
1 |  | Izdelava vrtin ter vgradnja in injektiranje pasivnih sider. IBO R32, meja lezenja min. 400 kN Z namensko alpinistično vrtalno garnituro z lafeto. Zahtevano je sprotno injektiranje vrtin. Sidro se vstalja počasi tako, da ves čas masa vsaj malo izteka iz vrha vrtine. Diamantna krona debeline min. 76 mm. Alternativno se uporabi sidra GEWI 32 ali enakovredno (vrtina premera min. 90 mm, obvezna uporaba tekstilne nogavice). | m1 | 3520 |  | 0
2 |  | Mreže visoke natezne trdnosti Nabava, dovoz in (montaža) polaganje mrežnih panelov (prilagojene mreže visoke natezne trdnosti, preskušene v skladu z evropskim ocenjevalnim dokumentom EAD - 230025-00-0106 ali EAD 230008-00-0106) kapacitete min 150kN/m, odprtina okenc maks. 50 mm, kvaliteta jekla 1770 N/mm2, vključno z dobavo in montažo pritrditvenih plošč (spike plates). Vrtanje in vgradnja sider se obračunava v ločeni postavki B1. | m2 | 1760 |  | 0
3 |  | Kokosovo pletivo 400 g/m2 (npr. Euro-textile C400) s 100% vsebnostjo kokosovih vlaken (4x4 vlakna/dm2). Dobava in polaganje prilagojeno morfologijo terena. Uporabijo se kovinski klini za pritrditev kokosove mreže. Dimenzije klinov 20x10x20. 1 klin na m2. | m2 | 90 |  | 0
4 |  | Setev v seneni nastilj -avtohtoni seneni nastilj 10 cm -bogatenje z NPK -varovalna setev OVES 80kg/ha -setev travna mešanica brežina 250 kg/ha | m2 | 1470 |  | 0
5 |  | Sidrane lesene oblice (kostanj, hrast, akacija, rdeči bor ali enakovredno), premera ca 20 cm, alpinistični pristop, vkopane, sidrane s sidri RA fi12-14, L = 1,0 - 1,5 m (3 sidra/oblico) | m1 | 84 |  | 0
6 |  | Izdelava vrbovih popletov Vrbovi količki: sveži, višina 60-80 cm, premera 4-7 cm, v medsebojnem razmaku 40-60 cm, vrbove šibe: sveže, prožne, dolžine 1,5–3 m, premera 1–3 cm. | m1 | 90 |  | 0
7 |  | Vrbovi potaknjenci Živi vrbovi koli dolžine 1 - 2 m ter premera 2 -5 cm, v medsebojnem razmaku 100 - 150 cm. Potaknjence naj bodo vsaj 2/3 v vlažni zemlji. | kos | 500 |  | 0
8 |  | Površinska odvodnja plazu z hudourniškimi kanaletami z zobom. Upoštevati dodatno sidranje kanalet s klini RA fi14, L=1.0 m (2 kos/kanaleto). Upoštevati tudi vgradnjo 1x betonskega cevnega jaška višine cca 2.5 m z vsemi potrebnimi deli (izkop, betonska posteljica ter tesnjenje spodnjega dela jaška z betonom C25/30, navezava na kanalete) ter navezavo na obstoječe kanalete nad zidom. Na celotnem poteku izvedbe je potrebno zagotavljati neprepustnost odvodnje in popolno zatesnitev stika med zemljino in kanaleto!!! | m1 | 77 |  | 0
0
C |  | TUJE STORITVE:
1 |  | Projektantski nadzor Obračun na podlagi porabljenih ur (vpis v gradbeni dnevnik). | ur | 40 |  | 0
2 |  | Izdelava geodetskega posnetka | kos | 1 |  | 0
3 |  | Izdelava projektne dokumentacije INID | kos | 1 |  | 0
4 |  | Izdelava BCP | kos | 1 |  | 0
5 |  | Izdelava elaborata začasne prometne ureditve | kos | 1 |  | 0
6 |  | Testiranje sider Izvedba izvlečnih testov sider (7 izvlečnih testov) in poročila o preiskavi sider. Skupaj z dobavo, vrtanjem, vgradnjo in injektiranjem 3-eh žrtvenih sider. Lokacije žrtvenih in testnih sider določi projektant. | kos | 10 |  | 0
0