## TITLE PAGE
Naročnik: | Dravske elektrarne Maribor, d. o. o.
Lokacija: | Obrežna ulica 170, 2000 Maribor
Objekt: | DEM – OCV 1
Projekt: | PRENOVA CENTRA VODENJA DRAVSKIH ELEKTRARN MARIBOR
Št. proj: | 160-22/TEH
Št. načr: | XYCV---7A/M02
Datum: | Marec 2026
Faza: | DZR
TABELA SKLADNOSTI
Lukovica, marec 2026

## 0. Navodila
SKLADNOST Z ZAHTEVAMI
Seznam za preverjanje skladnosti:
Izpolnjevanje zahtev iz zeleno obarvanih polj je obvezno in so izločilnega pomena. Ponudniki morajo izpolniti sivo obarvana stolpca "Skladnost" (stolpec C) in "Lokacija informacije o skladnosti" (stolpec D), ki se nanašajo na zahteve iz zeleno obarvanih celic v zavihku "1. Oprema operaterskega mesta" in "2. Tehnološka oprema".
Za izpolnjevanje vsake posamezne zahteve je potrebno ob oddaji ponudbe priložiti tehnično dokazilo (tehnični list ali enakovredno dokazilo, iz katerega je razvidno izpolnjevanje tehničnih zahtev naročnika), prav tako mora ponudnik navesti tudi sklic na poglavje in številko strani, kjer je zahtevan podatek naveden.

## 1. Oprema operaterskega mesta
SKLADNOST Z ZAHTEVAMI
1 | TEHNIČNE LASTNOSTI OPREME OPERATERSKEGA MESTA
Zap. št. | Zahteva | Skladnost | Lokacija informacije o skladnosti
1.1 | Mizarsko pohištvo
II.1.1 - Velika operaterska konzola s predalnikom
Zap. št. | Zahteva | Skladnost | Lokacija informacije o skladnosti
II.1.1 - 1 | Uporabljeni so projektno predpisani materiali.
II.1.1 - 2 | Oblika operaterske konzole je zasnovana na osnovi standarda EN 11064, specifičnega za nadzorne centre.
II.1.1 - 3 | Oprema je izdelana skladno s standardom EN 527-1:2011, specifičnega za pisarniške delovne mize.
II.1.1 - 4 | Proizvajalec opreme ima certifikat ISO 9001 – Sistem vodenja kakovosti.
II.1.1 - 5 | Proizvajalec opreme ima certifikat ISO 14001 – Sistem ravnanja z okoljem.
II.1.1 - 6 | Oprema ima certifikat GreenGuard GOLD.
II.1.1 - 7 | Dim.: 240 x 116 cm, h= 72 – 132 cm (višina delovne površine).
II.1.1 - 8 | Delovna površina po višini nastavljiva, električno motorizirana.
II.1.1 - 9 | Delovna površina narejena iz akrilne nano-tehnološke smole, antibakterijska, odporna na prstne odtise in praske ter certificirana za uporabo s hrano.
II.1.1 - 10 | Operaterska površina ergonomsko oblikovana po meri, izdelana iz enega kosa, z zaokroženimi vogali.
II.1.1 - 11 | Rob operaterske površine ergonomsko oblikovan v obliki rezila noža, zaključen z zaščitno mehko črno gumijasto obrobo.
II.1.1 - 12 | Del površine za monitorje nad kabelsko polico mora biti preprosto odstranljiv brez orodja za hiter dostop do kabelske police; med fiksnim in odstranljivim delom mora biti 2 cm široka vrzel za prehod kablov, v rob vrzeli mora biti vstavljena krtačka.
II.1.1 - 13 | Struktura za namestitev monitorjev nastavljiva po višini in globini za vse monitorje hkrati, ločeno od nastavitve višine delovne površine.
II.1.1 - 14 | Nastavitev monitorjev z električno motoriziranim sistemom na osnovi čvrstih stebrov, skupna nosilnost min. 160 kg, območje dviga 0–20 cm.
II.1.1 - 15 | Na dvižnih stebrih pritrjen nosilni sistem (profil) za namestitev monitorjev.
II.1.1 - 16 | Pritrdilni kos za monitorje mora imeti možnost individualne nastavitve v smislu "rotirajoče roke" (prosta nastavitev položaja naslona, vrtenje v vseh treh oseh).
II.1.1 - 17 | Pritrditev monitorjev zagotovljena skladno s standardom VESA 100.
II.1.1 - 18 | Nosilni sistem za namestitev monitorjev mora imeti najmanj 2 razvodni verigi (link chains) za zaščiten kabelski dovod iz kabelske police do nosilnega profila in kanal vzdolž profila za dovod kablov do monitorjev.
II.1.1 - 19 | Paneli za upravljanje nastavitve višine delovne površine in položaja monitorjev nameščeni pod delovno površino (na sprednjem robu) ali integrirani v delovno površino.
II.1.1 - 20 | Kontrolne enote pomičnih mehanizmov nameščene v kabelski polici.
II.1.1 - 21 | Paneli za upravljanje z LED indikatorji položaja in možnostjo shranjevanja najmanj treh pred-nastavljenih položajev.
II.1.1 - 22 | Kontrolne enote morajo biti varčne z max. 0,1W porabo v spalnem načinu.
II.1.1 - 23 | Kabelska polica in tehnični prostor vzdolž celotne konzole, odmaknjena proti zadnji strani konzole za zagotovitev zadostnega prostora za noge pod delovno površino – min. 65 cm.
II.1.1 - 24 | Kabelska polica z zadostnim prostorom za namestitev dvižnih mehanizmov konzole in učinkovit kabelski razvod; v kabelsko polico vodita najmanj dva dovoda kablov iz dveh razvodnih verig (link chains).
II.1.1 - 25 | Tehnični prostor z zadostnim prostorom za namestitev najmanj 2x 19' rack za min. 4U; zagotovljen mora biti zadosten, lahko dostopen prostor za izvedbo kabelskih povezav. Namestitev tehnične opreme v tehničnem prostoru, vključno z vsemi komponentami ter električnimi in mrežnimi priključki, mora biti predstavljena v tehničnih risbah in dokumentaciji.
II.1.1 - 26 | Stranice tehničnega prostora morajo omogočati preprost dostop za servisiranje s sprednje in zadnje strani konzole.
II.1.1 - 27 | Stranice tehničnega prostora morajo biti perforirane za učinkovito naravno prezračevanje in cirkulacijo zraka.
II.1.1 - 28 | Podnožje jeklene sestave, sestavljeno iz dveh dvižnih stebrov s postavitveno ploščo, horizontalnega povezovalnega okvirja in jeklenih konzol.
II.1.1 - 29 | Dvižna stebra s tihimi elektromotorji, nosilnost posameznega stebra min. 400 kg.
II.1.1 - 30 | Dvižna stebra morata imeti anti-collision sistem za preprečitev poškodbe.
II.1.1 - 31 | Postavitvene plošče podnožja morajo imeti luknjo za dovod kablov iz tehničnega poda v steber.
II.1.1 - 32 | Razvodne verige (link chains) nameščene poleg vsakega dvižnega stebra za ločen dovod električnih in mrežnih kablov; kapaciteta min. 24 LAN cat 6 kablov.
II.1.1 - 33 | Položaj razvodnih verig mora biti jasno označen v tehnični dokumentaciji.
II.1.1 - 34 | Dvižna stebra morata imeti snemljive pokrivne plošče za servisni dostop; na najbolj vidni ploskvi konzole se namesti logotip v fizični obliki ali v laku pokrivne plošče.
II.1.1 - 35 | Akustični panel dim. 180 x 80 cm, d= 24 mm, vzdolž celotne zadnje stranice konzole; absorpcijski koeficient aw > 0,5.
II.1.1 - 36 | Akustični panel iz poliestra (polietilen tereftalat oz. PET); požarna klasifikacija B1 (DIN 4102-1 / EN13501); emisije formaldehida <0,1 mg/m2/h.
II.1.1 - 37 | Na delovni površini električni razdelilec (3x 220 V električni priključki, 1x RJ45 mrežni priključek, 1x USB A+C).
II.1.1 - 38 | Na spodnji strani delovne površine nastavek za steklenice oz. plastenke.
II.1.1 - 39 | Na spodnji strani delovne površine ohišje za osebni predal.
II.1.1 - 40 | Delovna linijska LED svetilka, nastavljiva, zatemnitvena brez utripanja (brez PWM), Tunable white, CRI >90, energijski razred A, max. 15 W, 24V DC, s pritrdilom za nosilni profil monitorjev, v črni barvi.
II.1.1 - 41 | Osebno lokalno ogrevanje: sestav 3 IR panelov nameščenih pod delovno ploščo; dva stranska panela dim. cca 30 x 30 cm (100 W vsak) in osrednji panel dim. cca 60 x 30 cm (200 W); nastavljiv kot sevalnih površin med 0° in 180°; s krmiljenjem za nastavitev temperature oz. moči ogrevanja.
II.1.2 Dodatek operaterske konzole
Zap. št. | Zahteva | Skladnost | Lokacija informacije o skladnosti
II.1.2 - 1 | Uporabljeni so projektno predpisani materiali.
II.1.2 - 2 | Oprema ima certifikat GreenGuard GOLD.
II.1.2 - 3 | Proizvajalec opreme ima certifikat ISO 9001 – Sistem vodenja kakovosti.
II.1.2 - 4 | Proizvajalec opreme ima certifikat ISO 14001 – Sistem ravnanja z okoljem.
II.1.2 - 5 | Skupne dimenzije: 108,8 x 88,3 cm, h= 75 cm; omarica: 55 x 95 cm, h= 68 cm; delovna plošča: 108,8 x 88,3 cm, h= 7 cm (z distančnikom).
II.1.2 - 6 | Delovna površina d= 2,5 cm je identične izvedbe kot delovna površina operaterske konzole – po materialu ter obliki in obdelavi roba delovne plošče.
II.1.2 - 7 | Med delovno ploščo in omarico je 4,5 cm visok distančnik z oblikovano senčno fugo; skupna višina plošče in distančnika je 7 cm.
II.1.2 - 8 | Omarica je dvojna – dostopna iz sprednje in zadnje strani.
II.1.2 - 9 | Sprednji del omarice namenjen shranjevanju dokumentacije in opreme; zadnji del je tehnični prostor za dovod električnih in komunikacijskih vodov ter namestitev tehnološke opreme.
II.1.2 - 10 | Omarica ima na obeh straneh dvokrilna vrata, ki se opirajo z minimalnim previsom fronte navzgor (2 mm).
II.1.2 - 11 | Sprednji prekat ima fiksno vertikalno ploščo in na obeh straneh premični polici.
II.1.2 - 12 | V zadnjem delu je nameščen 19' rack okvir za vgradnjo tehnološke opreme.
II.1.2 - 13 | Na plošči med obema prekatoma je izrez s snemljivo mrežico za dostop do rack okvirja in odvod toplote opreme.
II.1.2 - 14 | Dovod zraka za hlajenje opreme v racku zagotovljen skozi reže na dnu omarice (nad coklom).
II.1.2 - 15 | V tehničnem prostoru je na dnu predvidena luknja za dovod kablov iz talnega izpusta; v vrhnji površini je pripravljena luknja z alu rozeto s pokrovom za prehod kablov.
II.1.2 - 16 | Materiali in finalne obdelave so po lastnostih in kakovosti identične materialom operaterskih konzol.
1.2 | Stoli in sedežna oprema
II.2.1 Operaterski stol
Zap. št. | Zahteva | Skladnost | Lokacija informacije o skladnosti
II.2.1 - 1 | Uporabljeni so projektno predpisani materiali.
II.2.1 - 2 | Oprema ima certifikat EN 1335 – Pisarniški sedežni elementi.
II.2.1 - 3 | Oprema ima certifikat BS 5459-2 – Specifikacija za zmogljivost in dimenzije pisarniških stolov za 24-urno uporabo.
II.2.1 - 4 | Oprema ima certifikat GS (Geprüfte Sicherheit – preverjena varnost).
II.2.1 - 5 | Proizvajalec opreme ima certifikat ISO 9001 – Sistem vodenja kakovosti.
II.2.1 - 6 | Proizvajalec opreme ima certifikat ISO 14001 – Sistem ravnanja z okoljem.
II.2.1 - 7 | Pene in blaga so testirani po standardu EN 1021-1&2 (cigareta in vžigalica) – požarna varnost.
II.2.1 - 8 | Oprema je LGA testirana za onesnaževalce (eko-oznaka za emisije in škodljive snovi).
II.2.1 - 9 | Stol je ergonomsko oblikovan in prilagojen za 24/7 uporabo z garancijo 5 let pri 24-urni uporabi.
II.2.1 - 10 | Sedež: ergonomsko oblikovan, debelina 11 cm, dim. š × g = 41 × 43,5 cm.
II.2.1 - 11 | Sedež: drsno nastavljiva globina sedeža v razponu 37,9 - 51,4 cm.
II.2.1 - 12 | Sedež: nastavljiva višina sedeža z razponom min. 12 cm (41 – 53,5 cm).
II.2.1 - 13 | Sedež: nastavljiv kot sedeža v razponu med +3° in -20°.
II.2.1 - 14 | Sedež: nagibni mehanizem, pri katerem se sedež nagiba skupaj z naslonom; točka pregiba pod sprednjim robom sedeža.
II.2.1 - 15 | Naslon: ergonomsko oblikovan, debelina 8 cm, dim. 49,6 x 64,8 cm
II.2.1 - 16 | Naslon: nastavljiv nagib z velikim kotom (18°).
II.2.1 - 17 | Naslon: ledvena opora nastavljiva po višini (18–29 cm).
II.2.1 - 18 | Podnožje: robustna jeklena konstrukcija z ojačanim jeklenim jedrom, pet-krako aluminijasto podnožje s poliranim srebrnim zaključkom.
II.2.1 - 19 | Podnožje: široko stabilno podnožje z radijem 68 cm, opremljeno s kolesi za mehko podlago.
II.2.1 - 20 | Roko-naslona: dvižna (flip-up), z nastavljivim kotom v fiksnem položaju; višina nad sedežem min. 26,8 cm; razdalja med roko-naslonoma 54,6 cm.
II.2.1 - 21 | Glavo-naslon: prilagodljiva višina, kot in globina.
II.2.1 - 22 | Stol je prilagojen za levičarje in desničarje – kontrole za nastavitev nameščene na obeh straneh stola in na sredini.
II.2.1 - 23 | Oblazinjenje: kombinacija trpežnega 24/7 blaga in usnja v črni barvi, dvojni šivi.
II.2.1 - 24 | Tkanina: 100 % poliamidno tkano blago s teflonsko prevleko, odpornost na abrazijo min. 150.000 pri dvojnem drgnjenju (Wyzenbeek), svetlobna obstojnost min. Grade 4 pri 40 urah (AATCC 16.3), garancija pri 24-urni uporabi 10 let.
II.2.1 - 25 | Usnje: rastlinsko obarvano vachetta usnje, full grain, debelina 1,6–1,8 mm, svetlobna obstojnost Grade 5, odpornost na drgnjenje Wet 500 cycles 4,5 / Dry 1000 cycles 4,5 (ISO 11640), garancija pri 24-urni uporabi 10 let.

## 2. Tehnološka oprema
SKLADNOST Z ZAHTEVAMI
2 | TEHNIČNE LASTNOSTI TEHNOLOŠKE OPREME
Zap. št. | Zahteva | Skladnost | Lokacija informacije o skladnosti
V.1.5 4K vhodna kartica za grafični krmilnik
Zap. št. | Zahteva | Skladnost | Lokacija informacije o skladnosti
V.1.5 - 1 | Grafična kartica mora biti združljiva z obstoječim Grafičnim krmilnikom VuScape VS280-2-12HO, ki ga naročnik že uporablja in ga želi le nadgraditi z novimi grafičnimi karticami
V.1.5 - 2 | Vhodna kartica HDMI za sisteme video sten serije VS-2, namenjena zajemu več video signalov visoke ločljivosti (PCIe x8 Gen2 razširitvena kartica)
V.1.5 - 3 | 4 × HDMI vhodi (Mini HDMI Type-C) za priklop različnih video virov
V.1.5 - 4 | Podpora za ločljivosti do 4096 × 2160 pri 60 Hz ali 3840 × 2160 pri 60 Hz (YUV 4:2:0)
V.1.5 - 5 | Podpora tudi za 4096 × 2160 pri 30 Hz, 3840 × 2160 pri 30 Hz in 2560 × 1600 pri 60 Hz
V.1.5 - 6 | Barvna globina do 12 bitov na piksel (8 bitov na komponento) za kakovosten prikaz video vsebin
V.2.1 IP-KVM oddajnik
Zap. št. | Zahteva | Skladnost | Lokacija informacije o skladnosti
V.2.1 - 1 | Podpira ločljivosti 2x 3840x2160 točk @60Hz
V.2.1 - 2 | Dvojni video v enem modulu (2x DisplayPort)
V.2.1 - 3 | Podpira 1/2.5/5/10-Gigabit Ethernet
V.2.1 - 4 | Podpira USB 2.0 High-Speed
V.2.1 - 5 | Podpira 2x SFP + vmesnik za uporabo izbranega povezovalnega medija UTP ali optike
V.2.1 - 6 | Podpira prenos zvoka preko DisplayPort priključka
V.2.1 - 7 | Omogoča prenos preko UTP ali optike z uporabo SFP + modulov
V.2.1 - 8 | Združljiv z drugimi ponujenimi izdelki IP-Remote
V.2.1 - 9 | Popolnoma združljiv s sistemom IP KVM
V.2.1 - 10 | Kompaktna in modularna zasnova, primerna za instalacije z visoko gostoto, z možnostjo vgradnje v ponujeni model ohišja/šasije z dvojnim napajanjem
V.2.2 Stenski zvočnik
Zap. št. | Zahteva | Skladnost | Lokacija informacije o skladnosti
V.2.2 - 1 | 4,5-palčni full-range zvočniški gonilnik za reprodukcijo glasbe in govora
V.2.2 - 2 | Frekvenčni razpon približno 70 Hz – 17 kHz za uravnotežen prenos nizkih in visokih tonov
V.2.2 - 3 | Nazivna moč približno 40 W (do 160 W) in občutljivost 89 dB SPL / 1 W / 1 m
V.2.2 - 4 | Široka disperzija zvoka približno 130° × 125° za enakomerno pokritost prostora
V.2.2 - 5 | Podpora za 70 V / 100 V linijske sisteme ali 8 Ω način, z več močnostnimi odcepi transformatorja
V.2.3 Ojačevalnik zvoka
Zap. št. | Zahteva | Skladnost | Lokacija informacije o skladnosti
V.2.3 - 1 | Napetost: 230 V AC, 50/60 Hz
V.2.3 - 2 | Izhodna moč: 1 × 100 W (70 V/100 V sistemi)
V.2.3 - 3 | Frekvenčni odziv: 70 Hz – 18 kHz (+0/-4 dB pri 1 W, 1 kHz)
V.2.3 - 4 | Dinamični razpon: 88 dB
V.2.3 - 5 | Popačenje (THD+N): ≤ 0,3 % pri polni moči
V.2.3 - 6 | DSP obdelava: 24-bit / 48 kHz A/D in D/A pretvorniki, latenca 10,4 ms
V.2.3 - 7 | Vhodi: 2 × RCA linijski (stereo), 1 × XLR/¼″ kombinirani vhod (mic/line), 1 × 4-pin Euroblock (paging vhod)
V.2.3 - 8 | Izhodi: 1 × Euroblock za zvočnike (70 V / 100 V), 1 × RCA line izhod (stereo)
V.2.3 - 9 | Napajanje: 100–240 VAC (±10 %), poraba v mirovanju ~15 W, max ~200 W
V.2.3 - 10 | Hlajenje: Konvekcijsko (brez ventilatorja)
V.2.3 - 11 | Dodatne funkcije: Dynamic EQ, Opti-Voice paging, Bluetooth 5.0, do 30 EQ prednastavitev
V.2.4 Stenska digitalna ura
Zap. št. | Zahteva | Skladnost | Lokacija informacije o skladnosti
V.2.4 - 1 | Prikazovalno polje: prikaz do 20 znakov višine 50 mm, format 5x7 pik, rdeča ali zelena barva, premer pike 5 mm
V.2.4 - 2 | Omrežni vmesnik: vmesnik za Ethernet, priključek 100Base-TX Ethernet 10/100 Mbit, RJ-45
V.2.4 - 3 | Časovna sinhronizacija: povezava na strežnik NTP, uporablja protokol SNTP
V.2.4 - 4 | Notranja ura: točnost ±2·10-5 (velja za samostojno delovanje), čas teče tudi ob izklopljenem prikazovalniku
V.2.4 - 5 | Število in dolžina sporočil: do 32 sporočil, vsako ima lahko do 241 znakov pri tekočih sporočilih ali do 220 znakov (11 vrstic) pri mirujočih sporočilih
V.2.5 Projekcijske kocke 3x3
Zap. št. | Zahteva | Skladnost | Lokacija informacije o skladnosti
V.2.5 - 1 | Profesionalni projekcijski zaslon (DLP cube) diagonale 60" za uporabo v nadzornih centrih, video stenah in nadzornih sistemih; upoštevati natančne dimenzije obstoječih kock
V.2.5 - 2 | 60-palčni projekcijski zaslon z ločljivostjo Full HD (1920 × 1080) v razmerju 16:9
V.2.5 - 3 | Laserski svetlobni vir z življenjsko dobo 60.000–130.000 ur, zasnovan za neprekinjeno 24/7 delovanje
V.2.5 - 4 | Svetilnost na zaslonu prikazovalnika 700cd/m2 pri polovičnem kotu ojačanja svetlosti (1/2 Gain angle) H: 36 in V: 34 stopinj za jasen prikaz tudi v prostorih z višjo osvetlitvijo
V.2.5 - 5 | Kontrast vsaj 1800:1
V.2.5 - 6 | Zelo majhen razmik med zasloni (do približno 0,2 mm) omogoča sestavljanje več enot v skoraj brezšivno video steno
V.2.5 - 7 | Modularna konstrukcija omogoča povezovanje več enot v večje prikazne površine ter centralno upravljanje preko omrežnih ali serijskih vmesnikov
V.2.7 Krmilna enota
Zap. št. | Zahteva | Skladnost | Lokacija informacije o skladnosti
V.2.7 - 1 | Podpira do 10 hkratno izvajajočih programov
V.2.7 - 2 | Vstavi/izhod: 2 digitalna vhoda (0–24 VDC), 2 releja (1 A, 30 VAC/VDC), 2 IR/serijska izhoda, 1 COM port.
V.2.7 - 3 | Pomnilnik: 2 GB SDRAM, 8 GB Flash
V.2.7 - 4 | Podpira SD in SDHC spominske kartice ter USB naprave do vsaj 1 TB
V.2.7 - 5 | Priključki za komunikacijo: Ethernet, Cresnet Network, USB, RS-232, RS-422, RS-485, IR/Serial, razširitvene reže (vsaj 3)
V.2.7 - 6 | Možnost montaže: DIN šina/površinsko/stensko.
V.2.8 CPU za avtomatizacijo
Zap. št. | Zahteva | Skladnost | Lokacija informacije o skladnosti
V.2.8 - 1 | Kompaktni namizni računalnik v majhnem ohišju, primeren za pisarniško uporabo, nadzor AV sistemov ali digitalno signalizacijo
V.2.8 - 2 | Opremljen z večjedrnim procesorjem (6 jeder) s frekvenco do približno 5,0 GHz in integrirano grafiko za stabilno delovanje poslovnih in multimedijskih aplikacij
V.2.8 - 3 | 8 GB DDR5-5600 SODIMM pomnilnika, ki omogoča hitro obdelavo podatkov in večopravilno delo
V.2.8 - 4 | 256 GB NVMe M.2 SSD za hitro nalaganje operacijskega sistema, aplikacij in podatkov
V.2.8 - 5 | Integrirana grafika procesorja omogoča prikaz visoke ločljivosti in podporo več zaslonom
V.2.8 - 6 | Omrežna povezljivost preko Ethernet in brezžičnih vmesnikov (odvisno od konfiguracije) za povezavo v poslovno omrežje
V.2.8 - 7 | Nameščen operacijski sistem Windows 11 Pro, ki omogoča upravljanje, varnost in integracijo v poslovna IT okolja
V.2.11 Namizni priključni modul
Zap. št. | Zahteva | Skladnost | Lokacija informacije o skladnosti
V.2.11 - 1 | 8 modulnih mest razporejenih v dveh vrstah po štiri, za fleksibilno konfiguracijo priključkov
V.2.11 - 2 | Drsni pokrov (pass-through lid) omogoča uporabo kablov tudi, ko je pokrov zaprt
V.2.11 - 3 | Vgradnja v mizo ali drugo vodoravno površino z natančnim kovinskim ohišjem za estetsko in robustno rešitev
V.2.11 - 4 | Vgrajeno napajalno vodilo omogoča uporabo aktivnih modulov, USB polnilnikov in drugih dodatkov
V.2.11 - 5 | Vhodni moduli: 2x 220V Shuko, 1x USB A/C , 1x Display Port, 1x RJ45
V.3.6 Krmilni vmesnik
Zap. št. | Zahteva | Skladnost | Lokacija informacije o skladnosti
V.3.6 - 1 | KNX/IP vmesnik za integracijo KNX sistema z IP omrežjem in nadzor do 1.000 KNX datapointov
V.3.6 - 2 | Podpora za do 8 sočasnih KNXnet/IP tunneling povezav za komunikacijo in programiranje naprav
V.3.6 - 3 | Podpora varnosti: KNXnet/IP Security (AES-128)
V.3.6 - 4 | Ethernet vmesnik (RJ-45) s podporo protokolom ARP, ICMP, IGMP, UDP/IP, TCP/IP, DHCP in Auto IP
V.3.6 - 5 | Napajanje preko KNX vodila ter DIN-rail montaža za vgradnjo