## REKAPITULACIJA
| VRSTA DEL: | Sanacijska dela
| OBJEKT: | SANACIJA PLAZU ŽUPANJE NJIVE 2 (ID AJDA 1234813)
| INVESTITOR: | OBČINA KAMNIK Glavni trg 24 1241 Kamnik
POPIS DEL
REKAPITULACIJA
A | PREDDELA |  |  | 0
B | ZEMELJSKA DELA |  |  | 0
C | IZVEDBA TEŽNOSTNEGA ZIDU IZ KAMNA V BETONU |  |  | 0
D | ODVODNJAVANJE |  |  | 0
E | USTROJ CESTE (OCENA) |  |  | 0
F | ZAKLJUČNA DELA |  |  | 0
G | TUJE STORITVE |  |  | 0
0
|  | DDV v % | 22 | 0
|  |  | SKUPAJ | 0

## PREDDELA
SANACIJA PLAZU ŽUPANJE NJIVE 2 (ID AJDA 1234813)
Zap. Št. | Opis postavke | EM | Količina | Cena/EM | Vrednost
A | PREDDELA
1 | GEODETSKA DELA |  |  |  | 0
1.1 | Postavitev in zavarovanje profilov za zakoličbo objekta s površino nad 100 m2 PODPORNI ZID | kos | 1 |  | 0
1.2 | Določitev in preverjanje položajev, višin in smeri pri gradnji objekta s površino nad 500 m2 BREŽINE | kos | 1 |  | 0
2 | ORGANIZACIJA GRADBIŠČA
2.1 | Organizacija gradbišča – postavitev začasnih objektov, organizacija gradbišča ter vsa pripravljalna dela za izvedbo del, skladno z veljavnimi predpisi | kos | 1 |  | 0
2.2 | Organizacija gradbišča – odstranitev začasnih objektov ter vrnitev okolice gradbišča v prvotno stanje | kos | 1 |  | 0
2.3 | Odstranitev žičnate ograje ob stanovanjskem objektu in ob vrtu z odvozom na trajno deponijo | m1 | 39 |  | 0
2.4 | Posek dreves in odstranitev panjev na območju sanacije OCENA | kom | 9 |  | 0
2.5 | Ureditev povoznega platoja za izvedbo težnostnega zidu | kom | 1 |  | 0
SKUPAJ: PREDDELA |  |  |  |  | 0
| Nepredvidena dela |  |  | 15% | 0
| SKUPAJ z nepredvidenimi deli |  |  |  | 0

## ZEMELJSKA DELA
SANACIJA PLAZU ŽUPANJE NJIVE 2 (ID AJDA 1234813)
Zap. Št. | Opis postavke | EM | Količina | Cena/EM | Vrednost
B | ZEMELJSKA DELA
1 | IZKOPI
1.1 | Površinski izkop plodne zemljine – 1. kategorije – strojno z nakladanjem. Zemljina se lahko odrine ali začasno deponira z odvozom. Uporabi se za urejanje površine po zaključku del. | m3 | 23 |  | 0
1.2 | Široki izkop vezljive zemljine - 3. kategorije - strojno z nakladanjem | m3 | 145 |  | 0
1.3 | Široki izkop mehke kamnine - 4. kategorije - strojno z nakladanjem | m3 | 80 |  | 0
1.4 | Široki izkop trde kamnine - 5. kategorije - strojno z nakladanjem | m3 | 65 |  | 0
2 | PLANUM TEMELJNIH TAL
2.1 | Ureditev planuma temeljnih tal mehke kamnine - 3. kategorije, ureditev planuma za izvedbo podložnega betona podpornega zidu | m2 | 42 |  | 0
3 | ZASIPI
3.1 | Zasip z izkopanim materialom za podpornim zidom. Nasip se vgrajuje v slojih do 30 cm ter sproti utrjuje z valjarjem. | m3 | 104 |  | 0
3.2 | Razgrinjanje plodne zemljine brez valjanja, v debelini do 15 cm - strojno, delno ročno.Uporabi se lahko izkopani humus na gradbišču. | m3 | 7 |  | 0
4 | RAZPROSTIRANJE ODVEČNE ZEMLJINE
4.1 | Prevoz izkopanega materila na deponijo do 10 km, skupaj s plačilom komunalnih deponijskih taks | m3 | 271 |  | 0
5 | IZVEDBA GEOTEHNIČNIH PASIVNIH SIDER
5.1 | Transport vrtalne garniture za vrtanje sider | kpl | 1 |  | 0
5.2 | Nabava, dostava in celotna vgradnja KONSTRUKCIJSKEGA paličnega sidra R32/250, dolžine 9m, z vrtalno krono premera 90mm in vroče cinkano podložno ploščo 200x200mm in matico ter plastično kapico za zaščito sidra. Sidro se zaklini na 50kN. Vgradnja sidra se izvede skladno STS. 3 kom TEŽNOSTNI ZID - SPODNJA VRSTA | m1 | 27 |  | 0
5.3 | Nabava, dostava in celotna vgradnja KONSTRUKCIJSKEGA paličnega sidra R32/250, dolžine 12m, z vrtalno krono premera 90mm in vroče cinkano podložno ploščo 200x200mm in matico ter plastično kapico za zaščito sidra. Sidro se zaklini na 50kN. Vgradnja sidra se izvede skladno s STS. 2 kom TEŽNOSTNI ZID - ZGORNJA VRSTA | m1 | 24 |  | 0
5.4 | Nabava, dostava in celotna vgradnja KONSTRUKCIJSKEGA paličnega sidra R32/250, dolžine 6m, z vrtalno krono premera 78mm s sistemskimi sidrnimi ploščami skladno s STS. 31 kom HEKSAGONALNE MREŽE | m1 | 186 |  | 0
5.5 | Premiki vrtalnega stroja med posameznimi lokacijami sider. TEŽNOSTNI ZID | kom | 5 |  | 0
5.6 | Premiki vrtalnega stroja med posameznimi lokacijami sider. HEKSAGONALNE MREŽE | kom | 31 |  | 0
SKUPAJ: ZEMELJSKA DELA |  |  |  |  | 0
| Nepredvidena dela |  |  | 15% | 0
| SKUPAJ z nepredvidenimi deli |  |  |  | 0

## IZVEDBA ZIDU IZ KAMNA V BETONU
SANACIJA PLAZU ŽUPANJE NJIVE 2 (ID AJDA 1234813)
Zap. Št. | Opis postavke | EM | Količina | Cena/EM | Vrednost
C | IZVEDBA TEŽNOSTNEGA ZIDU IZ KAMNA V BETONU
OP1: | Kamnita zložba skupne višine 2,21m-6,88 m in dolžine 14,87m. Peta je širine 1,67 do 2,66 m in višine 0,5 oziroma 1,0 m z vtisnjenimi samicami lomljenca 40-100 cm. Zid mora biti vkopan vsaj 0,5 m na sprednji strani v kompaktnejšo podlago apnenčevega grušča. Izvedba poteka po kampadah po posameznih delih (3 kampade). |  |  |  | 0
1.1 | Dobava in vgraditev podložnega cementnega betona C12/15 v prerez do 0,15 m2, X0 | m3 | 4.1 |  | 0
1.2 | Vgradnja kamnitih blokov s strojnim polaganjem kontaktno po izkopni brežini s sprotnim mešanjem z betonom v razmerju 70 % kamniti bloki (Ø 0,4 - 1 m) in 30 % beton, oblikovanje v podanem naklonu | m3 | 96 |  | 0
1.3 | Izdelava drenaže za kamnito zložbo- gibljiva drenažna cev L = 15 m, Ø 200 mm položena na posteljico iz betona in obsuta z drenažnim prodom 16-32mm, 1 m nad vrhom cevji. | m1 | 15.1 |  | 0
1.4 | Dobava in vgradnja politlaka za zaščito drenaže drenažnega peska (400g/m2) | m2 | 66.6 |  | 0
1.5 | Vgradnja izcednic fi110 mm na 2 m (14 kom) | m1 | 22.1 |  | 0
1.6 | Vgradna PVC UKC cevi fi110mm v naklonu 15% skozi zid za vgradnjo sider | m1 | 10.1 |  | 0
1.7 | Zasip z drobljencem 0 - 60 mm do vrha | m3 | 23 |  | 0
SKUPAJ: TESARSKA IN BETONSKA DELA | IZVEDBA TEŽNOSTNEGA ZIDU IZ KAMNA V BETONU |  |  |  | 0
| Nepredvidena dela |  |  | 15% | 0
| SKUPAJ z nepredvidenimi deli |  |  |  | 0

## ODVODNJAVANJE
SANACIJA PLAZU ŽUPANJE NJIVE 2 (ID AJDA 1234813)
Zap. Št. | Opis postavke | EM | Količina | Cena/EM | Vrednost
D | ODVODNJAVANJE
1 | PODPORNI ZID
1.1 | Dobava in vgradnja betonske kanalete, za podpornim zidom. Kaneleta širine 50 cm in globine 25 cm, vgrajena na podložni beton C12/15 debeline 10 cm. V ceni zajet tudi beton. | m1 | 7 |  | 0
1.2 | Dobava in vgradnja HUDOURNIŠKE betonske kanalete z zobom, za podpornim zidom. Kaneleta širine 37-48cm in globine 17-21 cm, vgrajena na podložni beton C12/15 debeline 10 cm. V ceni zajet tudi beton. | m1 | 9 |  | 0
1.3. | Izdelava jaška iz cementnega betona, krožnega prereza s premerom 100 cm, globokega 3.50 m OPOMBA: - v postavki upoštevan pokrov iz cementnega betona, krožnega prereza s premerom 100 cm - postavka vključuje tudi vse potrebne fazonske kose in ureditev dna jaška ter odprtin za povezovanje cevi | kom | 1 |  | 0
2 | DRENAŽE IN KANALETE PO BREŽINI
2.1 | Izvedba ozkega izkopa globine do 2,0 m, pod naklon 5:1, ocenjena kategorija izkopa 3 in 4, skladno z geološkim poročilom. V ceni zajet izkop, po potrebi premet ter nakladanje na vozilo. | m3 | 179.25 |  | 0
2.2 | Varovanje izkopa drenažnega rebra, po potrebi ter navodilih nadzornika geomehanskih del (PVC folija) | m2 | 70 |  | 0
2.3 | Dobava in vgradnja kamnitega materila iz kamnoloma, frakcije 16-32mm | m3 | 43 |  | 0
2.4 | Dobava in vgradnja politlaka za zaščito drenaže drenažnega peska (400g/m2) | m2 | 168.9 |  | 0
2.5 | Dobava in vgradnja betonske kanalete. Kaneleta širine 50 cm in globine 25 cm, vgrajena na podložni beton C12/15 debeline 10 cm. V ceni zajet tudi beton. | m1 | 65 |  | 0
2.6 | Dobava in vgradnja HUDOURNIŠKE betonske kanalete z zobom, za podpornim zidom. Kaneleta širine 37-48cm in globine 17-21 cm, vgrajena na podložni beton C12/15 debeline 10 cm. V ceni zajet tudi beton. | m1 | 18 |  | 0
2.7 | Izdelava stika dveh kanalet in priključek na hudourniško kanaleto z vbetoniranjem kamna premera do 15cm v beton | kpl | 1 |  | 0
2.8 | DRENAŽNE PE CEVI DN160, 2/3 perforrana za odvod iz plazine - dobava, prevoz, vgrajevanje | m1 | 35 |  | 0
3 | ODVAJANJE ZAJETE VODE
3.1 | Izdelava jaška iz cementnega betona, krožnega prereza s premerom 100 cm, globokega 2.00 m OPOMBA: - v postavki upoštevan pokrov iz cementnega betona, krožnega prereza s premerom 100 cm - postavka vključuje tudi vse potrebne fazonske kose in ureditev dna jaška ter odprtin za povezovanje cevi | kpl | 1 |  | 0
3.2 | Nabava in polaganje PP cevi Ø500 mm v izkopan jarek OPOMBA: Upoštevana dolžina je med revizijskim in zbirnim jaškom 9,0m ter ocenjena dolžina 43,0m do vodotoka Bistričica. Predlagamo prav tako PP cev premera vsaj 500mm ter vsaj 3% padca, da bo lahko prevajala dimenzioniran pretok. | m | 52 |  | 0 | 43
3.3 | Dobava in montaža žabjega PVC pokrova za izpust, cev fi 300mm, vključno z obbetoniranjem glave izpusta in oblogo iz kamna v kvadraturi cca. 3m2 | kpl | 1 |  | 0
SKUPAJ: ODVODNJAVANJE |  |  |  |  | 0
| Nepredvidena dela |  |  | 15% | 0
| SKUPAJ z nepredvidenimi deli |  |  |  | 0

## USTROJ CESTE (OCENA)
SANACIJA PLAZU ŽUPANJE NJIVE 2 (ID AJDA 1234813)
Zap. Št. | Opis postavke | EM | Količina | Cena/EM | Vrednost
E | USTROJ CESTE (OCENA)
1 | USTROJ CESTE
1.1 | Rezanje asfalta debeline do 10cm s talno diamantno žago | m1 | 12 |  | 0
1.2 | Rušenje asfalta do debeline 10cm z nakladanjem in odvozom asfalta na stalno deponijo k pooblaščenemu predelovalcu odpadkov ter plačilom vseh taks | m3 | 1.6 |  | 0
1.3. | Premaz asfaltnega stika z dilaplastom, debeline do 10cm | m1 | 12 |  | 0
| Dobava materiala in izdelava spodnjega ustroja ceste iz kamnite posteljice iz zmesi kamnitih zrn nazivnih velikosti 0/63 mm, debeline 40cm vključno z uvaljanjem | m3 | 5.1 |  | 0
| Dobava materiala in izdelava zgornjega ustroja ceste iz tamponskega drobljenca iz zmesi kamnitih zrn nazivnih velikosti 0/32 mm debeline 30cm, vključno z uvaljanjem | m3 | 3.8 |  | 0
| Dobava, prevoz in asfaltiranje - izdelava nosilne plasti AC 16 base B50/70 A4 v debelini 6cm | m2 | 12.6 |  | 0
| Dobava, prevoz in asfaltiranje - izdelava obrabne plasti AC 8 surf B50/70 A4 v debelini 4cm | m2 | 12.6 |  | 0
SKUPAJ: USTROJ CESTE (OCENA) |  |  |  |  | 0
| Nepredvidena dela |  |  | 15% | 0
| SKUPAJ z nepredvidenimi deli |  |  |  | 0

## ZAKLJUČNA DELA
SANACIJA PLAZU ŽUPANJE NJIVE 2 (ID AJDA 1234813)
Zap. Št. | Opis postavke | EM | Količina | Cena/EM | Vrednost
E | ZAKLJUČNA DELA
1 | Seneno nastilje na erodiranem območju | m2 | 528 |  | 0
2 | ZATRAVITEV - ročno posejanje poševnih površin na nehumuzirani površini, z dodatkom umetnega gnojila + nega | m2 | 528 |  | 0
3 | Dobava ter namestitev dvojno pletene heksagonalne pocinkane mreže vsaj 40kN/m (fi žice min.2,7/8x10, nanos cinka min. 150g/m2) prilagojene morfologiji terena. Okrog varovane brežine pletenica fi 12 preko sider in ušes za prilagoditev v brežini | m2 | 208 |  | 0
SKUPAJ: ZAKLJUČNA DELA |  |  |  |  | 0
| Nepredvidena dela |  |  | 15% | 0
| SKUPAJ z nepredvidenimi deli |  |  |  | 0

## TUJE STORITVE
SANACIJA PLAZU ŽUPANJE NJIVE 2 (ID AJDA 1234813)
Zap. Št. | Opis postavke | EM | Količina | Cena/EM | Vrednost
F | TUJE STORITVE
1 | PROJEKTANTSKI-GEOMEHANSKI NADZOR | ur | 100 |  | 0
2 | IZDELAVA PROJEKTA IZVEDENIH DEL Z GEODETSKIM POSNETKOM | kos | 1 |  | 0
3 | CELOVITA IZVEDBA IZVLEČNEGA PREIZKUSA NOSILNOSTI NA KONSTRUKCIJSKIH SIDRIH OBJEKTA SKLADNO Z ZAHTEVAMI SIST EN 14490 IN STS - 1x na PZ spodnja vrsta, 1x na PZ zgornja vrsta, 3x na mreži | kos | 5 |  | 0
4 | Zapora lokalne ceste v času prekopa za odvod zbrane vode vključno z izdelavo elaborata za zaporo | kom | 1 |  | 0
SKUPAJ: TUJE STORITVE |  |  |  |  | 0
| Nepredvidena dela |  |  | 15% | 0
| SKUPAJ z nepredvidenimi deli |  |  |  | 0